## Rekapitulace stavby
Export VZ |  | List obsahuje: |  |  |  |  | 1) Rekapitulace stavby |  |  | 2) Rekapitulace objektů stavby a soupisů prací | [16 empty] | 3.0 |  |  |  |  | False | False | {dcd226b9-7b70-4eb6-b2cf-7f7811c95e24}
[18 empty] | >> skryté sloupce << | [12 empty] | 0,01 | 21
[31 empty] | 0,01 | 15
|  | REKAPITULACE STAVBY | [16 empty] | v --- níže se nacházejí doplnkové a pomocné údaje k sestavám --- v | [11 empty] | 0,001
|  | Kód: |  |  |  |  | tv101-1 | [23 empty] | 0,01
|  | Stavba: |  |  |  |  | SSZ Pražská – Kladenská - Roztocká (Velké Přílepy) - stavební úpravy | [23 empty] | 0,1
|  | KSO: | [11 empty] | CC-CZ: | [16 empty] | 1
|  | Místo: | [11 empty] | Datum: |  | 2018-02-22 | [14 empty] | 10
100
|  | Zadavatel: | [11 empty] | IČ: | [16 empty] | 0,1
|  |  | SÚS Středočeský kraj | [10 empty] | DIČ: | [16 empty] | 0,1
0,1
|  | Uchazeč: | [11 empty] | IČ: | [16 empty] | 0,1
[14 empty] | DIČ: | [16 empty] | 0,1
False
|  | Projektant: | [11 empty] | IČ: | [16 empty] | False
|  |  | Alampro | [10 empty] | DIČ: | [16 empty] | True
0,01
|  | Poznámka: | [28 empty] | 0,01
|  |  | Název projektu: SSZ Pražská – Kladenská - Roztocká (Velké Přílepy) | [27 empty] | False
|  | Cena bez DPH | [11 empty] | 0
[8 empty] | Sazba daně |  | Základ daně |  |  |  | Výše daně
|  | DPH |  | základní |  |  |  | 21% |  | 0 |  |  |  | 0
|  |  |  | snížená |  |  |  | 15% |  | 0 |  |  |  | 0
|  |  |  | zákl. přenesená |  |  |  | 21% |  | 0 |  |  |  | 0
|  |  |  | sníž. přenesená |  |  |  | 15% |  | 0 |  |  |  | 0
|  |  |  | nulová |  |  |  | 0% |  | 0 |  |  |  | 0
|  | Cena s DPH | [6 empty] | v |  | CZK |  |  | 0
REKAPITULACE OBJEKTŮ STAVBY A SOUPISŮ PRACÍ
| Kód: | [6 empty] | tv101-1
| Stavba: | [6 empty] | SSZ Pražská – Kladenská - Roztocká (Velké Přílepy) - stavební úpravy
| Místo: | [11 empty] | Datum: |  | 2018-02-22
| Zadavatel: | [6 empty] | SÚS Středočeský kraj |  |  |  |  | Projektant: |  | Alampro |  |  |  | Informatívní údaje z listů zakázek
Uchazeč:
| Kód |  |  |  | Objekt, Soupis prací | [6 empty] | Cena bez DPH [CZK] |  |  |  | Cena s DPH [CZK] | Typ |  | z toho Ostat. náklady [CZK] | DPH [CZK] | Normohodiny [h] | DPH základní [CZK] | DPH snížená [CZK] | DPH základní přenesená [CZK] | DPH snížená přenesená [CZK] | Základna DPH základní | Základna DPH snížená | Základna DPH zákl. přenesená | Základna DPH sníž. přenesená | Základna DPH nulová
| Náklady stavby celkem | [10 empty] | 0 |  |  |  | 0 |  |  | 0 | 0 | #REF! | 0 | 0 | 0 | 0 | 0 | 0 | 0 | 0 | 0 | D | 0 | ###NOIMPORT### | IMPORT | {dcd226b9-7b70-4eb6-b2cf-7f7811c95e24} | {00000000-0000-0000-0000-000000000000}
/ |  | Stavební úpravy |  |  |  | SSZ Pražská – Kladenská - Roztocká (Velké Přílepy) - stavební úpravy | [5 empty] | 0 |  |  |  | 0 | STA |  | 0 | 0 | 1901.0865 | 0 | 0 | 0 | 0 | 0 | 0 | 0 | 0 | 0 |  | 1 |  | IMPORT | {8b5b822c-9b30-46ab-90d4-d976a1069afd} | {dcd226b9-7b70-4eb6-b2cf-7f7811c95e24} | 2
/ |  | VP |  |  |  | Všeobecné položky | [5 empty] | 0 |  |  |  | 0 | STA |  | 0 | 0 | #REF! | 0 | 0 | 0 | 0 | 0 | 0 | 0 | 0 | 0 |  | 1 |  | IMPORT | {92b19e67-dd56-4238-9a94-a59fe8a87a13} | {dcd226b9-7b70-4eb6-b2cf-7f7811c95e24} | 2

## Stavebni_upravy
|  | List obsahuje: |  | 1) Krycí list soupisu | 2) Rekapitulace |  |  | 3) Soupis prací | Zpět na list: | Rekapitulace stavby
[10 empty] | >> skryté sloupce << | [9 empty] | {8b5b822c-9b30-46ab-90d4-d976a1069afd}
2
|  | KRYCÍ LIST SOUPISU | [8 empty] | v --- níže se nacházejí doplnkové a pomocné údaje k sestavám --- v | [8 empty] | False
Stavba:
SSZ Pražská – Kladenská - Roztocká (Velké Přílepy) - stavební úpravy
Objekt:
|  | KSO: |  |  |  |  | CC-CZ: | 21121
|  | Místo: |  |  |  |  | Datum: | 2018-02-22
|  | CZ-CPV: |  | 45222000-9 |  |  | CZ-CPA: | 42.11.1
|  | Zadavatel: |  |  |  |  | IČ:
DIČ:
|  | Uchazeč: |  |  |  |  | IČ:
DIČ:
|  | Projektant: |  |  |  |  | IČ:
DIČ:
Poznámka:
Není-li uvedeno ve výkazu výměr jinak, výměry ploch byly odečteny z dwg souborů v programu 2010 Autodesk AutoCAD pomocí funkce měření ploch/vlastnosti ploch – kumulativní oblast. Délky byly odečteny z dwg souborů v programu 2016 Autodesk AutoCAD pomocí funkce měření délek/vlastnosti křivky.
|  | Cena bez DPH | [5 empty] | 0
|  |  |  | Základ daně |  |  | Sazba daně | Výše daně
|  | DPH | základní | 0 |  |  | 21% | 0
|  |  | snížená | 0 |  |  | 15% | 0
|  |  | zákl. přenesená | 0 |  |  | 21% | 0
|  |  | sníž. přenesená | 0 |  |  | 15% | 0
|  |  | nulová | 0 |  |  | 0% | 0
|  | Cena s DPH |  |  | v | CZK |  | 0
REKAPITULACE ČLENĚNÍ SOUPISU PRACÍ
Stavba:
SSZ Pražská – Kladenská - Roztocká (Velké Přílepy) - stavební úpravy
Objekt:
0
| Místo: | [5 empty] | Datum: | 2018-02-22
| Zadavatel: |  |  | 0 |  |  | Projektant: | 0
Uchazeč:
| Kód dílu - Popis | [6 empty] | Cena celkem [CZK]
| Náklady soupisu celkem | [6 empty] | 0 | [12 empty] | -1
|  | HSV - Práce a dodávky HSV | [5 empty] | 0
|  | 1 - Zemní práce | [5 empty] | 0
|  | 2 - Zakládání | [5 empty] | 0
|  | 4 - Vodorovné konstrukce | [5 empty] | 0
|  | 5 - Komunikace pozemní | [5 empty] | 0
|  | 8 - Trubní vedení | [5 empty] | 0
|  | 9 - Ostatní konstrukce a práce, bourání | [5 empty] | 0
|  | 997 - Přesun sutě | [5 empty] | 0
|  | 998 - Přesun hmot | [5 empty] | 0
SOUPIS PRACÍ
Stavba:
SSZ Pražská – Kladenská - Roztocká (Velké Přílepy) - stavební úpravy
Objekt:
0
| Místo: | [5 empty] | Datum: | 2018-02-22
| Zadavatel: |  |  | 0 |  |  | Projektant: | 0
Uchazeč:
| PČ | Typ | Kód | Popis | MJ | Množství | J.cena [CZK] | Cena celkem [CZK] | Cenová soustava |  | Poznámka | DPH | J. Nh [h] | Nh celkem [h] | J. hmotnost [t] | Hmotnost celkem [t] | J. suť [t] | Suť Celkem [t]
| Náklady soupisu celkem | [6 empty] | 0 | [5 empty] | 1901.0865 |  | 1307.9627 |  | 1319.3112 |  | D | -1 | [10 empty] | 0
|  | D | HSV | Práce a dodávky HSV |  |  |  | 0 | [5 empty] | 1901.0865 |  | 1307.9627 |  | 1319.3112 | 1 | D | 0 |  |  |  | ROZPOCET | [6 empty] | 0
|  | D | 1 | Zemní práce |  |  |  | 0 | [5 empty] | 620.0162 |  | 25.0084 |  | 1319.3112 | 1 | D | 1 |  |  |  | ROZPOCET | [6 empty] | 0
| 1 | K | 111101101 | Odstranění travin z celkové plochy do 0,1 ha | m2 | 0.003 |  | 0 | CS ÚRS 2017 02 |  |  | základní | 111 | 0.333 | 0 | 0 | 0 | 0 | 4 | K | 2 |  |  |  | ROZPOCET | 0 | 0 | 0 | 0 | 0 | 1 | 0 | 4 | -969459226
|  | PP |  | Odstranění travin , při celkové ploše do 0,1 ha | [15 empty] | PP | 2
|  | VV |  | "odstranění zeleně k výstavbě vozovky" |  | 0.003 | [13 empty] | VV | 2 | 2 | True | 1 | ROZPOCET
| 2 | K | 113106121 | Rozebrání dlažeb komunikací pro pěší z betonových nebo kamenných dlaždic | m2 | 138.75 |  | 0 | CS ÚRS 2017 02 |  |  | základní | 0.176 | 24.42 | 0 | 0 | 0.255 | 35.3813 | 4 | K | 2 |  |  |  | ROZPOCET | 0 | 0 | 0 | 0 | 0 | 1 | 0 | 4 | -1676918527
|  | PP |  | Rozebrání dlažeb a dílců komunikací pro pěší, vozovek a ploch s přemístěním hmot na skládku na vzdálenost do 3 m nebo s naložením na dopravní prostředek komunikací pro pěší s ložem z kameniva nebo živice a s výplní spár z betonových nebo kameninových dlaždic, desek nebo tvarovek | [15 empty] | PP | 2
|  | VV |  | "demolice přídlažby" | [15 empty] | VV | 2 | 2 | True | 1 | ROZPOCET
|  |  |  | Odstranění asfaltu z chodníku | m2 | 72.3 |  | 0 | CS ÚRS 2017 02
| 4 | K | 113107224 | Frézování asfaltové vozovky tl. 40 mm | m2 | 1816 |  | 0 | CS ÚRS 2017 02 |  |  | základní | 0.144 | 261.504 | 0 | 0 | 0.58 | 1053.28 | 4 | K | 2 |  |  |  | ROZPOCET | 0 | 0 | 0 | 0 | 0 | 1 | 0 | 4 | 2059681499
|  | PP |  | Včetně odvozu veškerého vybouraného materiálu na skládku do 20 km, poplatek za uložení. | [15 empty] | PP | 2
|  | VV |  | v místě nové vozovky + nového chodníku | [15 empty] | VV | 2 | 2 | True | 1 | ROZPOCET
| 5 | K | 113107224 | Frézování asfaltové vozovky tl. 200 mm | m2 | 216 |  | 0 | CS ÚRS 2017 02 |  |  | základní | 0.144 | 31.104 | 0 | 0 | 0.58 | 125.28 | 4 | K | 2 |  |  |  | ROZPOCET | 0 | 0 | 0 | 0 | 0 | 1 | 0 | 4 | 2059681499
|  | PP |  | Včetně odvozu veškerého vybouraného materiálu na skládku do 20 km, poplatek za uložení. | [15 empty] | PP | 2
|  | VV |  | v místě nové zeleně | [15 empty] | VV | 2 | 2 | True | 1 | ROZPOCET
| 7 | K | 113202111 | Vytrhání obrub krajníků obrubníků zapustených | m | 25 |  | 0 | CS ÚRS 2017 02 |  |  | základní | 0.133 | 3.325 | 0 | 0 | 0.205 | 5.125 | 4 | K | 2 |  |  |  | ROZPOCET | 0 | 0 | 0 | 0 | 0 | 1 | 0 | 4 | -640770174
|  | PP |  | Vytrhání obrub s vybouráním lože, s přemístěním hmot na skládku na vzdálenost do 3 m nebo s naložením na dopravní prostředek z krajníků nebo obrubníků stojatých | [15 empty] | PP | 2
|  | VV |  | "silniční obruby zapustené", Pražská na severozápadní straně | [15 empty] | VV | 2 | 2 | True | 1 | ROZPOCET
| 7 | K | 113202111 | Vytrhání obrub krajníků obrubníků stojatých | m | 489 |  | 0 | CS ÚRS 2017 02 |  |  | základní | 0.133 | 65.037 | 0 | 0 | 0.205 | 100.245 | 4 | K | 2 |  |  |  | ROZPOCET | 0 | 0 | 0 | 0 | 0 | 1 | 0 | 4 | -640770174
|  | PP |  | Vytrhání obrub s vybouráním lože, s přemístěním hmot na skládku na vzdálenost do 3 m nebo s naložením na dopravní prostředek z krajníků nebo obrubníků stojatých | [15 empty] | PP | 2
|  | VV |  | "silniční obruby" |  | 489 | [13 empty] | VV | 2 | 2 | True | 1 | ROZPOCET
| 8 | K | 122101402 | Vykopávky v zemníku na suchu v hornině tř. 1 a 2 objem do 1000 m3 | m3 | 99.45 |  | 0 | CS ÚRS 2017 02 |  |  | základní | 0.053 | 5.2709 | 0 | 0 | 0 | 0 | 4 | K | 2 |  |  |  | ROZPOCET | 0 | 0 | 0 | 0 | 0 | 1 | 0 | 4 | -159911082
|  | PP |  | Vykopávky v zemnících na suchu s přehozením výkopku na vzdálenost do 3 m nebo s naložením na dopravní prostředek v horninách tř. 1 a 2 přes 100 do 1 000 m3 | [15 empty] | PP | 2
|  | VV |  | "ornice pro ohumusování" | [15 empty] | VV | 2 | 2 | True | 1 | ROZPOCET
| 9 | M | 103641010 | zemina pro terénní úpravy - ornice | t | 25 |  | 0 | CS ÚRS 2017 02 |  |  | základní | 0 | 0 | 1 | 25 | 0 | 0 | 8 | M | 2 |  |  |  | ROZPOCET | 0 | 0 | 0 | 0 | 0 | 1 | 0 | 4 | 1459137184
|  | PP |  | zemina pro terénní úpravy - ornice | [15 empty] | PP | 2
| 10 | K | 132201202 | Hloubení rýh š do 2000 mm v hornině tř. 3 objemu do 1000 m3 | m3 | 89 |  | 0 | CS ÚRS 2017 02 |  |  | základní | 0.825 | 73.425 | 0 | 0 | 0 | 0 | 4 | K | 2 |  |  |  | ROZPOCET | 0 | 0 | 0 | 0 | 0 | 1 | 0 | 4 | 714185287
|  | PP |  | Hloubení zapažených i nezapažených rýh šířky přes 600 do 2 000 mm s urovnáním dna do předepsaného profilu a spádu v hornině tř. 3 přes 100 do 1 000 m3 | [15 empty] | PP | 2
|  | VV |  | "výkopy na úroveň pláně" 89 |  | 89 | [13 empty] | VV | 2 | 2 | True | 0 | ROZPOCET
| 11 | K | 132201209 | Příplatek za lepivost k hloubení rýh š do 2000 mm v hornině tř. 3 | m3 | 119.5 |  | 0 | CS ÚRS 2017 02 |  |  | základní | 0.1 | 11.95 | 0 | 0 | 0 | 0 | 4 | K | 2 |  |  |  | ROZPOCET | 0 | 0 | 0 | 0 | 0 | 1 | 0 | 4 | -400597375
|  | PP |  | Hloubení zapažených i nezapažených rýh šířky přes 600 do 2 000 mm s urovnáním dna do předepsaného profilu a spádu v hornině tř. 3 Příplatek k cenám za lepivost horniny tř. 3 | [15 empty] | PP | 2
[20 empty] | VV | 2 | 2 | True | 1 | ROZPOCET
| 12 | K | 161101101 | Svislé přemístění výkopku z horniny tř. 1 až 4 hl výkopu do 2,5 m | m3 | 89 |  | 0 | CS ÚRS 2017 02 |  |  | základní | 0.345 | 30.705 | 0 | 0 | 0 | 0 | 4 | K | 2 |  |  |  | ROZPOCET | 0 | 0 | 0 | 0 | 0 | 1 | 0 | 4 | 1128699839
|  | PP |  | Svislé přemístění výkopku bez naložení do dopravní nádoby avšak s vyprázdněním dopravní nádoby na hromadu nebo do dopravního prostředku z horniny tř. 1 až 4, při hloubce výkopu přes 1 do 2,5 m | [15 empty] | PP | 2
|  | VV |  | "výkopy na úroveň pláně" 89 |  | 89 | [13 empty] | VV | 2 | 2 | True | 0 | ROZPOCET
| 13 | K | 162701105 | Vodorovné přemístění do 10000 m výkopku/sypaniny z horniny tř. 1 až 4 | m3 | 89 |  | 0 | CS ÚRS 2017 02 |  |  | základní | 0.083 | 7.387 | 0 | 0 | 0 | 0 | 4 | K | 2 |  |  |  | ROZPOCET | 0 | 0 | 0 | 0 | 0 | 1 | 0 | 4 | 1422439994
|  | PP |  | Vodorovné přemístění výkopku nebo sypaniny po suchu na obvyklém dopravním prostředku, bez naložení výkopku, avšak se složením bez rozhrnutí z horniny tř. 1 až 4 na vzdálenost přes 9 000 do 10 000 m | [15 empty] | PP | 2
|  | VV |  | "výkopy na úroveň pláně" 89 |  | 89 | [13 empty] | VV | 2 | 2 | True | 0 | ROZPOCET
| 15 | K | 171201201 | Uložení sypaniny na skládky | m3 | 125 |  | 0 | CS ÚRS 2017 02 |  |  | základní | 0.009 | 1.125 | 0 | 0 | 0 | 0 | 4 | K | 2 |  |  |  | ROZPOCET | 0 | 0 | 0 | 0 | 0 | 1 | 0 | 4 | 1911124457
|  | PP |  | Uložení sypaniny na skládky | [15 empty] | PP | 2
|  | VV |  | "výkopy zeminy při pročištění a remodelaci příkopů" 239 |  | 239 | [13 empty] | VV | 2 | 2 | True | 1 | ROZPOCET
| 16 | K | 171201211 | Poplatek za uložení odpadu ze sypaniny na skládce (skládkovné) | t | 225 |  | 0 | CS ÚRS 2017 02 |  |  | základní | 0 | 0 | 0 | 0 | 0 | 0 | 4 | K | 2 |  |  |  | ROZPOCET | 0 | 0 | 0 | 0 | 0 | 1 | 0 | 4 | 1857532117
|  | PP |  | Uložení sypaniny poplatek za uložení sypaniny na skládce (skládkovné) | [15 empty] | PP | 2
|  | VV |  | 239*1,8 | [15 empty] | VV | 2 | 2 | True | 1 | ROZPOCET
| 17 | K | 181202305-1.1 | Úprava pláně na násypech se zhutněním Edef,2 =45 Mpa | m2 | 1891.45 |  | 0 | Cena dle zkušeností z jiných staveb |  |  | základní | 0.035 | 66.2008 | 0 | 0 | 0 | 0 | 4 | K | 2 |  |  |  | ROZPOCET | 0 | 0 | 0 | 0 | 0 | 1 | 0 | 4 | 321895651
|  | PP |  | Úprava pláně na násypech se zhutněním Edef,2 =45 Mpa | [15 empty] | PP | 2
|  | VV |  | "úprava pláně zhutněná Edef,2=45 Mpa " |  | 83 | [13 empty] | VV | 2 | 2 | True | 0 | ROZPOCET
| 18 | K | 181411131-1 | Založení parkového trávníku výsevem plochy do 1000 m2 v rovině a ve svahu do 1:5, včetně obdělání půdy, hnojení půdy hnojivem a dodávkou hnojiva, včetně ošetření trávníku | m2 | 281.1 |  | 0 | Cena dle zkušeností z jiných staveb |  |  | základní | 0.058 | 16.3038 | 0 | 0 | 0 | 0 | 4 | K | 2 |  |  |  | ROZPOCET | 0 | 0 | 0 | 0 | 0 | 1 | 0 | 4 | -681203445
|  | PP |  | Založení trávníku na půdě předem připravené plochy do 1000 m2 výsevem včetně utažení parkového v rovině nebo na svahu do 1:5 včetně obdělání půdy, hnojení půdy hnojivem a dodávkou hnojiva, včetně ošetření trávníku, klíčící trávník je nutné v suchém období kropit a po dosažení výšky 10 – 15 cm pravidelně kosit, aby se vytvořil hustý drn | [15 empty] | PP | 2
|  | P |  | Poznámka k položce: Vytvoření vhodného drnu se zajistí vysetím travní směsi, kterou lze opatřit u semenářských podniků. Travní směs v množství 2,5 – 3,0 kg na 100 m2 se vysévá do humusové vrstvy předem vyhnojené mletým vápencem a hnojivem s obsahem NPK v množství 10 a 3 kg na 100 m2. Klíčící trávník je nutné v suchém období kropit a po dosažení výšky 10 – 15 cm pravidelně kosit, aby se vytvořil hustý drn. | [15 empty] | P | 2
|  | VV |  | "osetí travní směsí" |  | 281 | [13 empty] | VV | 2 | 2 | True | 0 | ROZPOCET
| 19 | M | 005724100 | osivo směs travní parková | kg | 8.43 |  | 0 | CS ÚRS 2017 02 |  |  | základní | 0 | 0 | 0.001 | 0.00843 | 0 | 0 | 8 | M | 2 |  |  |  | ROZPOCET | 0 | 0 | 0 | 0 | 0 | 1 | 0 | 4 | 1427712462
|  | PP |  | Osiva pícnin směsi travní balení obvykle 25 kg parková | [15 empty] | PP | 2
|  | VV |  | "osetí travní směsí" 281/100*3 | [15 empty] | VV | 2 | 2 | True | 0 | ROZPOCET
| 20 | K | 182301132 | Rozprostření ornice pl přes 500 m2 ve svahu přes 1:5 tl vrstvy do 150 mm | m2 | 281.1 |  | 0 | CS ÚRS 2017 02 |  |  | základní | 0.078 | 21.9258 | 0 | 0 | 0 | 0 | 4 | K | 2 |  |  |  | ROZPOCET | 0 | 0 | 0 | 0 | 0 | 1 | 0 | 4 | 524371530
|  | PP |  | Rozprostření a urovnání ornice ve svahu sklonu přes 1:5 při souvislé ploše přes 500 m2, tl. vrstvy přes 100 do 150 mm | [15 empty] | PP | 2
|  | D | 2 | Zakládání |  |  |  | 0 | [5 empty] | 96 |  | 0 |  | 0 | 1 | D | 1 |  |  |  | ROZPOCET | [6 empty] | 0
| 21 | K | 212711110-1 | Stávající trativod - obnovení a napojení na kanalizaci | m | 240 |  | 0 | Cena dle zkušeností z jiných staveb |  |  | základní | 0.4 | 96 | 0 | 0 | 0 | 0 | 4 | K | 2 |  |  |  | ROZPOCET | 0 | 0 | 0 | 0 | 0 | 1 | 0 | 4 | 1731732223
|  | PP |  | Stávající trativod - obnovení a napojení na kanalizaci - kompletní provedení v případě zjištění nefunkčnosti stávajícího trativodu | [15 empty] | PP | 2
|  | P |  | Poznámka k položce: Položka bude čerpána pouze se souhlasem investora | [15 empty] | P | 2
|  | VV |  | "Stávající trativod - obnovení a napojení na kanalizaci" 240 | [15 empty] | VV | 2 | 2 | True | 0 | ROZPOCET
|  | D | 4 | Vodorovné konstrukce |  |  |  | 0 | [5 empty] | 15.75 |  | 27.0765 |  | 0 | 1 | D | 1 |  |  |  | ROZPOCET | [6 empty] | 0
| 22 | K | 451317777 | Podklad nebo lože pod dlažbu vodorovný nebo do sklonu 1:5 z betonu prostého tl do 100 mm | m2 | 150 |  | 0 | CS ÚRS 2017 02 |  |  | základní | 0.105 | 15.75 | 0.18051 | 27.0765 | 0 | 0 | 4 | K | 2 |  |  |  | ROZPOCET | 0 | 0 | 0 | 0 | 0 | 1 | 0 | 4 | 590020815
|  | PP |  | Podklad nebo lože pod dlažbu (přídlažbu) v ploše vodorovné nebo ve sklonu do 1:5, tloušťky od 50 do 100 mm z betonu prostého | [15 empty] | PP | 2
|  | VV |  | "pod zámkovou dlažbu" vyrovnání nerovností | [15 empty] | VV | 2 | 2 | True | 1 | ROZPOCET
|  | D | 5 | Komunikace pozemní |  |  |  | 0 | [5 empty] | 838.528 |  | 1068.5193 |  | 0 | 1 | D | 1 |  |  |  | ROZPOCET | [6 empty] | 0
Střední dělící ostrůvek
| 23 | K | 564851111 | Podklad ze štěrkodrtě ŠDA 0/32 tl 150 mm | m2 | 43 |  | 0 | CS ÚRS 2017 02 |  |  | základní | 0.026 | 1.118 | 0.27994 | 12.0374 | 0 | 0 | 4 | K | 2 |  |  |  | ROZPOCET | 0 | 0 | 0 | 0 | 0 | 1 | 0 | 4 | 1736458223
|  | PP |  | Podklad ze štěrkodrti ŠD s rozprostřením a zhutněním, po zhutnění tl. 150 mm | [15 empty] | PP | 2
| 24 | K | 564871111 | Podklad ze štěrkodrtě ŠD tl 250 mm | m2 |  |  | 0 | CS ÚRS 2017 02 |  |  | základní | 0.031 | 0 | 0.4726 | 0 | 0 | 0 | 4 | K | 2 |  |  |  | ROZPOCET | 0 | 0 | 0 | 0 | 0 | 1 | 0 | 4 | 805505743
|  | PP |  | Podklad ze štěrkodrti ŠD s rozprostřením a zhutněním, po zhutnění tl. 250 mm | [15 empty] | PP | 2
Střední dělící ostrůvek |  |  |  | 42.1
60 mm | Žulová dlažba | DL | [5 empty] | m2
30 mm | Lože z vápenocementové malty | L | [5 empty] | m2
150mm | Štěrkodrť | ŠDA 0/32 | [5 empty] | m2
| 32 | K | 591111111 | Kladení dlažby z kostek velkých z kamene do lože z kameniva těženého tl 50 mm | m2 | 45 |  | 0 | CS ÚRS 2017 02 |  |  | základní | 0.909 | 40.905 | 0.1837 | 8.2665 | 0 | 0 | 4 | K | 2 |  |  |  | ROZPOCET | 0 | 0 | 0 | 0 | 0 | 1 | 0 | 4 | 1703798214
|  | PP |  | Kladení dlažby z kostek s provedením lože do tl. 50 mm, s vyplněním spár, s dvojím beraněním a se smetením přebytečného materiálu na krajnici velkých z kamene, do lože z kameniva těženého | [15 empty] | PP | 2
|  | VV |  | "vjezdy" | [15 empty] | VV | 2 | 2 | True | 1 | ROZPOCET
| 33 | M | 583801590 | kostka dlažební velká, žula velikost 15/17 třída II šedá | m2 | 45 |  | 0 | CS ÚRS 2017 02 |  |  | základní | 0 | 0 | 1 | 45 | 0 | 0 | 8 | M | 2 |  |  |  | ROZPOCET | 0 | 0 | 0 | 0 | 0 | 1 | 0 | 4 | 257038842
|  | PP |  | kostka dlažební velká, žula velikost 15/17 třída II šedá | [15 empty] | PP | 2
|  | P |  | Poznámka k položce: 1 t = 4,6 m2 | [15 empty] | P | 2
|  | VV |  | 9*0,33333 | [15 empty] | VV | 2 | 2 | True | 1 | ROZPOCET
| 41 | K | 596211211 | Kladení zámkové dlažby komunikací pro pěší tl 80 mm skupiny A pl do 100 m2 | m2 | 45 |  | 0 | CS ÚRS 2017 02 |  |  | základní | 0.62 | 27.9 | 0.08565 | 3.8543 | 0 | 0 | 4 | K | 2 |  |  |  | ROZPOCET | 0 | 0 | 0 | 0 | 0 | 1 | 0 | 4 | -778941822
|  | PP |  | Kladení dlažby z betonových zámkových dlaždic komunikací pro pěší s ložem z kameniva těženého nebo drceného tl. do 40 mm, s vyplněním spár s dvojitým hutněním, vibrováním a se smetením přebytečného materiálu na krajnici tl. 80 mm skupiny A, pro plochy přes 50 do 100 m2 | [15 empty] | PP | 2
|  | VV |  | "konstrukce ostrůvku" | [15 empty] | VV | 2 | 2 | True | 0 | ROZPOCET
Konstrukce Typ C - dlážděný vjezd |  |  |  |  | 66.5
80 mm | Dlažba betonová | DL, betonová 200x100 mm, barva šedá | [5 empty] | m2
80 mm | Dlažba betonová pro nevidomé | DL, betonová pro nevidomé 200x100 mm, barva červená | [5 empty] | m2
40 mm | Kladecí vrstva | ložní vrstva, drť frakce 4/8 mm | [5 empty] | m2
200 mm | Štěrkodrť | ŠDA 0/32 | [5 empty] | m2
| 34 | K | 591211111 | Kladení dlažby z kostek drobných z kamene do lože z kameniva těženého tl 50 mm | m2 | 236 |  | 0 | CS ÚRS 2017 02 |  |  | základní | 1.106 | 261.016 | 0.1837 | 43.3532 | 0 | 0 | 4 | K | 2 |  |  |  | ROZPOCET | 0 | 0 | 0 | 0 | 0 | 1 | 0 | 4 | -1458332934
|  | PP |  | Kladení dlažby z kostek s provedením lože do tl. 50 mm, s vyplněním spár, s dvojím beraněním a se smetením přebytečného materiálu na krajnici drobných z kamene, do lože z kameniva těženého | [15 empty] | PP | 2
|  | VV |  | "dlažba ostrůvek (zvýšená) +0,15m" 126 |  | 126 | [13 empty] | VV | 2 | 2 | True | 0 | ROZPOCET
|  | VV |  | "dlažba přejížděný ostrůvek +0,05m" 110 |  | 110 | [13 empty] | VV | 2 | 2 | True | 0 | ROZPOCET
|  | VV |  | Součet |  | 236 | [13 empty] | VV | 2 | 4 | True | 1 | ROZPOCET
| 35 | M | 583801100 | kostka dlažební drobná, žula, I.jakost, velikost 10 cm | t | 47.2 |  | 0 | CS ÚRS 2017 02 |  |  | základní | 0 | 0 | 1 | 47.2 | 0 | 0 | 8 | M | 2 |  |  |  | ROZPOCET | 0 | 0 | 0 | 0 | 0 | 1 | 0 | 4 | -900552910
|  | PP |  | kostka dlažební drobná, žula, I.jakost, velikost 10 cm | [15 empty] | PP | 2
|  | VV |  | 236*0,2 |  | 47.2 | [13 empty] | VV | 2 | 2 | True | 1 | ROZPOCET
Konstrukce Typ D - dlážděný chodník |  |  |  |  | 75.4
60 mm | Dlažba betonová | DL, betonová 200x100 mm, barva šedá | [5 empty] | m2
30 mm | Lože z vápenocementové malty | ložní vrstva, drť frakce 4/8 mm | [5 empty] | m2
150 mm | Štěrkodrť | ŠDA 0/32 | [5 empty] | m2
| 36 | K | 596211110 | Kladení zámkové dlažby komunikací pro pěší tl 60 mm skupiny A pl do 50 m2 | m2 | 480 |  | 0 | CS ÚRS 2017 02 |  |  | základní | 0.72 | 345.6 | 0.08425 | 40.44 | 0 | 0 | 4 | K | 2 |  |  |  | ROZPOCET | 0 | 0 | 0 | 0 | 0 | 1 | 0 | 4 | 439442153
|  | PP |  | Kladení dlažby z betonových zámkových dlaždic komunikací pro pěší s ložem z kameniva těženého nebo drceného tl. do 40 mm, s vyplněním spár s dvojitým hutněním, vibrováním a se smetením přebytečného materiálu na krajnici tl. 60 mm skupiny A, pro plochy do 50 m2 | [15 empty] | PP | 2
|  | VV |  | 43 | [15 empty] | VV | 2 | 2 | True | 1 | ROZPOCET
nevidomí |  |  | 46.3 | m2
| 37 | M | 592451190 | dlažba zámková slepecká 6 cm červená | m2 | 46 |  | 0 | CS ÚRS 2017 02 |  |  | základní | 0 | 0 | 0.146 | 6.716 | 0 | 0 | 8 | M | 2 |  |  |  | ROZPOCET | 0 | 0 | 0 | 0 | 0 | 1 | 0 | 4 | 1306247810
|  | PP |  | dlažba skladebná betonová slepecká 6 cm barevná | [15 empty] | PP | 2
|  | P |  | Poznámka k položce: spotřeba: 50 kus/m2 | [15 empty] | P | 2
|  | VV |  | 43*1,03 | [15 empty] | VV | 2 | 2 | True | 1 | ROZPOCET
| 38 | K | 596211210 | Kladení zámkové dlažby komunikací pro pěší tl 80 mm skupiny A pl do 50 m2 | m2 | 46 |  | 0 | CS ÚRS 2017 02 |  |  | základní | 0.784 | 36.064 | 0.08565 | 3.9399 | 0 | 0 | 4 | K | 2 |  |  |  | ROZPOCET | 0 | 0 | 0 | 0 | 0 | 1 | 0 | 4 | 240463362
|  | PP |  | Kladení dlažby z betonových zámkových dlaždic komunikací pro pěší s ložem z kameniva těženého nebo drceného tl. do 40 mm, s vyplněním spár s dvojitým hutněním, vibrováním a se smetením přebytečného materiálu na krajnici tl. 80 mm skupiny A, pro plochy do 50 m2 | [15 empty] | PP | 2
|  | VV |  | "reliéfní" | [15 empty] | VV | 2 | 2 | True | 0 | ROZPOCET
| 39 | M | 592451230 | dlažba zámková slepecká 8 cm červená | m2 | 3 |  | 0 | CS ÚRS 2017 02 |  |  | základní | 0 | 0 | 0.197 | 0.591 | 0 | 0 | 8 | M | 2 |  |  |  | ROZPOCET | 0 | 0 | 0 | 0 | 0 | 1 | 0 | 4 | 74682782
|  | PP |  | dlažba skladebná betonová hladká 8 cm barevná | [15 empty] | PP | 2
|  | P |  | Poznámka k položce: spotřeba: 50 kus/m2 | [15 empty] | P | 2
| 42 | M | 592450000 | dlažba zámková 8 cm červená | m2 | 3 |  | 0 | CS ÚRS 2017 02 |  |  | základní | 0 | 0 | 0.185 | 0.555 | 0 | 0 | 8 | M | 2 |  |  |  | ROZPOCET | 0 | 0 | 0 | 0 | 0 | 1 | 0 | 4 | -1549461759
|  | PP |  | dlažba zámková profilová pro komunikace 8 cm červená | [15 empty] | PP | 2
| 25 | K | 565155121 | Směs stmelená cementem, SC 0/32, C8/10, 130mm | m2 | 1725 |  | 0 | CS ÚRS 2017 02 |  |  | základní | 0.025 | 43.125 | 0.18463 | 318.4867 | 0 | 0 | 4 | K | 2 |  |  |  | ROZPOCET | 0 | 0 | 0 | 0 | 0 | 1 | 0 | 4 | 981603593
|  | PP |  | Asfaltový beton vrstva podkladní ACP 16 (obalované kamenivo střednězrnné - OKS) s rozprostřením a zhutněním v pruhu šířky přes 3 m, po zhutnění tl. 70 mm | [15 empty] | PP | 2
| 27 | K | 573191111 | Postřik infiltrační kationaktivní emulzí v množství 1 kg/m2 | m2 | 1725 |  | 0 | CS ÚRS 2017 02 |  |  | základní | 0.008 | 13.8 | 0.00034 | 0.5865 | 0 | 0 | 4 | K | 2 |  |  |  | ROZPOCET | 0 | 0 | 0 | 0 | 0 | 1 | 0 | 4 | -993090664
|  | PP |  | Postřik infiltrační kationaktivní emulzí v množství 1,00 kg/m2 | [15 empty] | PP | 2
|  | VV |  | "konstrukce komunikace 1,0 kg/m2" | [15 empty] | VV | 2 | 2 | True | 0 | ROZPOCET
| 31 | K | 577165122 | Asfaltový beton vrstva ložní ACL 16+ tl 70 mm š přes 3 m z modifikovaného asfaltu | m2 | 1725 |  | 0 | CS ÚRS 2017 02 |  |  | základní | 0.022 | 37.95 | 0.18152 | 313.122 | 0 | 0 | 4 | K | 2 |  |  |  | ROZPOCET | 0 | 0 | 0 | 0 | 0 | 1 | 0 | 4 | 151976952
|  | PP |  | Asfaltový beton vrstva ložní ACL 16+ s rozprostřením a zhutněním z modifikovaného asfaltu v pruhu šířky přes 3 m, po zhutnění tl. 70 mm | [15 empty] | PP | 2
|  | VV |  | "konstrukce komunikace ACL 16+" | [15 empty] | VV | 2 | 2 | True | 0 | ROZPOCET
| 29 | K | 573231107 | Postřik živičný spojovací ze silniční emulze v množství 0,40 kg/m2 | m2 | 1725 |  | 0 | CS ÚRS 2017 02 |  |  | základní | 0.002 | 3.45 | 0.00041 | 0.70725 | 0 | 0 | 4 | K | 2 |  |  |  | ROZPOCET | 0 | 0 | 0 | 0 | 0 | 1 | 0 | 4 | -1011714653
|  | PP |  | Postřik spojovací PS bez posypu kamenivem ze silniční emulze, v množství 0,40 kg/m2 | [15 empty] | PP | 2
|  | VV |  | "konstrukce komunikace 0,4kg/m2" 3072 | [15 empty] | VV | 2 | 2 | True | 0 | ROZPOCET
| 30 | K | 577144121 | Asfaltový koberec mastixový, SMA 11 S, 40mm z modifikovaného asfaltu | m2 | 1725 |  | 0 | CS ÚRS 2017 02 |  |  | základní | 0.016 | 27.6 | 0.12966 | 223.6635 | 0 | 0 | 4 | K | 2 |  |  |  | ROZPOCET | 0 | 0 | 0 | 0 | 0 | 1 | 0 | 4 | -1094604996
|  | Asfaltový koberec mastixový, SMA 11 S, 40mm | [5 empty] | m2
|  | PP |  | Asfaltový koberec mastixový, SMA 11 S, s rozprostřením a se zhutněním z modifikovaného asfaltu v pruhu šířky přes 3 m tř. I, po zhutnění tl. 40 mm | [15 empty] | PP | 2
Konstrukce Typ A2 – asfaltová vozovka
|  | Asfaltový koberec mastixový, SMA 11 S, 40mm | [5 empty] | m2
|  | Postřik spojovací, PS-EP, 0,3 kg/m2 | [5 empty] | m2
|  | Asfaltový beton, ACL 16 S , 70mm | [5 empty] | m2
|  | Postřik spojovací, PS-EP, 0,3 kg/m2 | [5 empty] | m2
|  | Směs stmelená cementem, SC 0/32, C8/10, 130mm | [5 empty] | m2
| Stávající podkladní vrstvy | [6 empty] | m2
|  | D | 8 | Trubní vedení |  |  |  | 0 | [5 empty] | 47.852 |  | 1.7043 |  | 0 | 1 | D | 1 |  |  |  | ROZPOCET | [6 empty] | 0
| 43 | K | 871251151 | Montáž potrubí z PE100 SDR 17 otevřený výkop svařovaných na tupo D 110 x 6,6 mm | m | 75 |  | 0 | CS ÚRS 2017 02 |  |  | základní | 0.248 | 18.6 | 0 | 0 | 0 | 0 | 4 | K | 2 |  |  |  | ROZPOCET | 0 | 0 | 0 | 0 | 0 | 1 | 0 | 4 | -301554826
|  | PP |  | Montáž vodovodního potrubí z plastů v otevřeném výkopu z polyetylenu PE 100 svařovaných na tupo SDR 17/PN10 D 110 x 6,6 mm | [15 empty] | PP | 2
|  | VV |  | "rezervní chránička pro elektro" 25+20+15+15 | [15 empty] | VV | 2 | 2 | True | 1 | ROZPOCET
| 44 | M | 286136210 | potrubí dvouvrstvé PE100 s 10% signalizační vrstvou, SDR 17, 110x6,6. L=12m | m | 75 |  | 0 | CS ÚRS 2017 02 |  |  | základní | 0 | 0 | 0.00219 | 0.16425 | 0 | 0 | 8 | M | 2 |  |  |  | ROZPOCET | 0 | 0 | 0 | 0 | 0 | 1 | 0 | 4 | -1858227023
|  | PP |  | potrubí dvouvrstvé PE100 s 10% signalizační vrstvou, SDR 17, 110x6,6. L=12m | [15 empty] | PP | 2
| 45 | K | 871350310-1 | Montáž kanalizačního potrubí hladkého plnostěnného SN 10 z polypropylenu DN 200, včetně spojek a napojení na stávající trubní vedení | m | 25 |  | 0 | Cena dle zkušeností z jiných staveb |  |  | základní | 0.312 | 7.8 | 1e-05 | 0.00025 | 0 | 0 | 4 | K | 2 |  |  |  | ROZPOCET | 0 | 0 | 0 | 0 | 0 | 1 | 0 | 4 | -884680934
|  | PP |  | Montáž kanalizačního potrubí z plastů z polypropylenu PP hladkého plnostěnného SN 10 DN 200, včetně spojek a napojení na stávající trubní vedení | [15 empty] | PP | 2
|  | VV |  | "přípojky vpustí " | [15 empty] | VV | 2 | 2 | True | 1 | ROZPOCET
| 46 | M | 286171030 | trubka kanalizační PP SN 10, dl. 1m, DN 200 | kus | 5 |  | 0 | CS ÚRS 2017 02 |  |  | základní | 0 | 0 | 0.0046 | 0.023 | 0 | 0 | 8 | M | 2 |  |  |  | ROZPOCET | 0 | 0 | 0 | 0 | 0 | 1 | 0 | 4 | -41274193
|  | PP |  | trubka kanalizační PP SN 10, dl. 1m, DN 200 | [15 empty] | PP | 2
| 49 | K | 877275231 | Montáž víčka z tvrdého PVC-systém KG DN 110 | kus | 10 |  | 0 | CS ÚRS 2017 02 |  |  | základní | 0.621 | 6.21 | 0 | 0 | 0 | 0 | 4 | K | 2 |  |  |  | ROZPOCET | 0 | 0 | 0 | 0 | 0 | 1 | 0 | 4 | -2011415608
|  | PP |  | Montáž tvarovek na kanalizačním potrubí z trub z plastu z tvrdého PVC [systém KG] nebo z polypropylenu [systém KG 2000] v otevřeném výkopu víček DN 110 | [15 empty] | PP | 2
| 50 | M | 286117200 | víčko kanalizace plastové KGK DN 110 | kus | 10 |  | 0 | CS ÚRS 2017 02 |  |  | základní | 0 | 0 | 4e-05 | 0.0004 | 0 | 0 | 8 | M | 2 |  |  |  | ROZPOCET | 0 | 0 | 0 | 0 | 0 | 1 | 0 | 4 | 1146680639
|  | PP |  | víčko kanalizace plastové KG DN 110 | [15 empty] | PP | 2
| 51 | K | 877355231 | Montáž víčka z tvrdého PVC-systém KG DN 200 | kus | 5 |  | 0 | CS ÚRS 2017 02 |  |  | základní | 0.745 | 3.725 | 1e-05 | 5e-05 | 0 | 0 | 4 | K | 2 |  |  |  | ROZPOCET | 0 | 0 | 0 | 0 | 0 | 1 | 0 | 4 | 1562565421
|  | PP |  | Montáž tvarovek na kanalizačním potrubí z trub z plastu z tvrdého PVC [systém KG] nebo z polypropylenu [systém KG 2000] v otevřeném výkopu víček DN 200 | [15 empty] | PP | 2
| 52 | M | 286117240 | víčko kanalizace plastové KGK DN 200 | kus | 5 |  | 0 | CS ÚRS 2017 02 |  |  | základní | 0 | 0 | 6e-05 | 0.0003 | 0 | 0 | 8 | M | 2 |  |  |  | ROZPOCET | 0 | 0 | 0 | 0 | 0 | 1 | 0 | 4 | 121442004
|  | PP |  | víčko kanalizace plastové KG DN 200 | [15 empty] | PP | 2
| 53 | K | 899231111-1 | Výšková úprava uličního vstupu nebo vpusti do 200 mm zvýšením nebo snížením mříže nebo poklopu, včetně případného posunu místa vpusti a doplnění poškozených částí | kus | 3 |  | 0 | Cena dle zkušeností z jiných staveb |  |  | základní | 3.839 | 11.517 | 0.42368 | 1.271 | 0 | 0 | 4 | K | 2 |  |  |  | ROZPOCET | 0 | 0 | 0 | 0 | 0 | 1 | 0 | 4 | 971712590
|  | PP |  | Výšková úprava uličního vstupu nebo vpusti do 200 mm zvýšením nebo snížením mříže nebo poklopu, včetně případného posunu místa vpusti a doplnění poškozených částí | [15 empty] | PP | 2
přesunutá vpusť do nové polohy | 2 | ks
| 54 | M | 592238730 | mříž uliční vpusti | kus | 5 |  | 0 | CS ÚRS 2017 02 |  |  | základní | 0 | 0 | 0.043 | 0.215 | 0 | 0 | 8 | M | 2 |  |  |  | ROZPOCET | 0 | 0 | 0 | 0 | 0 | 1 | 0 | 4 | 577704350
|  | PP |  | mříž vtoková s rámem pro uliční vpusti | [15 empty] | PP | 2
|  | VV |  | "obnova a úprava uliční vpusti UV53" 1 | [15 empty] | VV | 2 | 2 | True | 1 | ROZPOCET
| 55 | M | 592238740 | koš pozink pro uliční vpusť | kus | 5 |  | 0 | CS ÚRS 2017 02 |  |  | základní | 0 | 0 | 0.006 | 0.03 | 0 | 0 | 8 | M | 2 |  |  |  | ROZPOCET | 0 | 0 | 0 | 0 | 0 | 1 | 0 | 4 | -188239537
|  | PP |  | koš vysoký pro uliční vpusti, žárově zinkovaný plech | [15 empty] | PP | 2
|  | D | 9 | Ostatní konstrukce a práce, bourání |  |  |  | 0 | [5 empty] | 248.624 |  | 185.6542 |  | 0 | 1 | D | 1 |  |  |  | ROZPOCET | [6 empty] | 0
| 56 | K | 916131213 | Osazení silničního obrubníku betonového stojatého s boční opěrou do lože z betonu prostého | m | 471 |  | 0 | CS ÚRS 2017 02 |  |  | základní | 0.268 | 126.228 | 0.1554 | 73.1934 | 0 | 0 | 4 | K | 2 |  |  |  | ROZPOCET | 0 | 0 | 0 | 0 | 0 | 1 | 0 | 4 | -896843466
|  | PP |  | Osazení silničního obrubníku betonového se zřízením lože, s vyplněním a zatřením spár cementovou maltou stojatého s boční opěrou z betonu prostého tř. C 12/15, do lože z betonu prostého téže značky | [15 empty] | PP | 2
|  | VV |  | 471 |  | 471 | [13 empty] | VV | 2 | 2 | True | 1 | ROZPOCET
| 57 | M | 592174890 | obrubník betonový silniční 100x15x25 cm přírodní šedá | kus | 476 |  | 0 | CS ÚRS 2017 02 |  |  | základní | 0 | 0 | 0.08 | 38.08 | 0 | 0 | 8 | M | 2 |  |  |  | ROZPOCET | 0 | 0 | 0 | 0 | 0 | 1 | 0 | 4 | 2068379501
|  | PP |  | obrubník betonový silniční 100x15x25 cm přírodní šedá | [15 empty] | PP | 2
|  | VV |  | 476 |  | 476 | [13 empty] | VV | 2 | 2 | True | 1 | ROZPOCET
| 58 | K | 916241113 | Osazení obrubníku kamenného ležatého s boční opěrou do lože z betonu prostého | m | 95 |  | 0 | CS ÚRS 2017 02 |  |  | základní | 0.309 | 29.355 | 0.16849 | 16.0066 | 0 | 0 | 4 | K | 2 |  |  |  | ROZPOCET | 0 | 0 | 0 | 0 | 0 | 1 | 0 | 4 | -491146954
|  | PP |  | Osazení obrubníku kamenného se zřízením lože, s vyplněním a zatřením spár cementovou maltou ležatého s boční opěrou z betonu prostého tř. C 12/15, do lože z betonu prostého téže značky | [15 empty] | PP | 2
|  | VV |  | "zapuštěný přejízdný obrubník (středové ostrůvky)" | [15 empty] | VV | 2 | 2 | True | 1 | ROZPOCET
| 59 | M | 583803430 | obrubník kamenný přímý, žula, OP4 20x25 | m | 95 |  | 0 | CS ÚRS 2017 02 |  |  | základní | 0 | 0 | 0.135 | 12.825 | 0 | 0 | 8 | M | 2 |  |  |  | ROZPOCET | 0 | 0 | 0 | 0 | 0 | 1 | 0 | 4 | -1077476694
|  | PP |  | obrubník kamenný přímý, žula, 20x25 | [15 empty] | PP | 2
|  | VV |  | 130 | [15 empty] | VV | 2 | 2 | True | 1 | ROZPOCET
| 60 | K | 916241213 | Osazení obrubníku kamenného stojatého s boční opěrou do lože z betonu prostého | m | 95 |  | 0 | CS ÚRS 2017 02 |  |  | základní | 0.234 | 22.23 | 0.14067 | 13.3636 | 0 | 0 | 4 | K | 2 |  |  |  | ROZPOCET | 0 | 0 | 0 | 0 | 0 | 1 | 0 | 4 | 95994745
|  | PP |  | Osazení obrubníku kamenného se zřízením lože, s vyplněním a zatřením spár cementovou maltou stojatého s boční opěrou z betonu prostého tř. C 12/15, do lože z betonu prostého téže značky | [15 empty] | PP | 2
|  | VV | [17 empty] | VV | 2 | 2 | True | 1 | ROZPOCET
| 61 | M | 583803330 | obrubník kamenný přímý, žula, OP3 25x20 | m |  |  | 0 | CS ÚRS 2017 02 |  |  | základní | 0 | 0 | 0.135 | 0 | 0 | 0 | 8 | M | 2 |  |  |  | ROZPOCET | 0 | 0 | 0 | 0 | 0 | 1 | 0 | 4 | -1830475483
|  | PP |  | obrubník kamenný přímý, žula, 25x20 | [15 empty] | PP | 2
|  | VV |  | 131,5 | [15 empty] | VV | 2 | 2 | True | 1 | ROZPOCET
| 62 | M | 583804140 | obrubník kamenný obloukový , žula, r=0,5÷1 m OP3 25x20 | m |  |  | 0 | CS ÚRS 2017 02 |  |  | základní | 0 | 0 | 0.125 | 0 | 0 | 0 | 8 | M | 2 |  |  |  | ROZPOCET | 0 | 0 | 0 | 0 | 0 | 1 | 0 | 4 | -1319428841
|  | PP |  | obrubník kamenný obloukový , žula, r=0,5÷1 m 25x20 | [15 empty] | PP | 2
|  | VV |  | "oblouk R=0,50m, 16ks" 12 | [15 empty] | VV | 2 | 2 | True | 1 | ROZPOCET
| 63 | M | 583804240 | obrubník kamenný obloukový , žula, r=1÷3 m OP3 25x20 | m |  |  | 0 | CS ÚRS 2017 02 |  |  | základní | 0 | 0 | 0.125 | 0 | 0 | 0 | 8 | M | 2 |  |  |  | ROZPOCET | 0 | 0 | 0 | 0 | 0 | 1 | 0 | 4 | 1503736632
|  | PP |  | obrubník kamenný obloukový , žula, r=1÷3 m 25x20 | [15 empty] | PP | 2
|  | VV |  | "oblouk R=1,25m, 4ks" 8 |  | 8 | [13 empty] | VV | 2 | 2 | True | 0 | ROZPOCET
|  | VV |  | "oblouk R=1,20m, 4ks" 7,6 |  | 7.6 | [13 empty] | VV | 2 | 2 | True | 0 | ROZPOCET
|  | VV |  | Součet |  | 15.6 | [13 empty] | VV | 2 | 4 | True | 1 | ROZPOCET
| 64 | K | 916331112 | Osazení zahradního obrubníku betonového do lože z betonu s boční opěrou | m | 250 |  | 0 | CS ÚRS 2017 02 |  |  | základní | 0.14 | 35 | 0.10095 | 25.2375 | 0 | 0 | 4 | K | 2 |  |  |  | ROZPOCET | 0 | 0 | 0 | 0 | 0 | 1 | 0 | 4 | 923877709
|  | PP |  | Osazení zahradního obrubníku betonového s ložem tl. od 50 do 100 mm z betonu prostého tř. C 12/15 s boční opěrou z betonu prostého tř. C 12/15 | [15 empty] | PP | 2
[20 empty] | VV | 2 | 2 | True | 1 | ROZPOCET
| 65 | M | 592172120 | obrubník betonový zahradní šedý 100 x 5 x 20 cm | kus | 285 |  | 0 | CS ÚRS 2017 02 |  |  | základní | 0 | 0 | 0.024 | 6.84 | 0 | 0 | 8 | M | 2 |  |  |  | ROZPOCET | 0 | 0 | 0 | 0 | 0 | 1 | 0 | 4 | -1336964367
|  | PP |  | obrubník betonový zahradní šedý 100 x 5 x 20 cm | [15 empty] | PP | 2
[20 empty] | VV | 2 | 2 | True | 1 | ROZPOCET
| 72 | K | 919112222 | Řezání spár pro vytvoření komůrky š 15 mm hl 25 mm pro těsnící zálivku v živičném krytu | m | 36 |  | 0 | CS ÚRS 2017 02 |  |  | základní | 0.139 | 5.004 | 0 | 0 | 0 | 0 | 4 | K | 2 |  |  |  | ROZPOCET | 0 | 0 | 0 | 0 | 0 | 1 | 0 | 4 | -761117161
|  | PP |  | Řezání dilatačních spár v živičném krytu vytvoření komůrky pro těsnící zálivku šířky 15 mm, hloubky 25 mm | [15 empty] | PP | 2
|  | VV |  | "napojení na stávající stav spára š. 12mm, hl. 25mm" 36 |  | 36 | [13 empty] | VV | 2 | 2 | True | 0 | ROZPOCET
| 73 | K | 919122121 | Těsnění spár zálivkou za tepla pro komůrky š 15 mm hl 25 mm s těsnicím profilem | m | 36 |  | 0 | CS ÚRS 2017 02 |  |  | základní | 0.077 | 2.772 | 9e-05 | 0.00324 | 0 | 0 | 4 | K | 2 |  |  |  | ROZPOCET | 0 | 0 | 0 | 0 | 0 | 1 | 0 | 4 | 1946165393
|  | PP |  | Utěsnění dilatačních spár zálivkou za tepla v cementobetonovém nebo živičném krytu včetně adhezního nátěru s těsnicím profilem pod zálivkou, pro komůrky šířky 15 mm, hloubky 25 mm | [15 empty] | PP | 2
|  | VV |  | "napojení na stávající stav spára š. 12mm, hl. 25mm" 36 |  | 83 | [13 empty] | VV | 2 | 2 | True | 0 | ROZPOCET
| 74 | K | 919721123 | Geomříž pro stabilizaci podkladu tuhá dvouosá z PP podélná pevnost v tahu do 40 kN/m | m2 | 108 |  | 0 | CS ÚRS 2017 02 |  |  | základní | 0.13 | 14.04 | 0.00061 | 0.06588 | 0 | 0 | 4 | K | 2 |  |  |  | ROZPOCET | 0 | 0 | 0 | 0 | 0 | 1 | 0 | 4 | 1837529696
|  | PP |  | Geomříž pro stabilizaci podkladu tuhá dvouosá z polypropylenu, podélná pevnost v tahu 40 kN/m | [15 empty] | PP | 2
|  | VV |  | "konstrukce komunikace - geomříž 500g/m2" |  | 1180 | [13 empty] | VV | 2 | 2 | True | 0 | ROZPOCET
| 75 | K | 919726122 | Geotextilie pro ochranu, separaci a filtraci netkaná měrná hmotnost do 300 g/m2 | m2 | 83 |  | 0 | CS ÚRS 2017 02 |  |  | základní | 0.08 | 6.64 | 0.00047 | 0.03901 | 0 | 0 | 4 | K | 2 |  |  |  | ROZPOCET | 0 | 0 | 0 | 0 | 0 | 1 | 0 | 4 | 1955386293
|  | PP |  | Geotextilie netkaná pro ochranu, separaci nebo filtraci měrná hmotnost přes 200 do 300 g/m2 | [15 empty] | PP | 2
| 76 | K | 919735111 | Řezání stávajícího živičného krytu hl do 50 mm | m | 36 |  | 0 | CS ÚRS 2017 02 |  |  | základní | 0.155 | 5.58 | 0 | 0 | 0 | 0 | 4 | K | 2 |  |  |  | ROZPOCET | 0 | 0 | 0 | 0 | 0 | 1 | 0 | 4 | 1982339527
|  | PP |  | Řezání stávajícího živičného krytu nebo podkladu hloubky do 50 mm | [15 empty] | PP | 2
|  | VV |  | "podkladní vrtva tl. 50mm" | [15 empty] | VV | 2 | 2 | True | 1 | ROZPOCET
| 78 | K | 935932617-1 | Vpusť prefabrikovaná podobrubníková - kompletní včetně potřebných dílců a součástí, spojek dle hloubky přípojky | kus | 5 |  | 0 | Cena dle zkušeností z jiných staveb |  |  | základní | 0.355 | 1.775 | 0 | 0 | 0 | 0 | 4 | K | 2 |  |  |  | ROZPOCET | 0 | 0 | 0 | 0 | 0 | 1 | 0 | 4 | 1095578224
|  | PP |  | Vpusť prefabrikovaná podobrubníková - kompletní včetně potřebných dílců a součástí, spojek dle hloubky přípojky | [15 empty] | PP | 2
|  | VV |  | "nové vpusti" |  | 5 | [13 empty] | VV | 2 | 2 | True | 1 | ROZPOCET
|  | D | 997 | Přesun sutě |  |  |  | 0 | [5 empty] | 18.6963 |  | 0 |  | 0 | 1 | D | 1 |  |  |  | ROZPOCET | [6 empty] | 0
| 79 | K | 997221551 | Vodorovná doprava suti ze sypkých materiálů do 1 km | t | 500 |  | 0 | CS ÚRS 2017 02 |  |  | základní | 0.03 | 15 | 0 | 0 | 0 | 0 | 4 | K | 2 |  |  |  | ROZPOCET | 0 | 0 | 0 | 0 | 0 | 1 | 0 | 4 | 1478618218
|  | PP |  | Vodorovná doprava suti bez naložení, ale se složením a s hrubým urovnáním ze sypkých materiálů, na vzdálenost do 1 km | [15 empty] | PP | 2
|  | VV |  | "betonová dlažba" 35,381 | [15 empty] | VV | 2 | 2 | True | 0 | ROZPOCET
|  | VV |  | "kamenná dlažba" 10,842 | [15 empty] | VV | 2 | 2 | True | 0 | ROZPOCET
|  | VV |  | "demolice krajnic" 232 | [15 empty] | VV | 2 | 2 | True | 0 | ROZPOCET
|  | VV |  | "obruby" 100,245 | [15 empty] | VV | 2 | 2 | True | 0 | ROZPOCET
|  | VV |  | Mezisoučet | [15 empty] | VV | 2 | 3 | True | 0 | ROZPOCET
|  | VV |  | "hmotnost frézované 2,56t/m3" | [15 empty] | VV | 2 | 1 | True | 0 | ROZPOCET
|  | VV |  | "frézovaná na skládku" 2080,051-80*2,56*0,1 | [15 empty] | VV | 2 | 2 | True | 0 | ROZPOCET
|  | VV |  | "frézovaná pro nezpevněnou krajnici - odvoz na meziskládku" 80*2,56*0,1 | [15 empty] | VV | 2 | 2 | True | 0 | ROZPOCET
|  | VV |  | "frézovaná pro nezpevněnou krajnici - dovoz z meziskládky" 80*2,56*0,1 | [15 empty] | VV | 2 | 2 | True | 0 | ROZPOCET
|  | VV |  | Mezisoučet | [15 empty] | VV | 2 | 3 | True | 0 | ROZPOCET
| 80 | K | 997221559 | Příplatek ZKD 1 km u vodorovné dopravy suti ze sypkých materiálů | t | 220 |  | 0 | CS ÚRS 2017 02 |  |  | základní | 0.002 | 0.44 | 0 | 0 | 0 | 0 | 4 | K | 2 |  |  |  | ROZPOCET | 0 | 0 | 0 | 0 | 0 | 1 | 0 | 4 | 1241398168
|  | PP |  | Vodorovná doprava suti bez naložení, ale se složením a s hrubým urovnáním Příplatek k ceně za každý další i započatý 1 km přes 1 km | [15 empty] | PP | 2
|  | VV |  | "betonová dlažba" 35,381*19 | [15 empty] | VV | 2 | 2 | True | 0 | ROZPOCET
|  | VV |  | "kamenná dlažba" 10,842*19 | [15 empty] | VV | 2 | 2 | True | 0 | ROZPOCET
|  | VV |  | "demolice krajnic" 232*19 | [15 empty] | VV | 2 | 2 | True | 0 | ROZPOCET
|  | VV |  | "betonové obruby" 100,245*19 | [15 empty] | VV | 2 | 2 | True | 0 | ROZPOCET
|  | VV |  | "frézovaná na skládku" 2080,051*19-80*2,56*0,1*9 | [15 empty] | VV | 2 | 2 | True | 0 | ROZPOCET
|  | VV |  | "frézovaná pro nezpevněnou krajnici - odvoz na meziskládku" 80*2,56*0,1*9 | [15 empty] | VV | 2 | 2 | True | 0 | ROZPOCET
|  | VV |  | "frézovaná pro nezpevněnou krajnici - dovoz z meziskládky" 80*2,56*0,1*9 | [15 empty] | VV | 2 | 2 | True | 0 | ROZPOCET
|  | VV |  | Součet | [15 empty] | VV | 2 | 4 | True | 1 | ROZPOCET
| 81 | K | 997221611 | Nakládání suti na dopravní prostředky pro vodorovnou dopravu | t | 20.48 |  | 0 | CS ÚRS 2017 02 |  |  | základní | 0.159 | 3.2563 | 0 | 0 | 0 | 0 | 4 | K | 2 |  |  |  | ROZPOCET | 0 | 0 | 0 | 0 | 0 | 1 | 0 | 4 | 2019520516
|  | PP |  | Nakládání na dopravní prostředky pro vodorovnou dopravu suti | [15 empty] | PP | 2
|  | VV |  | "frézovaná pro nezpevněnou krajnici - dovoz z meziskládky" 80*2,56*0,1 |  | 20.48 | [13 empty] | VV | 2 | 2 | True | 1 | ROZPOCET
| 82 | K | 997221815 | Poplatek za uložení betonového odpadu na skládce (skládkovné) | t | 135.626 |  | 0 | CS ÚRS 2017 02 |  |  | základní | 0 | 0 | 0 | 0 | 0 | 0 | 4 | K | 2 |  |  |  | ROZPOCET | 0 | 0 | 0 | 0 | 0 | 1 | 0 | 4 | -2129518745
|  | PP |  | Poplatek za uložení stavebního odpadu na skládce (skládkovné) betonového | [15 empty] | PP | 2
|  | VV |  | "betonová dlažba" 35,381 | [15 empty] | VV | 2 | 2 | True | 0 | ROZPOCET
|  | VV |  | "betonové obruby" 100,245 | [15 empty] | VV | 2 | 2 | True | 0 | ROZPOCET
|  | VV |  | Součet | [15 empty] | VV | 2 | 4 | True | 1 | ROZPOCET
| 83 | K | 997221845 | Poplatek za uložení odpadu z asfaltových povrchů na skládce (skládkovné) | t | 300 |  | 0 | CS ÚRS 2017 02 |  |  | základní | 0 | 0 | 0 | 0 | 0 | 0 | 4 | K | 2 |  |  |  | ROZPOCET | 0 | 0 | 0 | 0 | 0 | 1 | 0 | 4 | -64644654
|  | PP |  | Poplatek za uložení stavebního odpadu na skládce (skládkovné) z asfaltových povrchů | [15 empty] | PP | 2
|  | VV |  | "frézovaná na skládku" 2080,051-80*2,56*0,1 |  | 2059.571 | [13 empty] | VV | 2 | 2 | True | 1 | ROZPOCET
| 84 | K | 997221855 | Poplatek za uložení odpadu z kameniva na skládce (skládkovné) | t | 120 |  | 0 | CS ÚRS 2017 02 |  |  | základní | 0 | 0 | 0 | 0 | 0 | 0 | 4 | K | 2 |  |  |  | ROZPOCET | 0 | 0 | 0 | 0 | 0 | 1 | 0 | 4 | 884513757
|  | PP |  | Poplatek za uložení stavebního odpadu na skládce (skládkovné) z kameniva | [15 empty] | PP | 2
|  | VV |  | "kamenná dlažba" 10,842 | [15 empty] | VV | 2 | 2 | True | 0 | ROZPOCET
|  | VV |  | "demolice krajnic" 232 | [15 empty] | VV | 2 | 2 | True | 0 | ROZPOCET
|  | VV |  | Součet | [15 empty] | VV | 2 | 4 | True | 1 | ROZPOCET
|  | D | 998 | Přesun hmot |  |  |  | 0 | [5 empty] | 15.62 |  | 0 |  | 0 | 1 | D | 1 |  |  |  | ROZPOCET | [6 empty] | 0
| 85 | K | 998225111 | Přesun hmot pro pozemní komunikace s krytem z kamene, monolitickým betonovým nebo živičným | t | 220 |  | 0 | CS ÚRS 2017 02 |  |  | základní | 0.066 | 14.52 | 0 | 0 | 0 | 0 | 4 | K | 2 |  |  |  | ROZPOCET | 0 | 0 | 0 | 0 | 0 | 1 | 0 | 4 | 1310583575
|  | PP |  | Přesun hmot pro komunikace s krytem z kameniva, monolitickým betonovým nebo živičným dopravní vzdálenost do 200 m jakékoliv délky objektu | [15 empty] | PP | 2
| 86 | K | 998225191 | Příplatek k přesunu hmot pro pozemní komunikace s krytem z kamene, živičným, betonovým do 1000 m | t | 220 |  | 0 | CS ÚRS 2017 02 |  |  | základní | 0.005 | 1.1 | 0 | 0 | 0 | 0 | 4 | K | 2 |  |  |  | ROZPOCET | 0 | 0 | 0 | 0 | 0 | 1 | 0 | 4 | 918188724
|  | PP |  | Přesun hmot pro komunikace s krytem z kameniva, monolitickým betonovým nebo živičným Příplatek k ceně za zvětšený přesun přes vymezenou největší dopravní vzdálenost do 1000 m | [15 empty] | PP | 2
| 3 | K | 113106271 | Rozebrání dlažeb vozovek pl přes 50 do 200 m2 ze zámkové dlažby s ložem z kameniva | m2 | 124.3 |  | 0 | CS ÚRS 2017 02 |  |  | základní | 0.028 | 3.4804 | 0 | 0 | 0.295 | 36.6685 | 4 | K | 2 |  |  |  | ROZPOCET | 0 | 0 | 0 | 0 | 0 | 1 | 0 | 4 | -621333273
|  | PP |  | Rozebrání dlažeb a dílců komunikací pro pěší, vozovek a ploch s přemístěním hmot na skládku na vzdálenost do 3 m nebo s naložením na dopravní prostředek vozovek a ploch, s jakoukoliv výplní spár v ploše jednotlivě přes 50 m2 do 200 m2 ze zámkové dlažby s ložem z kameniva | [15 empty] | PP | 2
|  | VV |  | "dlážděný chodník" 124,3 |  | 124.3 | [13 empty] | VV | 2 | 2 | True | 1 | ROZPOCET
| 4 | K | 113107222 | Odstranění podkladu pl přes 200 m2 z kameniva drceného tl 200 mm | m2 | 250 |  | 0 | CS ÚRS 2017 02 |  |  | základní | 0.073 | 18.25 | 0 | 0 | 0.29 | 72.5 | 4 | K | 2 |  |  |  | ROZPOCET | 0 | 0 | 0 | 0 | 0 | 1 | 0 | 4 | 942555822
|  | PP |  | Odstranění podkladů nebo krytů s přemístěním hmot na skládku na vzdálenost do 20 m nebo s naložením na dopravní prostředek v ploše jednotlivě přes 200 m2 z kameniva hrubého drceného, o tl. vrstvy přes 100 do 200 mm | [15 empty] | PP | 2
|  | VV |  | "podklad asfaltového chodníku" 688 |  | 688 | [13 empty] | VV | 2 | 2 | True | 0 | ROZPOCET
|  | VV |  | "podklad dlážděného chodníku" 124,3 |  | 124.3 | [13 empty] | VV | 2 | 2 | True | 0 | ROZPOCET
|  | VV |  | "podklad betonových panelů" 9 |  | 9 | [13 empty] | VV | 2 | 2 | True | 0 | ROZPOCET
|  | VV |  | Součet |  | 821.3 | [13 empty] | VV | 2 | 4 | True | 1 | ROZPOCET
| 5 | K | 113107242 | Odstranění podkladu nebo krytů pl přes 200 m2 živičných tl 100 mm | m2 | 688 |  | 0 | CS ÚRS 2017 02 |  |  | základní | 0.078 | 53.664 | 0 | 0 | 0.22 | 151.36 | 4 | K | 2 |  |  |  | ROZPOCET | 0 | 0 | 0 | 0 | 0 | 1 | 0 | 4 | 424433605
|  | PP |  | Odstranění podkladů nebo krytů s přemístěním hmot na skládku na vzdálenost do 20 m nebo s naložením na dopravní prostředek v ploše jednotlivě přes 200 m2 živičných, o tl. vrstvy přes 50 do 100 mm | [15 empty] | PP | 2
|  | VV |  | "asfaltový chodník" 688 |  | 688 | [13 empty] | VV | 2 | 2 | True | 1 | ROZPOCET
| 6 | K | 113202111 | Vytrhání obrub krajníků obrubníků stojatých | m | 210 |  | 0 | CS ÚRS 2017 02 |  |  | základní | 0.133 | 27.93 | 0 | 0 | 0.205 | 43.05 | 4 | K | 2 |  |  |  | ROZPOCET | 0 | 0 | 0 | 0 | 0 | 1 | 0 | 4 | 716092262
|  | PP |  | Vytrhání obrub s vybouráním lože, s přemístěním hmot na skládku na vzdálenost do 3 m nebo s naložením na dopravní prostředek z krajníků nebo obrubníků stojatých | [15 empty] | PP | 2
|  | VV |  | "stávající obruby, část pro zpětné použití" 210 |  | 210 | [13 empty] | VV | 2 | 2 | True | 1 | ROZPOCET
| 8 | M | 103641010 | zemina pro terénní úpravy - ornice | t | 356.94 |  | 0 | CS ÚRS 2017 02 |  |  | základní | 0 | 0 | 1 | 356.94 | 0 | 0 | 8 | M | 2 |  |  |  | ROZPOCET | 0 | 0 | 0 | 0 | 0 | 1 | 0 | 4 | 1459137184
|  | PP |  | zemina pro terénní úpravy - ornice | [15 empty] | PP | 2
|  | VV |  | 1322*0,15*1,8 |  | 356.94 | [13 empty] | VV | 2 | 2 | True | 1 | ROZPOCET
|  | D | 5 | Komunikace pozemní |  |  |  | 0 | [5 empty] | 513.761 |  | 490.251 |  | 0 | 1 | D | 1 |  |  |  | ROZPOCET | [6 empty] | 0
| 20 | K | 564851111 | Podklad ze štěrkodrtě ŠD tl 150 mm | m2 | 935 |  | 0 | CS ÚRS 2017 02 |  |  | základní | 0.026 | 24.31 | 0.27994 | 261.7439 | 0 | 0 | 4 | K | 2 |  |  |  | ROZPOCET | 0 | 0 | 0 | 0 | 0 | 1 | 0 | 4 | 1736458223
|  | PP |  | Podklad ze štěrkodrti ŠD s rozprostřením a zhutněním, po zhutnění tl. 150 mm | [15 empty] | PP | 2
|  | VV |  | "konstrukce chodníku" 935 |  | 935 | [13 empty] | VV | 2 | 2 | True | 1 | ROZPOCET
| 21 | K | 564861111 | Podklad ze štěrkodrtě ŠD tl 200 mm | m2 | 27 |  | 0 | CS ÚRS 2017 02 |  |  | základní | 0.029 | 0.783 | 0.378 | 10.206 | 0 | 0 | 4 | K | 2 |  |  |  | ROZPOCET | 0 | 0 | 0 | 0 | 0 | 1 | 0 | 4 | 542830042
|  | PP |  | Podklad ze štěrkodrti ŠD s rozprostřením a zhutněním, po zhutnění tl. 200 mm | [15 empty] | PP | 2
|  | VV |  | "konstrukce sjezdů" 27 |  | 27 | [13 empty] | VV | 2 | 2 | True | 1 | ROZPOCET
| 22 | K | 596211113 | Kladení zámkové dlažby komunikací pro pěší tl 60 mm skupiny A pl přes 300 m2 | m2 | 935 |  | 0 | CS ÚRS 2017 02 |  |  | základní | 0.5 | 467.5 | 0.08425 | 78.7738 | 0 | 0 | 4 | K | 2 |  |  |  | ROZPOCET | 0 | 0 | 0 | 0 | 0 | 1 | 0 | 4 | 19215160
|  | PP |  | Kladení dlažby z betonových zámkových dlaždic komunikací pro pěší s ložem z kameniva těženého nebo drceného tl. do 40 mm, s vyplněním spár s dvojitým hutněním, vibrováním a se smetením přebytečného materiálu na krajnici tl. 60 mm skupiny A, pro plochy přes 300 m2 | [15 empty] | PP | 2
|  | VV |  | "konstrukce chodníku" 935 |  | 935 | [13 empty] | VV | 2 | 2 | True | 1 | ROZPOCET
| 23 | M | 592450380 | dlažba zámková 6 cm přírodní | m2 | 944.35 |  | 0 | CS ÚRS 2017 02 |  |  | základní | 0 | 0 | 0.14 | 132.209 | 0 | 0 | 8 | M | 2 |  |  |  | ROZPOCET | 0 | 0 | 0 | 0 | 0 | 1 | 0 | 4 | 632819706
|  | PP |  | dlažba zámková profilová základní 6 cm přírodní | [15 empty] | PP | 2
|  | P |  | Poznámka k položce: spotřeba: 36 kus/m2 | [15 empty] | P | 2
|  | VV |  | 935*1,01 |  | 944.35 | [13 empty] | VV | 2 | 2 | True | 1 | ROZPOCET
| 24 | K | 596211210 | Kladení zámkové dlažby komunikací pro pěší tl 80 mm skupiny A pl do 50 m2 | m2 | 27 |  | 0 | CS ÚRS 2017 02 |  |  | základní | 0.784 | 21.168 | 0.08565 | 2.3125 | 0 | 0 | 4 | K | 2 |  |  |  | ROZPOCET | 0 | 0 | 0 | 0 | 0 | 1 | 0 | 4 | -2030534088
|  | PP |  | Kladení dlažby z betonových zámkových dlaždic komunikací pro pěší s ložem z kameniva těženého nebo drceného tl. do 40 mm, s vyplněním spár s dvojitým hutněním, vibrováním a se smetením přebytečného materiálu na krajnici tl. 80 mm skupiny A, pro plochy do 50 m2 | [15 empty] | PP | 2
|  | VV |  | "konstrukce sjezdů" 27 |  | 27 | [13 empty] | VV | 2 | 2 | True | 1 | ROZPOCET
| 25 | M | 592450070 | dlažba zámková profilová pro komunikace 8 cm přírodní | m2 | 27.81 |  | 0 | CS ÚRS 2017 02 |  |  | základní | 0 | 0 | 0.18 | 5.0058 | 0 | 0 | 8 | M | 2 |  |  |  | ROZPOCET | 0 | 0 | 0 | 0 | 0 | 1 | 0 | 4 | -766730737
|  | PP |  | dlažba zámková profilová pro komunikace 8 cm přírodní | [15 empty] | PP | 2
|  | P |  | Poznámka k položce: spotřeba: 36 kus/m2 | [15 empty] | P | 2
|  | VV |  | 27*1,03 |  | 27.81 | [13 empty] | VV | 2 | 2 | True | 1 | ROZPOCET
|  | D | 9 | Ostatní konstrukce a práce, bourání |  |  |  | 0 | [5 empty] | 117.024 |  | 75.4074 |  | 0 | 1 | D | 1 |  |  |  | ROZPOCET | [6 empty] | 0
| 26 | K | 916131213 | Osazení silničního obrubníku betonového stojatého s boční opěrou do lože z betonu prostého | m | 18 |  | 0 | CS ÚRS 2017 02 |  |  | základní | 0.268 | 4.824 | 0.1554 | 2.7972 | 0 | 0 | 4 | K | 2 |  |  |  | ROZPOCET | 0 | 0 | 0 | 0 | 0 | 1 | 0 | 4 | -719875836
|  | PP |  | Osazení silničního obrubníku betonového se zřízením lože, s vyplněním a zatřením spár cementovou maltou stojatého s boční opěrou z betonu prostého tř. C 12/15, do lože z betonu prostého téže značky | [15 empty] | PP | 2
|  | VV |  | "obruby z vyzískaného materiálu - vjezdy" 18 |  | 18 | [13 empty] | VV | 2 | 2 | True | 1 | ROZPOCET
| 27 | K | 916331112 | Osazení zahradního obrubníku betonového do lože z betonu s boční opěrou | m | 580 |  | 0 | CS ÚRS 2017 02 |  |  | základní | 0.14 | 81.2 | 0.10095 | 58.551 | 0 | 0 | 4 | K | 2 |  |  |  | ROZPOCET | 0 | 0 | 0 | 0 | 0 | 1 | 0 | 4 | 586838409
|  | PP |  | Osazení zahradního obrubníku betonového s ložem tl. od 50 do 100 mm z betonu prostého tř. C 12/15 s boční opěrou z betonu prostého tř. C 12/15 | [15 empty] | PP | 2
|  | VV |  | 580 |  | 580 | [13 empty] | VV | 2 | 2 | True | 1 | ROZPOCET
| 28 | M | 592172120 | obrubník betonový zahradní šedý 100 x 5 x 20 cm | kus | 585.8 |  | 0 | CS ÚRS 2017 02 |  |  | základní | 0 | 0 | 0.024 | 14.0592 | 0 | 0 | 8 | M | 2 |  |  |  | ROZPOCET | 0 | 0 | 0 | 0 | 0 | 1 | 0 | 4 | -382849958
|  | PP |  | obrubník betonový zahradní šedý 100 x 5 x 20 cm | [15 empty] | PP | 2
|  | VV |  | 580*1,01 |  | 585.8 | [13 empty] | VV | 2 | 2 | True | 1 | ROZPOCET
| 30 | K | 979024443 | Očištění vybouraných obrubníků a krajníků silničních | m | 250 |  | 0 | CS ÚRS 2017 02 |  |  | základní | 0.124 | 31 | 0 | 0 | 0 | 0 | 4 | K | 2 |  |  |  | ROZPOCET | 0 | 0 | 0 | 0 | 0 | 1 | 0 | 4 | -1011146610
|  | PP |  | Očištění vybouraných prvků komunikací od spojovacího materiálu s odklizením a uložením očištěných hmot a spojovacího materiálu na skládku na vzdálenost do 10 m obrubníků a krajníků, vybouraných z jakéhokoliv lože a s jakoukoliv výplní spár silničních | [15 empty] | PP | 2
|  | VV |  | "pro zpětné osazení" 18 |  | 18 | [13 empty] | VV | 2 | 2 | True | 1 | ROZPOCET
|  | D | HSV | Práce a dodávky HSV |  |  |  | 0 | [5 empty] | 195.125 |  | 7.7322 |  | 4.61 | 1 | D | 0 |  |  |  | ROZPOCET | [6 empty] | 0
|  | D | 9 | Ostatní konstrukce a práce, bourání |  |  |  | 0 | [5 empty] | 195.125 |  | 7.7322 |  | 4.61 | 1 | D | 1 |  |  |  | ROZPOCET | [6 empty] | 0
| 1 | K | 911111111 | Montáž zábradlí ocelového zabetonovaného | m | 30 |  | 0 | CS ÚRS 2017 02 |  |  | základní | 0.228 | 6.84 | 0.04008 | 1.2024 | 0 | 0 | 4 | K | 2 |  |  |  | ROZPOCET | 0 | 0 | 0 | 0 | 0 | 1 | 0 | 4 | -1703429002
|  | PP |  | Montáž zábradlí ocelového zabetonovaného | [15 empty] | PP | 2
|  | VV |  | "zábradlí třímadlové, silniční " | [15 empty] | VV | 2 | 2 | True | 1 | ROZPOCET
| 2 | M | 749106020-1 | zábradlí silniční třímadlové | m | 30 |  | 0 | Cena dle zkušeností z jiných staveb |  |  | základní | 0 | 0 | 0.022 | 0.66 | 0 | 0 | 8 | M | 2 |  |  |  | ROZPOCET | 0 | 0 | 0 | 0 | 0 | 1 | 0 | 4 | -2085079568
|  | PP |  | zábradlí silniční třímadlové, vč. PKO | [15 empty] | PP | 2
|  | VV |  | "vodorovná výplň" | [15 empty] | VV | 2 | 2 | True | 1 | ROZPOCET
| 8 | K | 914111111 | Montáž svislé dopravní značky do velikosti 1 m2 objímkami na sloupek nebo konzolu | kus | 44 |  | 0 | CS ÚRS 2017 02 |  |  | základní | 0.2 | 8.8 | 0.0007 | 0.0308 | 0 | 0 | 4 | K | 2 |  |  |  | ROZPOCET | 0 | 0 | 0 | 0 | 0 | 1 | 0 | 4 | 753583919
|  | PP |  | Montáž svislé dopravní značky základní velikosti do 1 m2 objímkami na sloupky nebo konzoly | [15 empty] | PP | 2
|  | VV |  | "nové DZ" 14 |  | 14 | [13 empty] | VV | 2 | 2 | True | 0 | ROZPOCET
|  | VV |  | "nové DZ (výměna za stávající)" 41 |  | 41 | [13 empty] | VV | 2 | 2 | True | 0 | ROZPOCET
|  | VV |  | "přesunuté DZ" 5 |  | 5 | [13 empty] | VV | 2 | 2 | True | 0 | ROZPOCET
|  | VV |  | Součet |  | 60 | [13 empty] | VV | 2 | 4 | True | 1 | ROZPOCET
| 9 | K | 914111112 | Montáž svislé dopravní značky do velikosti 1 m2 páskováním na sloup | kus | 4 |  | 0 | CS ÚRS 2017 02 |  |  | základní | 0.166 | 0.664 | 1e-05 | 4e-05 | 0 | 0 | 4 | K | 2 |  |  |  | ROZPOCET | 0 | 0 | 0 | 0 | 0 | 1 | 0 | 4 | 760219737
|  | PP |  | Montáž svislé dopravní značky základní velikosti do 1 m2 páskováním na sloupy | [15 empty] | PP | 2
|  | VV |  | "nové DZ" 2 |  | 2 | [13 empty] | VV | 2 | 2 | True | 0 | ROZPOCET
|  | VV |  | "přesunuté DZ" 2 |  | 4 | [13 empty] | VV | 2 | 2 | True | 0 | ROZPOCET
|  | VV |  | Součet |  | 4 | [13 empty] | VV | 2 | 4 | True | 1 | ROZPOCET
| 10 | M | 404440000 | značka dopravní svislá - střední velikost | kus | 44 |  | 0 | CS ÚRS 2017 02 |  |  | základní | 0 | 0 | 0.004 | 0.176 | 0 | 0 | 8 | M | 2 |  |  |  | ROZPOCET | 0 | 0 | 0 | 0 | 0 | 1 | 0 | 4 | -1000818352
|  | PP |  | značka dopravní svislá výstražná FeZn A1 - A30, P1,P4 700 mm | [15 empty] | PP | 2
|  | VV |  | "nové DZ" |  | 19 | [13 empty] | VV | 2 | 2 | True | 0 | ROZPOCET
|  | VV |  | "nové DZ na sloupek DZ (výměna za stávající)" |  | 15 | [13 empty] | VV | 2 | 2 | True | 0 | ROZPOCET
|  | VV |  | "nové DZ na stávající sloup (typu VO)" |  | 10 | [13 empty] | VV | 2 | 2 | True | 0 | ROZPOCET
|  | VV |  | Součet |  | 44 | [13 empty] | VV | 2 | 4 | True | 1 | ROZPOCET
| 11 | K | 914511112 | Montáž sloupku dopravních značek délky do 3,5 m s betonovým základem a patkou | kus | 44 |  | 0 | CS ÚRS 2017 02 |  |  | základní | 0.549 | 24.156 | 0.11241 | 4.946 | 0 | 0 | 4 | K | 2 |  |  |  | ROZPOCET | 0 | 0 | 0 | 0 | 0 | 1 | 0 | 4 | -250958570
|  | PP |  | Montáž sloupku dopravních značek délky do 3,5 m do hliníkové patky | [15 empty] | PP | 2
|  | VV |  | "výměna za stávající" 43 |  | 43 | [13 empty] | VV | 2 | 2 | True | 0 | ROZPOCET
|  | VV |  | "nové" 15 |  | 15 | [13 empty] | VV | 2 | 2 | True | 0 | ROZPOCET
|  | VV |  | Součet |  | 58 | [13 empty] | VV | 2 | 4 | True | 1 | ROZPOCET
| 12 | M | 404452250 | sloupek Zn 60 - 350 | kus | 44 |  | 0 | CS ÚRS 2017 02 |  |  | základní | 0 | 0 | 0.0061 | 0.2684 | 0 | 0 | 8 | M | 2 |  |  |  | ROZPOCET | 0 | 0 | 0 | 0 | 0 | 1 | 0 | 4 | -1309493104
|  | PP |  | sloupek Zn 60 - 350 | [15 empty] | PP | 2
|  | VV |  | "výměna za stávající" 43 |  | 43 | [13 empty] | VV | 2 | 2 | True | 0 | ROZPOCET
|  | VV |  | "nové" 15 |  | 15 | [13 empty] | VV | 2 | 2 | True | 0 | ROZPOCET
|  | VV |  | Součet |  | 58 | [13 empty] | VV | 2 | 4 | True | 1 | ROZPOCET
| 13 | K | 915131110-1 | Vodorovné dopravní značení - značící knoflíky bílé | kus |  |  | 0 | Cena dle zkušeností z jiných staveb |  |  | základní | 0.108 | 0 | 0.0005 | 0 | 0 | 0 | 4 | K | 2 |  |  |  | ROZPOCET | 0 | 0 | 0 | 0 | 0 | 1 | 0 | 4 | -2116825504
|  | PP |  | Vodorovné dopravní značení - značící knoflíky bílé - kompletní provedení včetně dodání potřebného materiálu pro zabudování | [15 empty] | PP | 2
|  | VV |  | "značící knoflíky v ose komunikace á 4m" 638 |  | 638 | [13 empty] | VV | 2 | 2 | True | 1 | ROZPOCET
| 14 | K | 915131110-2 | Vodorovné dopravní značení - obrubníková skleněná odrazka | kus | 190 |  | 0 | Cena dle zkušeností z jiných staveb |  |  | základní | 0.108 | 20.52 | 0.0003 | 0.057 | 0 | 0 | 4 | K | 2 |  |  |  | ROZPOCET | 0 | 0 | 0 | 0 | 0 | 1 | 0 | 4 | -1636062367
|  | PP |  | Vodorovné dopravní značení - obrubníková skleněná odrazka - kompletní provedení včetně dodání potřebného materiálu pro zabudování | [15 empty] | PP | 2
|  | VV |  | "Obrubníková skleněná odrazka, rozteč po cca 0,50m dle TP 217 (sklenené odrazky, zavrtané do žulové obruby v ostrůvcích)" |  | 160 | [13 empty] | VV | 2 | 2 | True | 1 | ROZPOCET
| 15 | K | 915231112-0 | Vodorovné dopravní značení - bílý plast (finální provedení) | m2 | 150 |  | 0 | Cena dle zkušeností z jiných staveb |  |  | základní | 0.129 | 19.35 | 0.0026 | 0.39 | 0 | 0 | 4 | K | 2 |  |  |  | ROZPOCET | 0 | 0 | 0 | 0 | 0 | 1 | 0 | 4 | 2102383536
|  | PP |  | Vodorovné dopravní značení stříkaným plastem bílé retroreflexní | [15 empty] | PP | 2
|  | VV |  | "součty postupně pro SO 121 - 126" | [15 empty] | VV | 2 | 1 | True | 0 | ROZPOCET
|  | VV |  | "vodící proužek 0,125m" 235,8+85,6+491,0+314,5+217,8+61,1 | [15 empty] | VV | 2 | 2 | True | 0 | ROZPOCET
|  | VV |  | "vodící proužek přerušovaný 0,5m (0,5/0,5)" 0+8,8+0+40,4+0+0 | [15 empty] | VV | 2 | 2 | True | 0 | ROZPOCET
|  | VV |  | "dělící čára plná 0,125m" 43,8+28,1+82,5+106,8+26,0+25,0 | [15 empty] | VV | 2 | 2 | True | 0 | ROZPOCET
|  | VV |  | "dělící čára přerušovaná 0,125m (1,5/1,5)" 0+1,7+0+43,3+0+0 | [15 empty] | VV | 2 | 2 | True | 0 | ROZPOCET
|  | VV |  | "dělící čára přerušovaná 0,125m (3/1,5)" 8,3+0+108,6+46,4+55,2+4,8 | [15 empty] | VV | 2 | 2 | True | 0 | ROZPOCET
|  | VV |  | "dělící čára přerušovaná 0,125m (6/3)" 19,4+0+0+0+0+0 | [15 empty] | VV | 2 | 2 | True | 0 | ROZPOCET
|  | VV |  | "přechod pro chodce a dopravní stíny" 0+28,0+0+12+0+0 | [15 empty] | VV | 2 | 2 | True | 0 | ROZPOCET
|  | VV |  | "místo pro přecházení" 0+0+0+1,4+0+0 | [15 empty] | VV | 2 | 2 | True | 0 | ROZPOCET
|  | VV |  | "zastávka BUS" 0+15,0+0+30,0+0+15,3 | [15 empty] | VV | 2 | 2 | True | 0 | ROZPOCET
|  | VV |  | Součet | [15 empty] | VV | 2 | 4 | True | 1 | ROZPOCET
| 16 | K | 915621111-0 | Předznačení vodorovného značení | m2 | 150 |  | 0 | Cena dle zkušeností z jiných staveb |  |  | základní | 0.083 | 12.45 | 1e-05 | 0.0015 | 0 | 0 | 4 | K | 2 |  |  |  | ROZPOCET | 0 | 0 | 0 | 0 | 0 | 1 | 0 | 4 | 43912438
|  | PP |  | Předznačení pro vodorovné značení stříkané barvou nebo prováděné z nátěrových hmot | [15 empty] | PP | 2
|  | VV |  | "součty postupně pro SO 121 - 126" | [15 empty] | VV | 2 | 1 | True | 0 | ROZPOCET
|  | VV |  | "vodící proužek 0,125m" 235,8+85,6+491,0+314,5+217,8+61,1 | [15 empty] | VV | 2 | 2 | True | 0 | ROZPOCET
|  | VV |  | "vodící proužek přerušovaný 0,5m (0,5/0,5)" 0+8,8+0+40,4+0+0 | [15 empty] | VV | 2 | 2 | True | 0 | ROZPOCET
|  | VV |  | "dělící čára plná 0,125m" 43,8+28,1+82,5+106,8+26,0+25,0 | [15 empty] | VV | 2 | 2 | True | 0 | ROZPOCET
|  | VV |  | "dělící čára přerušovaná 0,125m (1,5/1,5)" 0+1,7+0+43,3+0+0 | [15 empty] | VV | 2 | 2 | True | 0 | ROZPOCET
|  | VV |  | "dělící čára přerušovaná 0,125m (3/1,5)" 8,3+0+108,6+46,4+55,2+4,8 | [15 empty] | VV | 2 | 2 | True | 0 | ROZPOCET
|  | VV |  | "dělící čára přerušovaná 0,125m (6/3)" 19,4+0+0+0+0+0 | [15 empty] | VV | 2 | 2 | True | 0 | ROZPOCET
|  | VV |  | "přechod pro chodce a dopravní stíny" 0+28,0+0+12+0+0 | [15 empty] | VV | 2 | 2 | True | 0 | ROZPOCET
|  | VV |  | "místo pro přecházení" 0+0+0+1,4+0+0 | [15 empty] | VV | 2 | 2 | True | 0 | ROZPOCET
|  | VV |  | "zastávka BUS" 0+15,0+0+30,0+0+15,3 | [15 empty] | VV | 2 | 2 | True | 0 | ROZPOCET
|  | VV |  | Součet | [15 empty] | VV | 2 | 4 | True | 1 | ROZPOCET
| 19 | K | 966005111 | Rozebrání a odstranění silničního zábradlí se sloupky osazenými s betonovými patkami | m | 96 |  | 0 | CS ÚRS 2017 02 |  |  | základní | 0.97 | 93.12 | 0 | 0 | 0.035 | 3.36 | 4 | K | 2 |  |  |  | ROZPOCET | 0 | 0 | 0 | 0 | 0 | 1 | 0 | 4 | -1688766913
|  | PP |  | Rozebrání a odstranění silničního zábradlí a ocelových svodidel s přemístěním hmot na skládku na vzdálenost do 10 m nebo s naložením na dopravní prostředek, se zásypem jam po odstraněných sloupcích a s jeho zhutněním silničního zábradlí se sloupky osazenými s betonovými patkami | [15 empty] | PP | 2
|  | VV |  | "stávající třímadlové zábradlí" 71 |  | 71 | [13 empty] | VV | 2 | 2 | True | 1 | ROZPOCET
| 21 | K | 966006132 | Odstranění značek dopravních nebo orientačních se sloupky s betonovými patkami | kus | 15 |  | 0 | CS ÚRS 2017 02 |  |  | základní | 0.557 | 8.355 | 0 | 0 | 0.082 | 1.23 | 4 | K | 2 |  |  |  | ROZPOCET | 0 | 0 | 0 | 0 | 0 | 1 | 0 | 4 | 1828710824
|  | PP |  | Odstranění dopravních nebo orientačních značek se sloupkem s uložením hmot na vzdálenost do 20 m nebo s naložením na dopravní prostředek, se zásypem jam a jeho zhutněním s betonovou patkou | [15 empty] | PP | 2
|  | VV |  | "stávající DZ včetně sloupků" 46 |  | 46 | [13 empty] | VV | 2 | 2 | True | 1 | ROZPOCET
| 22 | K | 966006211 | Odstranění svislých dopravních značek ze sloupů, sloupků nebo konzol | kus | 5 |  | 0 | CS ÚRS 2017 02 |  |  | základní | 0.174 | 0.87 | 0 | 0 | 0.004 | 0.02 | 4 | K | 2 |  |  |  | ROZPOCET | 0 | 0 | 0 | 0 | 0 | 1 | 0 | 4 | -2027694665
|  | PP |  | Odstranění (demontáž) svislých dopravních značek s odklizením materiálu na skládku na vzdálenost do 20 m nebo s naložením na dopravní prostředek ze sloupů, sloupků nebo konzol | [15 empty] | PP | 2
|  | VV |  | "rušené DZ (počet nad rámec pol. 966006132)" 51-46 |  | 5 | [13 empty] | VV | 2 | 2 | True | 0 | ROZPOCET
|  | VV |  | "přesouvané DZ na sloupek DZ vč. provizorního uskladnění" 5 |  | 5 | [13 empty] | VV | 2 | 2 | True | 0 | ROZPOCET
|  | VV |  | "přesouvané DZ na stávající sloup (typu VO) vč. provizorního uskladnění" 2 |  | 2 | [13 empty] | VV | 2 | 2 | True | 0 | ROZPOCET
|  | VV |  | Součet |  | 12 | [13 empty] | VV | 2 | 4 | True | 1 | ROZPOCET
| 1 | K | 115101202 | Čerpání vody na dopravní výšku do 10 m průměrný přítok do 1000 l/min | hod | 50 |  | 0 | CS ÚRS 2017 02 |  |  | základní | 0.3 | 15 | 0 | 0 | 0 | 0 | 4 | K | 2 |  |  |  | ROZPOCET | 0 | 0 | 0 | 0 | 0 | 1 | 0 | 4 | -204209082
|  | PP |  | Čerpání vody na dopravní výšku do 10 m s uvažovaným průměrným přítokem přes 500 do 1 000 l/min | [15 empty] | PP | 2
| 2 | K | 115101302 | Pohotovost čerpací soupravy pro dopravní výšku do 10 m přítok do 1000 l/min | den | 10 |  | 0 | CS ÚRS 2017 02 |  |  | základní | 0 | 0 | 0 | 0 | 0 | 0 | 4 | K | 2 |  |  |  | ROZPOCET | 0 | 0 | 0 | 0 | 0 | 1 | 0 | 4 | 1819810245
|  | PP |  | Pohotovost záložní čerpací soupravy pro dopravní výšku do 10 m s uvažovaným průměrným přítokem přes 500 do 1 000 l/min | [15 empty] | PP | 2
|  | D | 6 | Úpravy povrchů, podlahy a osazování výplní |  |  |  | 0 | [5 empty] | 49.072 |  | 0.0656 |  | 0 | 1 | D | 1 |  |  |  | ROZPOCET | [6 empty] | 0
| 35 | K | 628611102 | Nátěr betonu stávající zdi epoxidový 2x ochranný nepružný OS-B | m2 | 80 |  | 0 | CS ÚRS 2017 02 |  |  | základní | 0.29 | 23.2 | 0.00082 | 0.0656 | 0 | 0 | 4 | K | 2 |  |  |  | ROZPOCET | 0 | 0 | 0 | 0 | 0 | 1 | 0 | 4 | -296226744
|  | PP |  | Nátěr mostních betonových konstrukcí epoxidový 2x ochranný nepružný OS-B | [15 empty] | PP | 2
|  | VV |  | "nátěr vnější plochy zdi od terénu a římsy mimo plochu opatřenou pemrlováním" (40*2) | [15 empty] | VV | 2 | 2 | True | 0 | ROZPOCET
| 36 | K | 628641111 | Kamenické opracování lícních ploch zdí a valů pemrlováním | m2 | 24 |  | 0 | CS ÚRS 2017 02 |  |  | základní | 1.078 | 25.872 | 0 | 0 | 0 | 0 | 4 | K | 2 |  |  |  | ROZPOCET | 0 | 0 | 0 | 0 | 0 | 1 | 0 | 4 | -1634235060
|  | PP |  | Kamenické opracování omítnutých nebo neomítnutých lícních ploch zdí a valů bez provedení vlastní omítky a bez vypracování pásků podél hran pemrlováním ploch | [15 empty] | PP | 2
[20 empty] | VV | 2 | 2 | True | 1 | ROZPOCET
|  | D | 9 | Ostatní konstrukce a práce, bourání |  |  |  | 0 | [5 empty] | 15.63 |  | 0 |  | 15 | 1 | D | 1 |  |  |  | ROZPOCET | [6 empty] | 0
| 51 | K | 962022491 | Bourání zdiva nadzákladového kamenného na MC přes 1 m3 | m3 | 6 |  | 0 | CS ÚRS 2017 02 |  |  | základní | 2.605 | 15.63 | 0 | 0 | 2.5 | 15 | 4 | K | 2 |  |  |  | ROZPOCET | 0 | 0 | 0 | 0 | 0 | 1 | 0 | 4 | -263488979
|  | PP |  | Bourání zdiva nadzákladového kamenného nebo smíšeného kamenného, na maltu cementovou, objemu přes 1 m3 | [15 empty] | PP | 2
|  | VV |  | "úprava původní opěrné zdi" | [15 empty] | VV | 2 | 2 | True | 1 | ROZPOCET
|  | D | PSV | Práce a dodávky PSV |  |  |  | 0 | [5 empty] | 9.84 |  | 0.0304 |  | 0 | 2 | D | 0 |  |  |  | ROZPOCET | [6 empty] | 0
|  | D | 711 | Izolace proti vodě, vlhkosti a plynům |  |  |  | 0 | [5 empty] | 9.84 |  | 0.0304 |  | 0 | 2 | D | 1 |  |  |  | ROZPOCET | [6 empty] | 0
| 57 | K | 711112001 | Provedení izolace proti zemní vlhkosti svislé za studena nátěrem penetračním | m2 | 80 |  | 0 | CS ÚRS 2017 02 |  |  | základní | 0.054 | 4.32 | 0 | 0 | 0 | 0 | 16 | K | 2 |  |  |  | ROZPOCET | 0 | 0 | 0 | 0 | 0 | 1 | 0 | 16 | -595744452
|  | PP |  | Provedení izolace proti zemní vlhkosti natěradly a tmely za studena na ploše svislé S nátěrem penetračním | [15 empty] | PP | 2
[20 empty] | VV | 2 | 4 | True | 1 | ROZPOCET
| 58 | M | 111631500 | lak asfaltový | t | 0.028 |  | 0 | CS ÚRS 2017 02 |  |  | základní | 0 | 0 | 1 | 0.028 | 0 | 0 | 32 | M | 2 |  |  |  | ROZPOCET | 0 | 0 | 0 | 0 | 0 | 1 | 0 | 16 | -1887740268
|  | PP |  | lak asfaltový penetrační (MJ t) bal 9 kg | [15 empty] | PP | 2
|  | P |  | Poznámka k položce: Spotřeba 0,3-0,4kg/m2 dle povrchu, ředidlo technický benzín | [15 empty] | P | 2
|  | VV |  | 154,377*0,00035 'Přepočtené koeficientem množství |  | 0.054 | [13 empty] | VV | 2 | 2 | False | 1 | ROZPOCET
| 59 | K | 711122131 | Provedení izolace proti zemní vlhkosti svislé za horka nátěrem asfaltovým | m2 | 80 |  | 0 | CS ÚRS 2017 02 |  |  | základní | 0.069 | 5.52 | 3e-05 | 0.0024 | 0 | 0 | 16 | K | 2 |  |  |  | ROZPOCET | 0 | 0 | 0 | 0 | 0 | 1 | 0 | 16 | 1126847609
|  | PP |  | Provedení izolace proti zemní vlhkosti natěradly a tmely za horka na ploše svislé S nátěrem asfaltovým | [15 empty] | PP | 2
|  | D | 997 | Přesun sutě |  |  |  | 0 | [5 empty] | 0 |  | 0 |  | 0 | 1 | D | 1 |  |  |  | ROZPOCET | [6 empty] | 0
| 23 | K | 997221571 | Vodorovná doprava vybouraných hmot do 1 km | t |  | 532 | 0 | CS ÚRS 2017 02 |  |  | základní | 0.835 | 0 | 0 | 0 | 0 | 0 | 4 | K | 2 |  |  |  | ROZPOCET | 0 | 0 | 0 | 0 | 0 | 1 | 0 | 4 | 210049269
|  | PP |  | Vodorovná doprava vybouraných hmot bez naložení, ale se složením a s hrubým urovnáním na vzdálenost do 1 km | [15 empty] | PP | 2
| 24 | K | 997221579 | Příplatek ZKD 1 km u vodorovné dopravy vybouraných hmot | t |  | 14.8 | 0 | CS ÚRS 2017 02 |  |  | základní | 0.004 | 0 | 0 | 0 | 0 | 0 | 4 | K | 2 |  |  |  | ROZPOCET | 0 | 0 | 0 | 0 | 0 | 1 | 0 | 4 | -2046417557
|  | PP |  | Vodorovná doprava vybouraných hmot bez naložení, ale se složením a s hrubým urovnáním na vzdálenost Příplatek k ceně za každý další i započatý 1 km přes 1 km | [15 empty] | PP | 2
|  | VV |  | 24,785*19 'Přepočtené koeficientem množství | [15 empty] | VV | 2 | 2 | False | 1 | ROZPOCET
| 25 | K | 997013831 | Poplatek za uložení stavebního směsného odpadu na skládce (skládkovné) | t |  | 1140 | 0 | CS ÚRS 2017 02 |  |  | základní | 0 | 0 | 0 | 0 | 0 | 0 | 4 | K | 2 |  |  |  | ROZPOCET | 0 | 0 | 0 | 0 | 0 | 1 | 0 | 4 | 2070618016
|  | PP |  | Poplatek za uložení stavebního odpadu na skládce (skládkovné) směsného | [15 empty] | PP | 2
|  | D | 998 | Přesun hmot |  |  |  | 0 | [5 empty] | 0 |  | 0 |  | 0 | 1 | D | 1 |  |  |  | ROZPOCET | [6 empty] | 0
| 26 | K | 998225111 | Přesun hmot pro pozemní komunikace s krytem z kamene, monolitickým betonovým nebo živičným | t |  | 59.3 | 0 | CS ÚRS 2017 02 |  |  | základní | 0.066 | 0 | 0 | 0 | 0 | 0 | 4 | K | 2 |  |  |  | ROZPOCET | 0 | 0 | 0 | 0 | 0 | 1 | 0 | 4 | 1310583575
|  | PP |  | Přesun hmot pro komunikace s krytem z kameniva, monolitickým betonovým nebo živičným dopravní vzdálenost do 200 m jakékoliv délky objektu | [15 empty] | PP | 2
| 27 | K | 998225193 | Příplatek k přesunu hmot pro pozemní komunikace s krytem z kamene, živičným, betonovým do 3000 m | t |  | 18 | 0 | CS ÚRS 2017 02 |  |  | základní | 0.013 | 0 | 0 | 0 | 0 | 0 | 4 | K | 2 |  |  |  | ROZPOCET | 0 | 0 | 0 | 0 | 0 | 1 | 0 | 4 | 1175834779
|  | PP |  | Přesun hmot pro komunikace s krytem z kameniva, monolitickým betonovým nebo živičným Příplatek k ceně za zvětšený přesun přes vymezenou největší dopravní vzdálenost do 3000 m | [15 empty] | PP | 2
| 3 | K | 120001101 | Příplatek za ztížení vykopávky v blízkosti podzemního vedení | m3 |  | 336 | 0 | CS ÚRS 2017 02 |  |  | základní | 1.548 | 0 | 0 | 0 | 0 | 0 | 4 | K | 2 |  |  |  | ROZPOCET | 0 | 0 | 0 | 0 | 0 | 1 | 0 | 4 | 1536225492
|  | PP |  | Příplatek k cenám vykopávek za ztížení vykopávky v blízkosti podzemního vedení nebo výbušnin v horninách jakékoliv třídy | [15 empty] | PP | 2
|  | VV |  | 195,6/2 | [15 empty] | VV | 2 | 2 | True | 1 | ROZPOCET
| 4 | K | 122201101 | Odkopávky a prokopávky nezapažené v hornině tř. 3 objem do 100 m3 | m3 |  | 126 | 0 | CS ÚRS 2017 02 |  |  | základní | 0.368 | 0 | 0 | 0 | 0 | 0 | 4 | K | 2 |  |  |  | ROZPOCET | 0 | 0 | 0 | 0 | 0 | 1 | 0 | 4 | -943429953
|  | PP |  | Odkopávky a prokopávky nezapažené s přehozením výkopku na vzdálenost do 3 m nebo s naložením na dopravní prostředek v hornině tř. 3 do 100 m3 | [15 empty] | PP | 2
|  | VV |  | "odkop pro založení zdi 50% v hor. tř.3" ((6*30)+(1,1+1,5)*6)*0,5 | [15 empty] | VV | 2 | 2 | True | 1 | ROZPOCET

## VP - Všeobecné položky
| List obsahuje: |  | 1) Krycí list soupisu | 2) Rekapitulace |  |  | 3) Soupis prací | Zpět na list: | Rekapitulace stavby
[9 empty] | >> skryté sloupce << | [9 empty] | {92b19e67-dd56-4238-9a94-a59fe8a87a13}
2
| KRYCÍ LIST SOUPISU | [8 empty] | v --- níže se nacházejí doplnkové a pomocné údaje k sestavám --- v | [8 empty] | False
Stavba:
SSZ Pražská – Kladenská - Roztocká (Velké Přílepy) - stavební úpravy
Objekt:
VP - Všeobecné položky
| KSO: |  |  |  |  | CC-CZ:
| Místo: |  |  |  |  | Datum: | 2018-02-22
| Zadavatel: |  |  |  |  | IČ:
|  | SÚS Středočeský kraj |  |  |  | DIČ:
| Uchazeč: |  |  |  |  | IČ:
DIČ:
| Projektant: |  |  |  |  | IČ:
|  | Almapro |  |  |  | DIČ:
Poznámka:
| Cena bez DPH | [5 empty] | 0
|  |  | Základ daně |  |  | Sazba daně | Výše daně
| DPH | základní | 0 |  |  | 21% | 0
|  | snížená | 0 |  |  | 15% | 0
|  | zákl. přenesená | 0 |  |  | 21% | 0
|  | sníž. přenesená | 0 |  |  | 15% | 0
|  | nulová | 0 |  |  | 0% | 0
| Cena s DPH |  |  | v | CZK |  | 0
REKAPITULACE ČLENĚNÍ SOUPISU PRACÍ
Stavba:
SSZ Pražská – Kladenská - Roztocká (Velké Přílepy) - stavební úpravy
Objekt:
VP - Všeobecné položky
Místo: | [5 empty] | Datum: | 2018-02-22
Zadavatel: |  |  | SÚS Středočeský kraj |  |  | Projektant: | Almapro
Uchazeč:
Kód dílu - Popis | [6 empty] | Cena celkem [CZK]
Náklady soupisu celkem | [6 empty] | 0 | [12 empty] | -1
| VRN - Všeobecné položky | [5 empty] | 0
| VRN1 - Průzkumné, geodetické a projektové práce | [5 empty] | 0
| VRN3 - Zařízení staveniště | [5 empty] | 0
| VRN4 - Inženýrská činnost | [5 empty] | 0
SOUPIS PRACÍ
Stavba:
SSZ Pražská – Kladenská - Roztocká (Velké Přílepy) - stavební úpravy
Objekt:
VP - Všeobecné položky
Místo: | [5 empty] | Datum: | 2018-02-22
Zadavatel: |  |  | SÚS Středočeský kraj |  |  | Projektant: | Almapro
Uchazeč:
PČ | Typ | Kód | Popis | MJ | Množství | J.cena [CZK] | Cena celkem [CZK] | Cenová soustava |  | Poznámka | DPH | J. Nh [h] | Nh celkem [h] | J. hmotnost [t] | Hmotnost celkem [t] | J. suť [t] | Suť Celkem [t]
Náklady soupisu celkem | [6 empty] | 0 | [5 empty] | #REF! |  | #REF! |  | #REF! |  | D | -1 | [10 empty] | #REF!
| D | VRN | Všeobecné položky |  |  |  | 0 | [5 empty] | #REF! |  | #REF! |  | #REF! | 1 | D | 0 |  |  |  | ROZPOCET | [6 empty] | #REF!
| D | VRN1 | Průzkumné, geodetické a projektové práce |  |  |  | 0 | [5 empty] | 0 |  | 0 |  | 0 | 1 | D | 1 |  |  |  | ROZPOCET | [6 empty] | 0
1 | K | 011503000 | Pasportizace nemovitostí | soubor | 1 |  | 0 | Cena dle zkušeností z jiných staveb |  |  | základní | 0 | 0 | 0 | 0 | 0 | 0 | 4 | K | 2 |  |  |  | ROZPOCET | 0 | 0 | 0 | 0 | 0 | 1 | 0 | 4 | 2
| PP |  | Pasportizace nemovitostí | [15 empty] | PP | 2
| P |  | Poznámka k položce: Pasportizace okolních nemovitostí v blízkosti stavby formou fotodokumentace a popisu stávajících poruch objektů před stavbou a po jejím dokončení. Pasportizovány budou i objekty a jejich části, na kterých se žádné poruchy nevyskytují. | [15 empty] | P | 2
2 | K | 012103000 | Geodetické práce před výstavbou | soubor | 1 |  | 0 | Cena dle zkušeností z jiných staveb |  |  | základní | 0 | 0 | 0 | 0 | 0 | 0 | 4 | K | 2 |  |  |  | ROZPOCET | 0 | 0 | 0 | 0 | 0 | 1 | 0 | 4 | 4
| PP |  | Průzkumné, geodetické a projektové práce geodetické práce před výstavbou | [15 empty] | PP | 2
3 | K | 012203000 | Geodetické práce při provádění stavby | soubor | 1 |  | 0 | Cena dle zkušeností z jiných staveb |  |  | základní | 0 | 0 | 0 | 0 | 0 | 0 | 4 | K | 2 |  |  |  | ROZPOCET | 0 | 0 | 0 | 0 | 0 | 1 | 0 | 4 | 6
| PP |  | Průzkumné, geodetické a projektové práce geodetické práce při provádění stavby | [15 empty] | PP | 2
4 | K | 012303000 | Geodetické práce po výstavbě | soubor | 1 |  | 0 | Cena dle zkušeností z jiných staveb |  |  | základní | 0 | 0 | 0 | 0 | 0 | 0 | 4 | K | 2 |  |  |  | ROZPOCET | 0 | 0 | 0 | 0 | 0 | 1 | 0 | 4 | 10
| PP |  | Geodetické práce po výstavbě | [15 empty] | PP | 2
| P |  | Poznámka k položce: Průzkumné, geodetické a projektové práce geodetické práce po výstavbě | [15 empty] | P | 2
5 | K | 013103000 | Geometrický plán | soubor | 1 |  | 0 | Cena dle zkušeností z jiných staveb |  |  | základní | 0 | 0 | 0 | 0 | 0 | 0 | 4 | K | 2 |  |  |  | ROZPOCET | 0 | 0 | 0 | 0 | 0 | 1 | 0 | 4 | 12
| PP |  | Geometrický plán | [15 empty] | PP | 2
| P |  | Poznámka k položce: vypracování geometrického plánu vč. ověření katastrálním úřadem | [15 empty] | P | 2
6 | K | 013203000 | Dokumentace průběhu stavby | soubor | 1 |  | 0 | Cena dle zkušeností z jiných staveb |  |  | základní | 0 | 0 | 0 | 0 | 0 | 0 | 4 | K | 2 |  |  |  | ROZPOCET | 0 | 0 | 0 | 0 | 0 | 1 | 0 | 4 | 14
| PP |  | Dokumentace průběhu stavby | [15 empty] | PP | 2
| P |  | Poznámka k položce: dokumentace průběhu stavby, 1x měsíčně sada barevných fotografií v tištěné i elektornické formě, 3x závěrečná fotodokumentace v albu s popisem v tištěné i elektronické formě | [15 empty] | P | 2
7 | K | 013203000-1 | Dokumentace DIO + Zajištění DIR | soubor | 1 |  | 0 | Cena dle zkušeností z jiných staveb |  |  | základní | 0 | 0 | 0 | 0 | 0 | 0 | 1024 | K | 2 |  |  |  | ROZPOCET | 0 | 0 | 0 | 0 | 0 | 1 | 0 | 1024 | -134872406
| PP |  | Dokumentace DIO + Zajištění DIR | [15 empty] | PP | 2
8 | K | 013234000 | Dokumentace pro povolení zvláštního užívání komunikace, DIO, DIR | soubor | 1 |  | 0 | Cena dle zkušeností z jiných staveb |  |  | základní | 0 | 0 | 0 | 0 | 0 | 0 | 4 | K | 2 |  |  |  | ROZPOCET | 0 | 0 | 0 | 0 | 0 | 1 | 0 | 4 | 16
| PP |  | Dokumentace pro povolení zvláštního užívání komunikace, DIO, DIR | [15 empty] | PP | 2
| P |  | Poznámka k položce: vypracování aktualizace projektu dopravně inž. opatření, zajištění stanovení pro značení přechodné úpravy provozu na komunikaci a objízdných trasách v době výstavby, zajištění povolení zvláštního užívání komunikace pro provádění stavby na příslušném Silničním správním úřadě | [15 empty] | P | 2
9 | K | 013244000 | Dokumentace pro realizaci stavby | soubor | 1 |  | 0 | Cena dle zkušeností z jiných staveb |  |  | základní | 0 | 0 | 0 | 0 | 0 | 0 | 4 | K | 2 |  |  |  | ROZPOCET | 0 | 0 | 0 | 0 | 0 | 1 | 0 | 4 | 18
| PP |  | Dokumentace pro realizaci stavby | [15 empty] | PP | 2
| P |  | Poznámka k položce: Průzkumné, geodetické a projektové práce projektové práce dokumentace stavby (výkresová a textová) pro provádění stavby Realizační dokumentace stavby ( tiskem 4x + 1x CD). Obsah dle směrnice pro dokumentaci staveb PK, v souladu s PDPS, Řeší podrobnosti pro kvalitní a bezpečné zhotovení stavby. Mimo jiné zahrnuje vypracování souřadnicového a výškového pokrytí komunikace, zahuštění příčných řezů pro plynulé řešení v napojení, aktualizace dopravního značení. Detaily řešení propustků, opěrné zdi a mostu. Vypracuje autorizovaná osoba. Odsouhlasí správce stavby. Havarijní plán ( tiskem 2x). | [15 empty] | P | 2
10 | K | 013254000 | Dokumentace skutečného provedení stavby | soubor | 1 |  | 0 | Cena dle zkušeností z jiných staveb |  |  | základní | 0 | 0 | 0 | 0 | 0 | 0 | 4 | K | 2 |  |  |  | ROZPOCET | 0 | 0 | 0 | 0 | 0 | 1 | 0 | 4 | 20
| PP |  | Dokumentace skutečného provedení stavby | [15 empty] | PP | 2
| P |  | Poznámka k položce: Průzkumné, geodetické a projektové práce projektové práce dokumentace stavby (výkresová a textová) skutečného provedení stavby Dokumentace skutečného provedení stavby dle směrnice pro dokumentaci staveb PK. Výkresy a související písemnosti zhotovené stavby potřebné pro kolaudaci stavby a evidenci pozemní komunikace. Výkresy odchylek a změn stavby oproti DSP, PDPS. Ověřené podpisem odpovědného zástupce zhotovitele a správce stavby - tiskem ve 4 vyhotoveních, 1 x na CD v otevřeném formátu a rovněž ve formátu PDF. | [15 empty] | P | 2
| D | VRN3 | Zařízení staveniště |  |  |  | 0 | [5 empty] | 0 |  | 0 |  | 0 | 5 | D | 1 |  |  |  | ROZPOCET | [6 empty] | 0
11 | K | 031203000 | Terénní úpravy pro zařízení staveniště | soubor | 1 |  | 0 | Cena dle zkušeností z jiných staveb |  |  | základní | 0 | 0 | 0 | 0 | 0 | 0 | 1024 | K | 2 |  |  |  | ROZPOCET | 0 | 0 | 0 | 0 | 0 | 1 | 0 | 1024 | -1588171478
| PP |  | Zařízení staveniště související (přípravné) práce terénní úpravy pro zařízení staveniště | [15 empty] | PP | 2
12 | K | 032103000 | Náklady na stavební buňky | soubor | 1 |  | 0 | Cena dle zkušeností z jiných staveb |  |  | základní | 0 | 0 | 0 | 0 | 0 | 0 | 4 | K | 2 |  |  |  | ROZPOCET | 0 | 0 | 0 | 0 | 0 | 1 | 0 | 4 | 24
| PP |  | Zařízení staveniště vybavení staveniště náklady na stavební buňky | [15 empty] | PP | 2
| P |  | Poznámka k položce: zařízení staveniště obsahující mobilní kancelář a prostory pro pracovníky vč. WC a meziskladu materiálu - zřízení, provoz, demontáž vč. zajištění jeho umístění | [15 empty] | P | 2
14 | K | 032903000 | Náklady na provoz a údržbu staveniště | soubor | 1 |  | 0 | Cena dle zkušeností z jiných staveb |  |  | základní | 0 | 0 | 0 | 0 | 0 | 0 | 1024 | K | 2 |  |  |  | ROZPOCET | 0 | 0 | 0 | 0 | 0 | 1 | 0 | 1024 | -1366191479
| PP |  | Zařízení staveniště vybavení staveniště náklady na provoz a údržbu staveniště | [15 empty] | PP | 2
| VV |  | "číštění komunikací a prostor dotčených výstavbou" 1 |  | 1 | [13 empty] | VV | 2 | 2 | True | 0 | ROZPOCET
15 | K | 034303000 | Dopravní značení na staveništi | soubor | 1 |  | 0 | Cena dle zkušeností z jiných staveb |  |  | základní | 0 | 0 | 0 | 0 | 0 | 0 | 1024 | K | 2 |  |  |  | ROZPOCET | 0 | 0 | 0 | 0 | 0 | 1 | 0 | 1024 | -1515516074
| PP |  | Zařízení staveniště zabezpečení staveniště dopravní značení na staveništi | [15 empty] | PP | 2
| VV |  | "náklady spojené s realizací DIO a DIR, vč. 5 sëmaforových souprav, s realizací na 10 etap, do 730 KD" 1 |  | 1 | [13 empty] | VV | 2 | 2 | True | 0 | ROZPOCET
16 | K | 034503000-1 | Dodávka a montáž informační tabule | kus | 1 |  | 0 | Cena dle zkušeností z jiných staveb |  |  | základní | 0 | 0 | 0 | 0 | 0 | 0 | 4 | K | 2 |  |  |  | ROZPOCET | 0 | 0 | 0 | 0 | 0 | 1 | 0 | 4 | -424248767
| PP |  | Dodávka a montáž informační tabule publicita projektu - výroba, dodání a kompletní osazení velkoplošného billboardu, rozměr účinné plochy 2,4x5,1m | [15 empty] | PP | 2
17 | K | 034503000-2 | Demontáž informační tabule | kus | 1 |  | 0 | Cena dle zkušeností z jiných staveb |  |  | základní | 0 | 0 | 0 | 0 | 0 | 0 | 4 | K | 2 |  |  |  | ROZPOCET | 0 | 0 | 0 | 0 | 0 | 1 | 0 | 4 | -577234049
| PP |  | Demontáž informační tabule publicita projektu - výroba, dodání a kompletní osazení velkoplošného billboardu, rozměr účinné plochy 2,4x5,1m | [15 empty] | PP | 2
18 | K | 034503001 | Montáž pamětní desky | kus | 1 |  | 0 | Cena dle zkušeností z jiných staveb |  |  | základní | 0 | 0 | 0 | 0 | 0 | 0 | 4 | K | 2 |  |  |  | ROZPOCET | 0 | 0 | 0 | 0 | 0 | 1 | 0 | 4 | -1094387377
| PP |  | Montáž pamětní desky stálá pamětní deska (minimální velikost je min. 300 x 400 mm) | [15 empty] | PP | 2
19 | K | 039103000 | Rozebrání, bourání a odvoz zařízení staveniště | soubor | 1 |  | 0 | Cena dle zkušeností z jiných staveb |  |  | základní | 0 | 0 | 0 | 0 | 0 | 0 | 1024 | K | 2 |  |  |  | ROZPOCET | 0 | 0 | 0 | 0 | 0 | 1 | 0 | 1024 | 2108711608
| PP |  | Zařízení staveniště zrušení zařízení staveniště rozebrání, bourání a odvoz | [15 empty] | PP | 2
| D | VRN4 | Inženýrská činnost |  |  |  | 0 | [5 empty] | 0 |  | 0 |  | 0 | 5 | D | 1 |  |  |  | ROZPOCET | [6 empty] | 0
20 | K | 043102000 | Provedení zkoušek nad rámec KZP (kvalita zemních prací) | soubor | 1 |  | 0 | Cena dle zkušeností z jiných staveb |  |  | základní | 0 | 0 | 0 | 0 | 0 | 0 | 4 | K | 2 |  |  |  | ROZPOCET | 0 | 0 | 0 | 0 | 0 | 1 | 0 | 4 | 32
| PP |  | Provedení zkoušek nad rámec KZP (kvalita zemních prací) | [15 empty] | PP | 2
| P |  | Poznámka k položce: zajištění všech testů potřebných k zjištění kvality zeminy násypů, výkopů, vč. dalších zkoušek požadovaných objednatelem. Vyhodnocení těchto zkoušek. Uvažováno 6x zkouška statickou zatěžovací deskou, 3x zkouška míry zhutnění ID nebo PS, zkoušky mezerovitosti vrstvy vozovky nedestuktivní, 4x zkouška mezerovitosti vrstev vozovky na vývrtech, 4x zkouška spojení vrstev | [15 empty] | P | 2
21 | K | 043103000 | Kontrolní zkoušky - reflexivita VDZ | soubor | 1 |  | 0 | Cena dle zkušeností z jiných staveb |  |  | základní | 0 | 0 | 0 | 0 | 0 | 0 | 4 | K | 2 |  |  |  | ROZPOCET | 0 | 0 | 0 | 0 | 0 | 1 | 0 | 4 | 34
| PP |  | Kontrolní zkoušky - měření reflexivity vodorovného dopravního značení v rozsahu stavby včetně vyhodnocení měření | [15 empty] | PP | 2
22 | K | 043194000 | Kontrolní zkoušky - rovinatost | soubor | 1 |  | 0 | Cena dle zkušeností z jiných staveb |  |  | základní | 0 | 0 | 0 | 0 | 0 | 0 | 4 | K | 2 |  |  |  | ROZPOCET | 0 | 0 | 0 | 0 | 0 | 1 | 0 | 4 | 36
| PP |  | Kontrolní zkoušky - měření rovinatosti planografem v rozsahu stavby včetně vyhodnocení měření | [15 empty] | PP | 2
23 | K | 043203000 | Kontrolní zkoušky - protismykové vlastnosti | soubor | 1 |  | 0 | Cena dle zkušeností z jiných staveb |  |  | základní | 0 | 0 | 0 | 0 | 0 | 0 | 4 | K | 2 |  |  |  | ROZPOCET | 0 | 0 | 0 | 0 | 0 | 1 | 0 | 4 | 38
| PP |  | Kontrolní zkoušky - měření protismykových vlastností vozovky včetně vyhodnocení měření | [15 empty] | PP | 2

## Pokyny pro vyplnění
Struktura údajů, formát souboru a metodika pro zpracování
Struktura
Soubor je složen ze záložky Rekapitulace stavby a záložek s názvem soupisu prací pro jednotlivé objekty ve formátu XLSX. Každá ze záložek přitom obsahuje
ještě samostatné sestavy vymezené orámovaním a nadpisem sestavy.
Rekapitulace stavby obsahuje sestavu Rekapitulace stavby a Rekapitulace objektů stavby a soupisů prací.
V sestavě Rekapitulace stavby jsou uvedeny informace identifikující předmět veřejné zakázky na stavební práce, KSO, CC-CZ, CZ-CPV, CZ-CPA a rekapitulaci
celkové nabídkové ceny uchazeče.
V sestavě Rekapitulace objektů stavby a soupisů prací je uvedena rekapitulace stavebních objektů, inženýrských objektů, provozních souborů,
vedlejších a ostatních nákladů a ostatních nákladů s rekapitulací nabídkové ceny za jednotlivé soupisy prací. Na základě údaje Typ je možné
identifikovat, zda se jedná o objekt nebo soupis prací pro daný objekt:
|  | STA | Stavební objekt pozemní
|  | ING | Stavební objekt inženýrský
|  | PRO | Provozní soubor
|  | VON | Vedlejší a ostatní náklady
|  | OST | Ostatní
|  | Soupis | Soupis prací pro daný typ objektu
Soupis prací pro jednotlivé objekty obsahuje sestavy Krycí list soupisu, Rekapitulace členění soupisu prací, Soupis prací. Za soupis prací může být považován
i objekt stavby v případě, že neobsahuje podřízenou zakázku.
Krycí list soupisu obsahuje rekapitulaci informací o předmětu veřejné zakázky ze sestavy Rekapitulace stavby, informaci o zařazení objektu do KSO,
CC-CZ, CZ-CPV, CZ-CPA a rekapitulaci celkové nabídkové ceny uchazeče za aktuální soupis prací.
Rekapitulace členění soupisu prací obsahuje rekapitulaci soupisu prací ve všech úrovních členění soupisu tak, jak byla tato členění použita (např.
stavební díly, funkční díly, případně jiné členění) s rekapitulací nabídkové ceny.
Soupis prací obsahuje položky veškerých stavebních nebo montážních prací, dodávek materiálů a služeb nezbytných pro zhotovení stavebního objektu,
inženýrského objektu, provozního souboru, vedlejších a ostatních nákladů.
Pro položky soupisu prací se zobrazují následující informace:
|  | PČ |  | Pořadové číslo položky v aktuálním soupisu
|  | TYP |  | Typ položky: K - konstrukce, M - materiál, PP - plný popis, PSC - poznámka k souboru cen, P - poznámka k položce, VV - výkaz výměr
|  | Kód |  | Kód položky
|  | Popis |  | Zkrácený popis položky
|  | MJ |  | Měrná jednotka položky
|  | Množství |  | Množství v měrné jednotce
|  | J.cena |  | Jednotková cena položky. Zadaní může obsahovat namísto J.ceny sloupce J.materiál a J.montáž, jejichž součet definuje
J.cenu položky.
|  | Cena celkem |  | Celková cena položky daná jako součin množství a j.ceny
|  | Cenová soustava |  | Příslušnost položky do cenové soustavy
Ke každé položce soupisu prací se na samostatných řádcích může zobrazovat:
Plný popis položky
Poznámka k souboru cen a poznámka zadavatele
Výkaz výměr
Pokud je k řádku výkazu výměr evidovaný údaj ve sloupci Kód, jedná se o definovaný odkaz, na který se může odvolávat výkaz výměr z jiné položky.
Metodika pro zpracování
Jednotlivé sestavy jsou v souboru provázány. Editovatelné pole jsou zvýrazněny žlutým podbarvením, ostatní pole neslouží k editaci a nesmí být jakkoliv
modifikovány.
Uchazeč je pro podání nabídky povinen vyplnit žlutě podbarvená pole:
Pole Uchazeč v sestavě Rekapitulace stavby - zde uchazeč vyplní svůj název (název subjektu)
Pole IČ a DIČ v sestavě Rekapitulace stavby - zde uchazeč vyplní svoje IČ a DIČ
Datum v sestavě Rekapitulace stavby - zde uchazeč vyplní datum vytvoření nabídky
J.cena = jednotková cena v sestavě Soupis prací o maximálním počtu desetinných míst uvedených v poli
- pokud sestavy soupisů prací obsahují pole J.cena, musí být všechna tato pole vyplněna nenulovými kladnými číslicemi
Poznámka - nepovinný údaj pro položku soupisu
V případě, že sestavy soupisů prací neobsahují pole J.cena, potom ve všech soupisech prací obsahují pole:
- J.materiál - jednotková cena materiálu
- J.montáž - jednotková cena montáže
Uchazeč je v tomto případě povinen vyplnit všechna pole J.materiál a pole J.montáž nenulovými kladnými číslicemi. V případech, kdy položka
neobsahuje žádný materiál je přípustné, aby pole J.materiál bylo vyplněno nulou. V případech, kdy položka neobsahuje žádnou montáž je přípustné,
aby pole J.montáž bylo vyplněno nulou. Není však přípustné, aby obě pole - J.materiál, J.Montáž byly u jedné položky vyplněny nulou.
Rekapitulace stavby
Název |  |  | Povinný |  | Popis | Typ | Max. počet
atributu |  |  | (A/N) |  |  |  | znaků
Kód |  |  | A |  | Kód stavby | String | 20
Stavba |  |  | A |  | Název stavby | String | 120
Místo |  |  | N |  | Místo stavby | String | 50
Datum |  |  | A |  | Datum vykonaného exportu | Date
KSO |  |  | N |  | Klasifikace stavebního objektu | String | 15
CC-CZ |  |  | N |  | Klasifikace stavbeních děl | String | 15
CZ-CPV |  |  | N |  | Společný slovník pro veřejné zakázky | String | 20
CZ-CPA |  |  | N |  | Klasifikace produkce podle činností | String | 20
Zadavatel |  |  | N |  | Zadavatel zadaní | String | 50
IČ |  |  | N |  | IČ zadavatele zadaní | String | 20
DIČ |  |  | N |  | DIČ zadavatele zadaní | String | 20
Uchazeč |  |  | N |  | Uchazeč veřejné zakázky | String | 50
Projektant |  |  | N |  | Projektant | String | 50
Poznámka |  |  | N |  | Poznámka k zadání | String | 255
Sazba DPH |  |  | A |  | Rekapitulace sazeb DPH u položek soupisů | eGSazbaDph
Základna DPH |  |  | A |  | Základna DPH určena součtem celkové ceny z položek soupisů | Double
Hodnota DPH |  |  | A |  | Hodnota DPH | Double
Cena bez DPH |  |  | A |  | Celková cena bez DPH za celou stavbu. Sčítává se ze všech listů. | Double
Cena s DPH |  |  | A |  | Celková cena s DPH za celou stavbu | Double
Rekapitulace objektů stavby a soupisů prací
Název |  |  | Povinný |  | Popis | Typ | Max. počet
atributu |  |  | (A/N) |  |  |  | znaků
Kód |  |  | A |  | Přebírá se z Rekapitulace stavby | String | 20
Stavba |  |  | A |  | Přebírá se z Rekapitulace stavby | String | 120
Místo |  |  | N |  | Přebírá se z Rekapitulace stavby | String | 50
Datum |  |  | A |  | Přebírá se z Rekapitulace stavby | Date
Zadavatel |  |  | N |  | Přebírá se z Rekapitulace stavby | String | 50
Projektant |  |  | N |  | Přebírá se z Rekapitulace stavby | String | 50
Uchazeč |  |  | N |  | Přebírá se z Rekapitulace stavby | String | 50
Kód |  |  | A |  | Kód objektu | String | 20
Objektu, Soupis prací |  |  | A |  | Název objektu | String | 120
Cena bez DPH |  |  | A |  | Cena bez DPH za daný objekt | Double
Cena s DPH |  |  | A |  | Cena spolu s DPH za daný objekt | Double
Typ |  |  | A |  | Typ zakázky | eGTypZakazky
Krycí list soupisu
Název |  |  | Povinný |  | Popis | Typ | Max. počet
atributu |  |  | (A/N) |  |  |  | znaků
Stavba |  |  | A |  | Přebírá se z Rekapitulace stavby | String | 120
Objekt |  |  | A |  | Kód a název objektu | String | 20 + 120
Soupis |  |  | A |  | Kód a název soupisu | String | 20 + 120
KSO |  |  | N |  | Klasifikace stavebního objektu | String | 15
CC-CZ |  |  | N |  | Klasifikace stavbeních děl | String | 15
CZ-CPV |  |  | N |  | Společný slovník pro veřejné zakázky | String | 20
CZ-CPA |  |  | N |  | Klasifikace produkce podle činností | String | 20
Místo |  |  | N |  | Přebírá se z Rekapitulace stavby | String | 50
Zadavatel |  |  | N |  | Přebírá se z Rekapitulace stavby | String | 50
Uchazeč |  |  | N |  | Přebírá se z Rekapitulace stavby | String | 50
Projektant |  |  | N |  | Přebírá se z Rekapitulace stavby | String | 50
Poznámka |  |  | N |  | Poznámka k soupisu prací | String | 255
Sazba DPH |  |  | A |  | Rekapitulace sazeb DPH na položkách aktuálního soupisu | eGSazbaDph
Základna DPH |  |  | A |  | Základna DPH určena součtem celkové ceny z položek aktuálního soupisu | Double
Hodnota DPH |  |  | A |  | Hodnota DPH | Double
Cena bez DPH |  |  | A |  | Cena bez DPH za daný soupis | Double
Cena s DPH |  |  | A |  | Cena s DPH za daný soupis | Double
Rekapitulace členění soupisu prací
Název |  |  | Povinný |  | Popis | Typ | Max. počet
atributu |  |  | (A/N) |  |  |  | znaků
Stavba |  |  | A |  | Přebírá se z Rekapitulace stavby | String | 120
Objekt |  |  | A |  | Kód a název objektu, přebírá se z Krycího listu soupisu | String | 20 + 120
Soupis |  |  | A |  | Kód a název objektu, přebírá se z Krycího listu soupisu | String | 20 + 120
Místo |  |  | N |  | Přebírá se z Rekapitulace stavby | String | 50
Datum |  |  | A |  | Přebírá se z Rekapitulace stavby | Date
Zadavatel |  |  | N |  | Přebírá se z Rekapitulace stavby | String | 50
Projektant |  |  | N |  | Přebírá se z Rekapitulace stavby | String | 50
Uchazeč |  |  | N |  | Přebírá se z Rekapitulace stavby | String | 50
Kód dílu - Popis |  |  | A |  | Kód a název dílu ze soupisu | String | 20 + 100
Cena celkem |  |  | A |  | Cena celkem za díl ze soupisu | Double
Soupis prací
Název |  |  | Povinný |  | Popis | Typ | Max. počet
atributu |  |  | (A/N) |  |  |  | znaků
Stavba |  |  | A |  | Přebírá se z Rekapitulace stavby | String | 120
Objekt |  |  | A |  | Kód a název objektu | String | 20 + 120
Soupis |  |  | A |  | Přebírá se z Krycího listu soupisu | String | 20 + 120
Místo |  |  | N |  | Přebírá se z Krycího listu soupisu | String | 50
Datum |  |  | A |  | Přebírá se z Krycího listu soupisu | Date
Zadavatel |  |  | N |  | Přebírá se z Krycího listu soupisu | String | 50
Projektant |  |  | N |  | Přebírá se z Krycího listu soupisu | String | 50
Uchazeč |  |  | N |  | Přebírá se z Krycího listu soupisu | String | 50
PČ |  |  | A |  | Pořadové číslo položky soupisu | Long
Typ |  |  | A |  | Typ položky soupisu | eGTypPolozky | 1
Kód |  |  | A |  | Kód položky ze soupisu | String | 20
Popis |  |  | A |  | Popis položky ze soupisu | String | 255
MJ |  |  | A |  | Měrná jednotka položky | String | 10
Množství |  |  | A |  | Množství položky soupisu | Double
J.Cena |  |  | A |  | Jednotková cena položky | Double
Cena celkem |  |  | A |  | Cena celkem vyčíslena jako J.Cena * Množství | Double
Cenová soustava |  |  | N |  | Zařazení položky do cenové soustavy | String | 50
p |  |  | N |  | Poznámka položky ze soupisu | Memo
psc |  |  | N |  | Poznámka k souboru cen ze soupisu | Memo
pp |  |  | N |  | Plný popis položky ze soupisu | Memo
vv |  |  | N |  | Výkaz výměr (figura, výraz, výměra) ze soupisu | Text,Text,Double | 20, 150
DPH |  |  | A |  | Sazba DPH pro položku | eGSazbaDPH
Hmotnost |  |  | A |  | Hmotnost položky ze soupisu | Double
Suť |  |  | A |  | Suť položky ze soupisu | Double
Nh |  |  | N |  | Normohodiny položky ze soupisu | Double
Datová věta
Typ věty |  |  | Hodnota |  | Význam
eGSazbaDPH |  |  | základní |  | Základní sazba DPH
|  |  | snížená |  | Snížená sazba DPH
|  |  | nulová |  | Nulová sazba DPH
|  |  | zákl. přenesená |  | Základní sazba DPH přenesená
|  |  | sníž. přenesená |  | Snížená sazba DPH přenesená
eGTypZakazky |  |  | STA |  | Stavební objekt
|  |  | PRO |  | Provozní soubor
|  |  | ING |  | Inženýrský objekt
|  |  | VON |  | Vedlejší a ostatní náklady
|  |  | OST |  | Ostatní náklady
eGTypPolozky |  |  | 1 |  | Položka typu HSV
|  |  | 2 |  | Položka typu PSV
|  |  | 3 |  | Položka typu M
|  |  | 4 |  | Položka typu OST