## BÚ_Mechanizace (hidden)
|  |  | Mechanizace |  |  |  | 3300 |  | 693 |  | 3300 | 693
196 | 196 |  | Rypadlonakladač | SH | 1 | 500 | 500 | MJ? | 105 | 2
1=1,000 [A]
zahrnuje práci techniky a obsluhy
197 | 197 |  | Otočný bagr na pásovém podvozku do 16 tun | SH | 1 | 600 | 600 |  | 126 | 2
1=1,000 [A]
zahrnuje práci techniky a obsluhy
198 | 198 |  | Otočný bagr na pásovém podvozku do 4 tuny | SH | 1 | 400 | 400 |  | 84 | 2
1=1,000 [A]
|  |  | zahrnuje práci techniky a obsluhy | [9 empty] | v položkách poznámka - včetně veškeré potřebné mechanizace, včetně bagru a kropýcího vozu
199 | 199 |  | Kropící vůz | SH | 1 | 400 | 400 |  | 84 | 2
1=1,000 [A]
zahrnuje práci techniky a obsluhy
200 | 200 |  | Nákladní automobil s hydroulickou rukou | SH | 1 | 400 | 400 |  | 84 | 2
1=1,000 [A]
zahrnuje práci techniky a obsluhy
201 | 201 |  | Pásové rypadlo | SH | 1 | 500 | 500 |  | 105 | 2 |  |  | rozlišit dimenze
1=1,000 [A]
|  |  | zahrnuje práci techniky a obsluhy | [9 empty] | rozlišit šírku radlice
202 | 202 | 1 | Kolové rypadlo | SH | 1 | 500 | 500 |  | 105 | 2
1=1,000 [A]
zahrnuje práci techniky a obsluhy
propsat seznam techniky ze zadání -hodinové sazby
123 | 123 |  | Pronájem plošiny | hod. | 1 | 0 | 0
1=1,000 [A]
položka zahrnuje:
37 | 20205 |  | Pronájem JSB nakladače | HOD | 1 | 0 | 0 | přesunout k mechanizaci, pokud tam není
1=1,000 [A]
položka zahrnuje: položka nezahrnuje:

## Rekapitulace
| REKAPITULACE Ceník běžné údržby |  | Krajská správa a údržba silnic Středočeského kraje, p.o.
Záložky | Popis | Předpokládaná cena stanovená pomocí maximální jednotkové ceny Zadavatele za 12 měsíců (1rok) | Předpokládaná cena stanovená pomocí maximální jednotkové ceny Zadavatele za 96 měsíců (8let) | Předpokládaná cena stanovená na základě jednotkových cen uchazeče za 12 měsíců (1rok) | Předpokládaná cena stanovená na základě jednotkových cen uchazeče za 96 měsíců (8let)
Pokyny k ocenění | Pokyny k ocenění | -- | -- | -- | --
BÚ_Všeobecné položky | Položky používané ve všech oblastech ceníku | 11272094.53 | 90176756.24 | 0 | 0
BÚ_1_Zimní údržba | Položky využívané v rámci zimní údržby | 43726379.48 | 349811035.84 | 0 | 0
BÚ_2_Vozovky | Položky pro běžnou údržbu vozovek | 85127730.87 | 681021846.96 | 0 | 0
BÚ_3_Dopravní značení | Položky, které se týkají dopravního značení na komunikacích | 7200530.02 | 57604240.16 | 0 | 0
BÚ_4_Bezpečnostní zařízení | Položky pro bezpečností nařízení, například svodidla | 11595298 | 92762384 | 0 | 0
BÚ_5_Silniční tělesa a odvodnění | Položky, které se týkají například krajnic a dovodnění komunikace | 19217720.92 | 153741767.36 | 0 | 0
BÚ_6_Mosty | Položky pro činností a práce na mostech v rámci běžné údržby | 23216453.2 | 185731625.6 | 0 | 0
BÚ_7_Ostatní silniční objekty | Položky, které se týkají zárubních zdí a protihlukových stěn | 957970.91 | 7663767.28 | 0 | 0
BÚ_8_Sadovnictví | Položky, které se týkají vegetace v okolí komunikací | 58517163.59 | 468137308.72 | 0 | 0
BÚ_9_Ostatní činnosti pro letní údržbu | Položky pro letní pohotovosti a dispečink | 3749145 | 29993160 | 0 | 0
BÚ_Propustek | Položky pro provádění prací a činností v rámci propustků | 10511182.93 | 84089463.44 | 0 | 0
BÚ_Položky mechanizace | Položky mechanizace pro potřeby mimo položky ceníku | 5888813 | 47110504 | 0 | 0
| Celkové náklady v Kč bez DPH | 280980482.45 | 2247843859.6 | 0 | 0
|  | 1rok | 8let | 1rok | 8let

## Pokyny k ocenění
Ceník běžné údržby
Krajská správa a údržba silnic Středočeského kraje, p.o.
POKYNY K OCENĚNÍ
Úvod
Běžná údržba zahrnuje práce a činnosti, jejichž potřeba vyplývá z běžných a mimořádných prohlídek silnic a mostů, požadavků BESIP, odstraňování havarijních stavů a plnění požadavků z řad třetích osob. Jedná se zejména o opravy a čištění vozovek, údržbu dopravního značení, zřizování dopravních zařízení a dalšího příslušenství včetně systematického čištění, odstraňování závad na svislém i vodorovném dopravním značení, údržbu krajnic a příkopů nebo mostů apod. V zimním období je pak zajištován nepřetržitý výkon směřující ke zmírňování následků povětrnostních vlivů.
Uvedené předepsané množství u každé z položek nebo cenový objem u položek s MJ "kpl" je indikátorem k předpokládanému objemu prováděného v rámci jednoho roku v dané oblasti. Uvedený objem je orientační a nikterak nezavazuje Objednatele vůči zhotoviteli k povinnosti jeho plnění.
Velkoplošné opravy předpokládá Objednatel v rámci běžné údržby řešit do rozsahu 1000 m2.
Objednatel předpokládá řešit práce a dodávky nad rámec běžné údržby popsané tímto ceníkem pomocí Dynamického nákupního systému nebo jednotlivých rámcových smluv pro následující okruhy činností - velkoplošné opravy nad 1000 m2, vodorovné dopravní značení, svodidla, rozsáhlejší opravy propustků, opěrných zdí, protihlukových stěn a sadové úpravy.
Objednatel upozorňuje, že odpady typu vyfrézovaný materiál, dlažební kostky, kov, dřevní hmoty podléhají podmínkám uvedeným v aktuálně platné směrnici Objednatele předložené v zadávací dokumentaci.
V jednotkových cenách jednotlivých položek ceníku a tím i výkonů a dodávek budou vždy zahrnuty náklady na:
- zajištění pracovního místa a pracovníků z pohledu BOZP a platných TP včetně řízení provozu.
- zařízení staveniště v rozsahu nezbytně nutném pro provedení objednaných prací
- dodávku materiálů a výrobků včetně jejich aplikace, montáže či osazení, pokud není v popisu položky uvedeno jinak
- dopravu na a ze staveniště. Vozidla, stroje provádějící údržbu komunikací musí být vybavena systémem GPS, kompatibilní se systémem, který používá Objednatel, pro možnost kontroly.
- vodorovné přesuny, odvozy a dovozy, vnitrostaveništní dopravu svislou i vodorovnou
- náklady na administrativní úkony nutné v souvislosti s prováděním běžné letní i zimní údržby. Dle pokynů objednatele se bude jednat nejenom předávání informací o nasazení pracovníků, strojů a provádění technologií údržby, vedení stavebního deníku, fotodokumentace, předávací protokoly o provedení práce, podklady pro fakturaci, prohlášení o shodě, certifikáty, atesty, protokoly o zkouškách a jiné.
- zajištění a provedení povinných zkoušek materiálů, vzorků a prací ve smyslu platných norem a předpisů
- použití veškeré nutné mechanizace, nářadí a vybavení
- příprava mechanizace/strojů včetně údržby a provádění nezbytných úkonů a dodávek vedoucí k bezproblémové funkčnosti strojů a mechanizace nutné k zajištění prací v daném ročním období.
- zakrytí (nebo jiné zajištění) konstrukcí a prací třetích osob před znečištěním a poškozením vč. následného odstranění,
- vyklizení pracoviště a staveniště, odvoz vybouraných hmot či odpadů, včetně souvisejících nákladů,
- fotodokumentace během výstavby,
- dodávka a provedení veškerých kotevních a spojovacích prvků, pomocných konstrukcí, stavebních přípomocí a ostatních prací přímo nespecifikovaných v těchto podkladech, ale nezbytných pro zhotovení a plnou funkčnost a požadovanou kvalitu díla.
- nezbytné režijní náklady zhotovitele a náklady na průběžný úklid, ale i závěrečný úklid stavby a okolí.
- vedlejší náklady, které se dají předpokládat vzhledem k technickým zkušenostem a praxi zhotovitele.
Ocenění a následně i Dílo bude provedeno v souladu s TKP, VL-MD a POLITIKOU JAKOSTI POZEMNÍCH KOMUNIKACÍ viz www.pjpk.cz.
Sadové úpravy musí splňovat Standardy péče o přírodu a krajinu Agentury ochrany přírody a krajiny dostupné na: https://nature.cz/.
Obecné pokyny, návody k ceníku :
V ceníku jsou k vyplnění pouze žlutě podbarvená pole. Ostatní pole není možné editovat.
Bez vyplnění všech editovatelných polí není možné akceptovat nabídku.
V rámci zakázky je možné čerpat položky z více listů oceněného ceníku. Například opravy vozovek z listu "BÚ_2_vozovky" a poplatky za skládky z "BÚ_Všeobecné položky".
List "BÚ_Propustek" je svou skladbou položek konciponán jako souhrn položek používaných v rámci oprav propustku. V případě nutnosti, ale je možné použít položky z jiných záložek ceníku včetně záložky Všeobecené polžoky (jako např.skládkovné).
Položky listu "BÚ_Mechanizace" budou oceněny a jejích čerpání je podmíněno přímým požadavkem Objednatele.

## BÚ_Všeobecné položky
Ceník běžné údržby
Krajská správa a údržba silnic Středočeského kraje, p.o.
|  | 0 |  | VŠEOBECNÉ POLOŽKY |  |  | Cena celkem za oddíl/1rok | 11272094.53 | Cena celkem za oddíl/1rok | 0
| Poř. číslo | Kód položky | Varianta | Název položky | MJ | Množství
[7 empty] | Maximální nepřekročitelná jednotková cena | Celkem | Jednotková cena | Celkem v Kč
| 1 | 2 | 3 | 4 | 5 | 6 | 9 | 10 | 9 | 10
SD |  | 0xxxx |  | VŠEOBECNÉ POLOŽKY
| 1 | 020111 |  | Řízení provozu | HOD | 50 | 365.05 | 18252.5 |  | 0 | 17.6. 2024 - oprava položky text
1pracovník při výkonu, počet osob určí objednatel
1=1,000 [A]
položka zahrnuje: - kompletní zajištění řízení provozu dle potřeb výkonu Zhotovitele, při dodržení platných TP a BESIP
| 2 | 041200 |  | Inženýrská činnost pro zajištení dopravně inženýrského rozhodnutí a opatření „DIR", "DIO“ pro potřeby jedné stavby | KPL | 10 | 5170 | 51700 |  | 0
1=1,000 [A]
Položka zahrnuje : - náklady na vypracování DIO. Bude oceněno dle daného místa, doby trvání, rozsahu. - náklad na projekt, projednání a schválení DIO na příslušných úřadech dotčených výstavbou.
| 3 | 020161 |  | Dopravné technologickým vozidlem - neodkladné zásahy BESIP a dle požadavku Objednatele | KM | 4600 | 31.08 | 142968 |  | 0
vozidlo do 3,5 tuny
1=1,000 [A]
položka zahrnuje : - práci techniky a obsluhy - pojištění, spotřební materiál a provozní kapaliny
| 4 | 020162 |  | Dopravné nákladním automobilem - neodkladné zásahy BESIP a dle požadavku Objednatele | KM | 8610 | 46.94 | 404153.4 |  | 0
min.nosnost NA 10t
1=1,000 [A]
položka zahrnuje : - práci techniky a obsluhy - pojištění, spotřební materiál a provozní kapaliny
| 5 | 020191 |  | Poplatek za skládku - inertní materiál | T | 300 | 208 | 62400 |  | 0 | 17.6. 2024 - oprava položky text
1=1,000 [A]
položka zahrnuje: - poplatky za uložení odpadu (převážně písek, beton, kamenivo) na řízenou skládku
| 6 | 020192 |  | Poplatek za skládku - materiál získaný em podél silnic, případně po dopravních nehodách (kov, plast, sklo) | T | 150 | 1300 | 195000 |  | 0 | 17.6. 2024 - oprava položky text
1=1,000 [A]
položka zahrnuje: - poplatky za uložení odpadu na řízenou skládku
| 7 | 020193 |  | Poplatek za skládku - zemina, kamení, drny | T | 7100 | 460 | 3266000 |  | 0 | 17.6. 2024 - oprava položky text
1=1,000 [A]
položka zahrnuje: - poplatky za uložení odpadu na řízenou skládku
| 8 | 020194 |  | Poplatek za skládku - nebezpečný materiál včetně asfaltových směsí nevhodných pro další zpracování | T | 500 | 8304 | 4152000 |  | 0 | 17.6. 2024 - oprava položky text
1=1,000 [A]
položka zahrnuje: - poplatky za uložení odpadu na řízenou skládku
| 9 | 020195 |  | Poplatek za skládku - bioodpad | T | 1 | 300 | 300 |  | 0 | 17.6. 2024 - oprava položky text
1=1,000 [A]
položka zahrnuje: - poplatky za uložení odpadu na řízenou skládku
| 10 | 020140 |  | Očištění vozovek zametením ručně | M2 | 200 | 20.78 | 4156 |  | 0
1=1,000 [A]
položka zahrnuje: - odklizení odpadu - manipulace s odpadem (naložení) a odvoz nánosu (odpadu) Neobsahuje poplatek za skládku.
| 11 | 020150 |  | Úklid odpadků | M | 1000000 | 2.5 | 2500000 |  | 0
rozsah do šířky 5m od hrany vozovky
1=1,000 [A]
položka zahrnuje: - odklizení odpadu sběrem - dodání a použití spotřebního materiálu - manipulace s odpadem (naložení) a odvoz nánosu (odpadu) Neobsahuje poplatek za skládku.
| 12 | 020160 |  | Kamerová prohlídka potrubí do DN 300 | M | 100 | 137.76 | 13776 |  | 0 | 17.6. 2024 - oprava položky text
1=1,000 [A]
položka zahrnuje : - provedení prohlídky potrubí televizní kamerou, - zpracování a předání záznamu prohlídky na nosičích DVD - vyhotovení závěrečného písemného protokolu
| 13 | 021510 | m | Sorbent | KG | 4500 | 72.37 | 325665 |  | 0
1=1,000 [A]
položka zahrnuje: - nákup materiálu - uskladnění Aplikace položky proběhne v rámci neodkladných zásahů BESIP.
| 14 | 032100 |  | Odstranění sesuvů (kamení, hlína) | M3 | 20 | 1288.58 | 25771.6 |  | 0
1=1,000 [A]
položka zahrnuje: - provedení prací a činností potřebných po odstranění sesuvů - manipulace s odpadem (naložení) a odvoz nánosu (odpadu) Neobsahuje poplatek za skládku.
| 15 | 032200 |  | Odstranění splavenin | M3 | 10 | 494.73 | 4947.3 |  | 0
1=1,000 [A]
položka zahrnuje: - provedení prací a činností potřebných po splavení materiálu na komunikaci - manipulace s odpadem (naložení) a odvoz nánosu (odpadu) Neobsahuje poplatek za skládku.
| 17 | 032400 |  | Zkrápění prašných komunikací | M2 | 1 | 4.73 | 4.73 |  | 0 | 17.6.2024 - Z textu položky vypouštíme přeskrtnuté.
1=1,000 [A]
položka zahrnuje: - provedení zkrápění vozovek z důvodu zvýšené prašnosti kropícím vozem - vodu - manipulace s odpadem (naložení) a odvoz nánosu (odpadu) Neobsahuje poplatek za skládku.
| 18 | 032500 |  | Zpracování posudků (např. PAU), protokolů o měření, hutnění, aj. | HOD | 250 |  | 0 |  | 0 | 27.6.2024 Položka je z ceníku vypuštěna
1=1,000 [A]
položka zahrnuje: zpracování dokumentů dle požadavku Objednatele
| 19 | 032600 |  | Zpracování posudků - výluhy ze sypkých odpadů | HOD | 20 |  | 0 |  | 0 | 27.6.2024 Položka je z ceníku vypuštěna
1=1,000 [A]
položka zahrnuje: - vypracování protokolů/posudků s účelem stanovit množství škodlivin na výluhu podle tabulky 10.1 vyhlášky č. 273/2021 Sb. v platném znění.
VV | 20 | 032501 |  | Stavební a pomocné práce drobného charakteru | HOD | 300 | 250 | 75000 |  | 0
TS |  |  |  | HZS za 1 pracovníka - výkon na místě
P |  |  |  | 1=1,000 [A] | [7 empty] | #REF! | 2
PP |  |  |  | Položka zahrnuje : - obezdívky, zazdívky, vyzdívky, bourání zděných a bet.konstrukcí, Nákup materiálu se vykáže položkou 032502.
| 21 | 032502 |  | Stavební kusový materiál pro zajištění stavebních prací dle pol.032501 | KPL | 1 | 0 | 0 |  | 0
NEOCEŇOVAT - ÚČETNÍ OKRUH
1=1,000 [A]
Položka zahrnuje : - nákup materiálu jako např., ale nejenom stavební řezivo, písek, pojiva, zdící materiál, ztracené bednění, výztuž atd. Materiál bude ceněn dle aktuálních cen uvedených v OTSKP a v množství potřebném pro danou stavbu.
| 22 | 032503 |  | Neodkladné zásahy BESIP během BÚ (zima, léto) | KPL | 1 | 0 | 0 |  | 0
NEOCEŇOVAT - ÚČETNÍ OKRUH
1=1,000 [A]
Použití této položky bude podloženo podrobným soupisem skutečně provedených prací dle tohoto ceníku pro BÚ.
| 23 | 032504 |  | Neodkladné zásahy BESIP během BÚ (zima, léto) - práce při výkonu | HOD | 100 | 300 | 30000 |  | 0
1=1,000 [A]
Položka zahrnuje : - provedení aplikace materiálů (např.Sorbent) nutných pro odstranění závad ve sjízdnosti vozovek - provedení odklizení překážejících předmětů včetně následného úklidu - další ceníkem nespecifikované práce směřující k zajištění BESIP - manipulace s odpadem (naložení) a odvoz nánosu (odpadu) Nezahrnuje poplatky za skládky.

## BÚ_1_Zimní údržba
Ceník běžné údržby
Krajská správa a údržba silnic Středočeského kraje, p.o.
O |  | 1 |  | ZIMNÍ ÚDRŽBA |  |  | Cena celkem za oddíl/1rok | 43726379.48 | Cena celkem za oddíl/1rok | 0 |  | 15,00 | 2
Typ | Poř. číslo | Kód položky | Varianta | Název položky | MJ | Množství | [5 empty] | 21,00 | 2
[7 empty] | Maximální nepřekročitelná jednotková cena | Celkem v Kč | Jednotková cena | Celkem v Kč
0 | 1 | 2 | 3 | 4 | 5 | 6 | 9 | 10 | 9 | 10
SD |  | 1xxxx |  | ZIMNÍ ÚDRŽBA | [7 empty] | #REF! |  | #REF! | #REF!
P | 1 | 11109 |  | Zimní údržba - celkem dle požadavků dispečera zimní údržby | KPL | 1 | 0 | 0 |  | 0 |  | 0 | 2
PP |  |  |  | NEOCEŇOVAT! - pro účetní okruh
VV |  |  |  | 1=1,000 [A]
TS |  |  |  | položka zahrnuje: dle požadavků dispečera zimní údržby
P | 2 | 17210 | m | Solanka NaCL roztok ke zkrápění | L | 550000 | 1.79 | 984500 |  | 0 |  | 206745 | 2
PP
VV |  |  |  | 1=1,000 [A]
TS |  |  |  | položka zahrnuje: - nákup materiálu - manipulace s materiálem - nakládka, vykládka, překládka - náklady na uskladnění
P | 3 | 17220 | m | Chlorid vápenatý CaCL2- roztok ke zkrápění | L | 50000 | 5.78 | 289000 |  | 0 |  | 60690 | 2
PP
VV |  |  |  | 1=1,000 [A]
TS |  |  |  | položka zahrnuje: - nákup materiálu - manipulace s materiálem - nakládka, vykládka, překládka - náklady na uskladnění
| 4 | 17320 | m | Posypový materiál - inert jiný (písek) | T | 1600 | 395.96 | 633536 |  | 0
1=1,000 [A]
položka zahrnuje: - nákup materiálu - manipulace s materiálem - nakládka, vykládka, překládka - náklady na uskladnění
| 5 | 17310 | m | Posypový materiál - drť | T | 450 | 693.45 | 312052.5 |  | 0
1=1,000 [A]
položka zahrnuje: - nákup materiálu - manipulace s materiálem - nakládka, vykládka, překládka - náklady na uskladnění
| 6 | 17120 | m | Posypový materiál - sůl NaCl2 | T | 3600 | 3095 | 11142000 |  | 0
1=1,000 [A]
položka zahrnuje: - nákup materiálu - manipulace s materiálem - nakládka, vykládka, překládka - náklady na uskladnění
P | 7 | 11111 |  | Provedení posypu vozovek inertním materiálem s plužením | KM | 800 | 72.87 | 58296 |  | 0 |  | 12242.16 | 2
PP
VV |  |  |  | 1=1,000 [A]
TS |  |  |  | položka zahrnuje: - výkon posypu (bez přejezdů) - veškeré náklady nutné k provedení prací - práce obsluhy - pojištění a provozní kapaliny Přejezdové kilometry jsou řešeny vlastní položkou. Položka pouze pro zimní údržbu.
| 8 | 11112 |  | Provedení posypu vozovek inertním materiálem bez plužení | KM | 5000 | 67.47 | 337350 |  | 0
1=1,000 [A]
položka zahrnuje: - výkon posypu (bez přejezdů) - veškeré náklady nutné k provedení prací - práce obsluhy - pojištění a provozní kapaliny Přejezdové kilometry jsou řešeny vlastní položkou. Položka pouze pro zimní údržbu.
| 9 | 11113 |  | Provedení posypu vozovek chemickým materiálem vč. skrápění, s plužením | KM | 4200 | 77.93 | 327306 |  | 0
1=1,000 [A]
položka zahrnuje: - výkon posypu (bez přejezdů) - veškeré náklady nutné k provedení prací - práce obsluhy - pojištění a provozní kapaliny Přejezdové kilometry jsou řešeny vlastní položkou. Položka pouze pro zimní údržbu.
| 10 | 11114 |  | Provedení posypu vozovek chemickým materiálem vč. skrápění bez plužení | KM | 40000 | 73.01 | 2920400 |  | 0
1=1,000 [A]
položka zahrnuje: - výkon posypu (bez přejezdů) - veškeré náklady nutné k provedení prací - práce obsluhy - pojištění a provozní kapaliny Přejezdové kilometry jsou řešeny vlastní položkou. Položka pouze pro zimní údržbu.
| 11 | 11120 |  | Provedení posypu vozovek chemickým materiálem bez skrápění, bez plužení | KM | 1 | 363.98 | 363.98 |  | 0
P | [11 empty] | 0 | 2
PP |  |  |  | 1=1,000 [A]
VV |  |  |  | položka zahrnuje: - výkon posypu (bez přejezdů) - veškeré náklady nutné k provedení prací - práce obsluhy - pojištění a provozní kapaliny Přejezdové kilometry jsou řešeny vlastní položkou. Položka pouze pro zimní údržbu.
TS | 12 | 11820 |  | Kontrolní jízdy a přejezdové kilometry | KM | 28000 | 56.98 | 1595440 |  | 0
P |  |  |  | sypače a ostatní mechanizace pro zimní údržbu | [7 empty] | 335042.4 | 2
PP |  |  |  | 1=1,000 [A]
VV |  |  |  | položka zahrnuje: - práce obsluhy - pojištění a provozní kapaliny Položka pouze pro zimní údržbu.
TS | 13 | 12010 |  | Kontrolní jízdy osobním automobilem | KM | 1000 | 15.3 | 15300 |  | 0 | 17.6. 2024 - oprava položky cena
P |  |  |  | 1=1,000 [A] | [7 empty] | 0 | 2
PP |  |  |  | položka zahrnuje: - práce obsluhy - pojištění a provozní kapaliny Položka pouze pro zimní údržbu.
VV | 14 | 12120 |  | Odstranění sněhu traktorovou radlicí s GPS | HOD | 550 | 300 | 165000 |  | 0
TS
P |  |  |  | 1=1,000 [A] | [7 empty] | 34650 | 2
PP |  |  |  | Položka zahrnuje: - prohrnování - práce obsluhy - pojištění a provozní kapaliny Položka nezahrnuje posyp. Položka pouze pro zimní údržbu.
VV | 15 | 12210 |  | Odstraňování sněhu silničními frézami | HOD | 100 | 300 | 30000 |  | 0 | 17.6. 2024 - oprava položky cena
TS
P |  |  |  | 1=1,000 [A]
PP |  |  |  | Položka zahrnuje: - prohrnování - práce obsluhy - pojištění a provozní kapaliny Položka nezahrnuje posyp. Položka pouze pro zimní údržbu.
VV | 16 | 12310 |  | Odstraňování sněhu šípovými pluhy | KM | 1 | 133.2 | 133.2 |  | 0
TS
P |  |  |  | 1=1,000 [A] | [7 empty] | 27.972 | 2
PP |  |  |  | Položka zahrnuje: - prohrnování - práce obsluhy - pojištění a provozní kapaliny Položka nezahrnuje posyp. Přejezdové kilometry jsou řešeny vlastní položkou. Položka pouze pro zimní údržbu.
VV | 17 | 12330 |  | Odstranění sněhu traktorovou radlicí bez GPS | HOD | 50 | 300 | 15000 |  | 0 | 17.6. 2024 - oprava položky cena
TS |  |  |  | v případě kalamitního stavu pro posílení kapacit z jiných zdrojů
P |  |  |  | 1=1,000 [A] | [7 empty] | 3150 | 2
PP |  |  |  | Položka zahrnuje: - prohrnování - práce obsluhy - pojištění a provozní kapaliny Položka nezahrnuje posyp a požadavek na GPS. Položka pouze pro zimní údržbu.
VV | 18 | 12520 |  | Odstraňování sněhu nakladačem | HOD | 50 | 1038.43 | 51921.5 |  | 0
TS
P |  |  |  | 1=1,000 [A] | [7 empty] | 10903.515 | 2
PP |  |  |  | Položka zahrnuje: - odstraňování sněhu a sněhových bariér - naložení na příslušný dopravní prostředek - odvoz na místo určení - práce obsluhy - pojištění a provozní kapaliny
VV | 19 | 12610 |  | Odstraňování zmrazků z vozovky | HOD | 50 | 130 | 6500 |  | 0 | 17.6. 2024 - oprava položky cena
TS
P |  |  |  | 1=1,000 [A] | [7 empty] | 1365 | 2
PP |  |  |  | Položka zahrnuje: - odstraňování - odklizení naložením na příslušný dopravní prostředek - práce obsluhy - pojištění a provozní kapaliny Přejezdové kilometry jsou řešeny vlastní položkou.
VV | 20 | 12620 |  | Mostní objekty - úklid sněhu a následný posyp (chodníky, cyklostezky ) | M | 4000 | 694.19 | 2776760 |  | 0 | 27.6.2024 Oprava textu položky
TS
P |  |  |  | 1=1,000 [A] | [7 empty] | 583119.6 | 2
PP |  |  |  | položka zahrnuje : - úklid chodníků, cyklostezek na mostech a lávkách - posyp solí vč.dodávky soli - šířka chodníků, cyklostezek do 1,5m
VV | 21 | 12720 |  | Úklid sněhu včetně odvozu do 1km | M3 | 80 | 481.07 | 38485.6 |  | 0
TS |  |  |  | Položka zahrnuje: - odstraňování - odklizení naložením na příslušný dopravní prostředek - odvoz - práce obsluhy - pojištění a provozní kapaliny
P |  |  |  | 1=1,000 [A] | [7 empty] | 8081.976 | 2
PP
VV | 22 | 13100 |  | Dispečerská služba 24 hod denně včetně sobot, nedělí a svátků při zimní údržbě | HOD | 8640 | 250 | 2160000 |  | 0 | 17.6. 2024 - oprava položky text/cena
TS |  |  |  | předpoklad max 3 dispečeři na oblast
P |  |  |  | 1=1,000 [A] | [7 empty] | 453600 | 2
VV | 23 | 13150 |  | Příplatek k dispečerské službě v pracovní dny mimo běžnou prac.dobu, vč.sobot, nedělí a svátků při zimní údržbě | HOD | 6120 | 300 |  |  | 0 | 17.6.2024 - Položka se ruší
TS |  |  |  | Položka zahrnuje: - zajištění služby dle vyhlášeného stupně zimní pohotovosti v souladu s Operačním plánem ZÚ, na základě pokynu objednatele Předpoklad max 3 dispečeři na oblast.
P |  |  |  | 1=1,000 [A] | [7 empty] | 0 | 2
PP
VV | 24 | 13160 |  | Příplatek k domácí dispečerské službě Domácí dispečerská služba při zimní údržbě | HOD | 360 | 140 | 50400 |  | 0 | 17.6. 2024 - oprava položky text/cena
TS |  |  |  | Položka zahrnuje: - zajištění domácí služby vč.sobot, nedělí a svátků dle vyhlášeného stupně zimní pohotovosti v souladu s Operačním plánem ZÚ, na základě pokynu objednatele Předpoklad max 3 dispečeři na oblast.
P |  |  |  | 1=1,000 [A] | [7 empty] | 10584 | 2
PP
VV | 25 | 13210 |  | Pohotovost osádky sypaču domácí při ZÚ (mimo běžnou prac. dobu vč.sobot, nedělí a svátků) | HOD | 36300 | 140 | 5082000 |  | 0 | 17.6. 2024 - oprava položky cena
TS |  |  |  | Dle vyhlášeného stupně zimní pohotovosti v souladu s Operačním plánem ZÚ, na základě pokynu objednatele.
P |  |  |  | 1=1,000 [A] | [7 empty] | 1067220 | 2
PP
VV | 26 | 13300 |  | Pohotovost osadáky sypačů pracovní při ZÚ (mimo běžnou prac. dobu vč.sobot, nedělí a svátků) | HOD | 47000 | 225 | 10575000 |  | 0 | 17.6. 2024 - oprava položky cena
TS |  |  |  | Dle vyhlášeného stupně zimní pohotovosti v souladu s Operačním plánem ZÚ, na základě pokynu objednatele.
P |  |  |  | 1=1,000 [A] | [7 empty] | 2220750 | 2
VV | 27 | 13431 |  | Pohotovost osádky traktoru s radlicí domácí při ZÚ (mimo běžnou prac. dobu vč.sobot, nedělí a svátků) | HOD | 2600 | 140 | 364000 |  | 0 | 17.6. 2024 - oprava položky cena
TS |  |  |  | Dle vyhlášeného stupně zimní pohotovosti v souladu s Operačním plánem ZÚ, na základě pokynu objednatele.
P |  |  |  | 1=1,000 [A] | [7 empty] | 76440 | 2
PP
VV | 28 | 13450 |  | Pohotovost osádky traktoru s radlicí pracovní při ZÚ (mimo běžnou prac. dobu vč.sobot, nedělí a svátků) | HOD | 400 | 225 | 90000 |  | 0 | 17.6. 2024 - oprava položky cena
TS |  |  |  | Dle vyhlášeného stupně zimní pohotovosti v souladu s Operačním plánem ZÚ, na základě pokynu objednatele.
P |  |  |  | 1=1,000 [A] | [7 empty] | 18900 | 2
PP
VV | 29 | 14110 |  | Pohotovost pro zajištění BESIP během zimní údržby (2 pracovníci) | HOD | 4500 | 225 | 1012500 |  | 0 | 17.6. 2024 - oprava položky text/cena
TS |  |  |  | výjezd k místu zásahu do 20min od vyzvání, kombinovat s položkou Dopravné technologickým vozidlem pol.č. 020161. Cena uvedena za jednoho pracovníka.
P |  |  |  | 1=1,000 [A] | [7 empty] | 212625 | 2
PP
VV | 31 | 16120 |  | Zásněžky - osazení | BM | 600 | 130.03 | 78018 |  | 0
TS
P |  |  |  | 1=1,000 [A] | [7 empty] | 16383.78 | 2
PP |  |  |  | Položka zahrnuje : - osazení zásněžek z mobiliáře objednatele - nosnou konstrukci a kotvení
VV | 32 | 16130 |  | Zásněžky - odstranění | BM | 600 | 95.39 | 57234 |  | 0
TS
P |  |  |  | 1=1,000 [A] | [7 empty] | 12019.14 | 2
PP |  |  |  | Položka zahrnuje : - odstranění a uložení na předepsané místo
VV | 33 | 16211 | m | Zásněžky - dodávka nových | M | 600 | 262.33 | 157398 |  | 0
TS
P |  |  |  | 1=1,000 [A] | [7 empty] | 33053.58 | 2
PP |  |  |  | Položka zahrnuje : - nákup nových zásněžek (předpoklad plastové sítě výšky 1,2 m) - uskladnění do doby osazení
VV | 34 | 16230 |  | Sněhové tyče - osazení | KS | 1 | 184.07 | 184.07 |  | 0
TS
P |  |  |  | 1=1,000 [A] | [7 empty] | 38.6547 | 2
PP |  |  |  | Položka zahrnuje : - osazení tyčí z mobiliáře objednatele
VV | 35 | 16240 |  | Sněhové tyče - odstranění | KS | 1 | 80.57 | 80.57 |  | 0
TS
P |  |  |  | 1=1,000 [A] | [7 empty] | 16.9197 | 2
PP |  |  |  | Položka zahrnuje : - demontáž tyčí - uložení tyčí na předepsané místo
VV | 36 | 16311 | m | Sněhové tyče - dodávka nových | KS | 1 | 220.06 | 220.06 |  | 0
TS
P |  |  |  | 1=1,000 [A] | [7 empty] | 46.2126 | 2
PP |  |  |  | Položka zahrnuje : - nákup nových tyčí (předpoklad 2 metry dlouhé tyče šrafované černožlutá) - uskladnění do doby osazení
VV | 37 | 17110 |  | Úklid inertního posypu po zimě (samosběr v celé šíři vozovky) | KM | 600 | 4000 | 2400000 |  | 0 | 17.6. 2024 - oprava položky text/cena
TS |  |  |  | šíře max. do 6m
P |  |  |  | 1=1,000 [A] | [7 empty] | 504000 | 2
PP |  |  |  | Položka zahrnuje : - odstranění a odklizení - práce obsluhy - pojištění a provozní kapaliny - manipulace s odpadem (naložení) a odvoz nánosu (odpadu) Neobsahuje poplatek za skládku.

## BÚ_2_Vozovky
Ceník běžné údržby
Krajská správa a údržba silnic Středočeského kraje, p.o.
O |  | 2 |  | VOZOVKY |  |  | Cena celkem za oddíl/1rok | 85127730.87 | Cena celkem za oddíl/1rok | 0 |  | 15,00 | 2
Typ | Poř. číslo | Kód položky | Varianta | Název položky | MJ | Množství | [5 empty] | 21,00 | 2
[7 empty] | Maximální nepřekročitelná jednotková cena | Celkem v Kč | Jednotková cena | Celkem v Kč
0 | 1 | 2 | 3 | 4 | 5 | 6 | 9 | 10 | 9 | 10
SD |  | 2xxxx |  | VOZOVKY | [7 empty] | #VALUE! |  | #VALUE! | #VALUE!
P | 1 | 26701 |  | Opravy vozovek - rozpočet | KPL | 1 | 0 | 0 |  | 0 |  | 0 | 2
PP |  |  |  | NEOCEŇOVAT
VV |  |  |  | 1=1,000 [A]
TS |  |  |  | pro účetní okruh. Položka bude použita na vyčíslení prací a dodávek, které nelze v celém rozsahu popsat položkami uvedenými v tomto ceníku.
P | 2 | 20110 |  | Čištění vozovek - strojně traktorový zametač | M2 | 9500 | 1.65 | 15675 | 0 | 0 |  | 3291.75 | 2
PP
VV |  |  |  | 1=1,000 [A]
TS |  |  |  | položka zahrnuje: - očištění předepsaným způsobem dle TP - manipulace s odpadem (naložení) a odvoz nánosu (odpadu) Neobsahuje poplatek za skládku.
P | 3 | 20111 |  | Čištění vozovek - metením strojně se samosběrem | M2 | 600000 | 2.79 | 1674000 |  | 0 |  | 351540 | 2
PP
VV |  |  |  | 1=1,000 [A]
TS |  |  |  | položka zahrnuje: - očištění předepsaným způsobem dle TP - manipulace s odpadem (naložení) a odvoz nánosu (odpadu) Neobsahuje poplatek za skládku.
P | 4 | 20121 |  | Čištění vozovek - splachováním strojně | M2 | 360000 | 1.46 | 525600 |  | 0 | 17.6.2024 - Z textu položky vypouštíme přeskrtnuté. | 110376 | 2
PP
VV |  |  |  | 1=1,000 [A]
TS |  |  |  | položka zahrnuje: - očištění předepsaným způsobem dle TP - manipulace s odpadem (naložení) a odvoz nánosu (odpadu) Neobsahuje poplatek za skládku.
P | 5 | 20140 |  | Čištění vozovek lokálně - odkopem do tloušťky vrstvy 10 cm - ručně | M2 | 12500 | 17.61 | 220125 |  | 0 |  | 46226.25 | 2
PP
VV |  |  |  | 1=1,000 [A]
TS |  |  |  | položka zahrnuje: - očištění předepsaným způsobem dle TP - manipulace s odpadem (naložení) a odvoz nánosu (odpadu) Neobsahuje poplatek za skládku.
P | 6 | 20197 |  | Zásahy/práce při výkonu | HOD | 1800 | 307.98 | 554364 |  | 0 | 17.6.2024 - Z textu položky vypouštíme přeskrtnuté. | 116416.44 | 2
PP |  |  |  | ocenit HZS za 1 osobu
VV |  |  |  | 1=1,000 [A]
TS |  |  |  | položka zahrnuje: - mimořádné zásahy nespecifikovatelné tímto ceníkem - činnosti potřebné pro zajištění BESIP
P | 7 | 21110 |  | Letní pohoz drtí | M2 | 97700 | 3.62 | 353674 |  | 0 | 17.6. 2024 - oprava položky text
PP
VV |  |  |  | 1=1,000 [A]
TS |  |  |  | položka zahrnuje: - dodávka kameniva fr.2/5 - strojní nebo ruční posyp - úklid zbytkového kameniva zametením - manipulace s odpadem (naložení) a odvoz nánosu (odpadu) Součástí položky je ponechání DZ omezující dovolenou rychlost B20a, B20b a upozorňující na odlétávající štěrk A17 na místě zásahu po dobu minimálně 1 týdne. Pronájem DZ bude řešen položkou 39201 pronájem DZ. Neobsahuje poplatek za skládku.
| 8 | 21465 |  | Infiltrační postřik z emulze do 1,0kg/m2 | M2 | 1 | 26 | 26 |  | 0
PP
VV |  |  |  | 1=1,000 [A]
TS |  |  |  | položka zahrnuje: - provedení dle předepsaného technologického předpisu
| 9 | 21466 |  | Infiltrační postřik z emulze do 1,5kg/m2 | M2 | 1 | 38.68 | 38.68 |  | 0
PP
VV |  |  |  | 1=1,000 [A]
TS |  |  |  | položka zahrnuje: - provedení dle předepsaného technologického předpisu
P | 10 | 21518 |  | Výsprava výtluků - s použitím turbomechanizmů | T | 3000 | 5113.83 | 15341490 |  | 0 |  | 3221712.9 | 2
PP
VV |  |  |  | 1=1,000 [A]
TS |  |  |  | položka zahrnuje: - odstranění uvolněných poškozených vozovkových vrstev včetně likvidace - vyčištění - dodání veškerého provozního materiálu - provedení spojovacího postřiku do 1,0kg/m2, vyplnění výtluku směsí - úklid zbytkového kameniva zametením - manipulace s odpadem (naložení) a odvoz nánosu (odpadu) předepsaného kameniva a asfaltové emulze, posyp kamenivem Součástí položky je ponechání DZ omezující dovolenou rychlost B20a, B20b a upozorňující na odlétávající štěrk A17 na místě zásahu po dobu minimálně 1 týdne. Pronájem DZ bude řešen položkou 39201 pronájem DZ. Neobsahuje poplatek za skládku.
P | 11 | 21600 |  | Vysprávky vytluků litým asfaltem do upravených výtluků | T | 1 | 5650.77 | 5650.77 |  | 0 |  | 1186.6617 | 2
PP
VV |  |  |  | 1=1,000 [A]
TS |  |  |  | položka zahrnuje: - vyčištění - provedení spojovacího postřiku do 1,0kg/m2, vyplnění výtluku směsí předepsaného kameniva a asfaltové emulze, posyp kamenivem - manipulace s odpadem (naložení) a odvoz nánosu (odpadu) Neobsahuje poplatek za skládku.
P | 12 | 21711 |  | Vysprávka - asfaltovou směsí za horka (ACO11 50/70) | T | 1500 | 7098 | 10647000 |  | 0 | 17.6. 2024 - oprava položky cena | 2235870 | 2
PP
VV |  |  |  | 1=1,000 [A]
TS |  |  |  | položka zahrnuje: - vyčištění - nátěr hran, aplikace spojovacího postřiku do 1,0kg/m2 - dodání a výplň předepsanou zhutněnou obalovanou asfaltovou směsí - manipulace s odpadem (naložení) a odvoz nánosu (odpadu) Neobsahuje poplatek za skládku.
P | 13 | 21712 |  | Vysprávky - asfaltovou směsí za horka (ACO8 50/70) | T | 3200 | 6879.8 | 22015360 |  | 0 | 17.6. 2024 - oprava položky cena | 4623225.6 | 2
PP
VV |  |  |  | 1=1,000 [A]
TS |  |  |  | položka zahrnuje: - vyčištění - nátěr hran, aplikace spojovacího postřiku do 1,0kg/m2 - dodání a výplň předepsanou zhutněnou obalovanou asfaltovou směsí - manipulace s odpadem (naložení) a odvoz nánosu (odpadu) Neobsahuje poplatek za skládku.
P | 14 | 21713 |  | Vysprávky - asftaltovou směsí za studena se zaříznutím hran a mechanickou úpravou výtluků | T | 40 | 20146.88 | 805875.2 |  | 0 |  | 169233.792 | 2
PP
VV |  |  |  | 1=1,000 [A]
TS |  |  |  | položka zahrnuje: - mechanické odstranění poškozených vozovkových vrstev - zaříznutí hran - vyčištění - dodání a výplň předepsanou zhutněnou obalovanou asfaltovou směsí v souladu s technologickým postupem použité obalované směsi - manipulace s odpadem (naložení) a odvoz nánosu (odpadu) Neobsahuje poplatek za skládku.
P | 15 | 217131 |  | Vysprávky - asfaltovou směsí za studena bez zaříznutí hran | T | 90 | 18699.48 | 1682953.2 |  | 0 |  | 353420.172 | 2
PP
VV |  |  |  | 1=1,000 [A]
TS |  |  |  | položka zahrnuje: - mechanické odstranění poškozených vozovkových vrstev - vyčištění - dodání a výplň předepsanou zhutněnou obalovanou asfaltovou směsí, v souladu s technologickým postupem použité obalované směsi - manipulace s odpadem (naložení) a odvoz nánosu (odpadu) Neobsahuje poplatek za skládku.
P | 16 | 21810 |  | Hutněné asfaltové vrstvy ACO 8 | T | 80 | 16775.69 |  |  | 0 | 17.6.2024 - Položku vypouštíme | 0 | 2
PP
VV |  |  |  | 1=1,000 [A]
TS |  |  |  | položka zahrnuje: - lokání strojní provedení pokládky - dodávka materiálu - dodávka a aplikace spojovacího postřiku do 1,0kg/m2 - očištění a zametení před pokládkou - manipulace s odpadem (naložení) a odvoz nánosu (odpadu) Neobsahuje poplatek za skládku.
P | 17 | 21811 |  | Hutněné asfaltové vrstvy ACO 11 | T | 180 | 17599.38 |  |  | 0 | 17.6.2024 - Položku vypouštíme | 0 | 2
PP
VV |  |  |  | 1=1,000 [A]
TS |  |  |  | položka zahrnuje: - lokání strojní provedení pokládky - dodávka materiálu - dodávka a aplikace spojovacího postřiku do 1,0kg/m2 - očištění a zametení před pokládkou - manipulace s odpadem (naložení) a odvoz nánosu (odpadu) Neobsahuje poplatek za skládku.
P | 18 | 21812 |  | Hutněné asfaltové vrstvy ACO 16 | T | 40 | 18119.33 |  |  | 0 | 17.6.2024 - Položku vypouštíme | 0 | 2
PP
VV |  |  |  | 1=1,000 [A]
TS |  |  |  | položka zahrnuje: - lokání strojní provedení pokládky - dodávka materiálu - dodávka a aplikace spojovacího postřiku do 1,0kg/m2 - očištění a zametení před pokládkou - manipulace s odpadem (naložení) a odvoz nánosu (odpadu) Neobsahuje poplatek za skládku.
| 19 | 21820 |  | Asfaltový beton pro obrusné vrstvy ACO 8 | T | 80 | 18151.88 | 1452150.4 |  | 0
PP
VV |  |  |  | 1=1,000 [A]
TS |  |  |  | položka zahrnuje: - lokání strojní provedení pokládky - dodávka materiálu - dodávka a aplikace spojovacího postřiku do 1,0kg/m2 - očištění a zametení před pokládkou - manipulace s odpadem (naložení) a odvoz nánosu (odpadu) Neobsahuje poplatek za skládku.
| 20 | 21821 |  | Asfaltový beton pro obrusné vrstvy ACO 11 | T | 720 | 17315.83 | 12467397.6 |  | 0
PP
VV |  |  |  | 1=1,000 [A]
TS |  |  |  | položka zahrnuje: - lokání strojní provedení pokládky - dodávka materiálu - dodávka a aplikace spojovacího postřiku do 1,0kg/m2 - očištění a zametení před pokládkou - manipulace s odpadem (naložení) a odvoz nánosu (odpadu) Neobsahuje poplatek za skládku.
| 21 | 21822 |  | Asfaltový beton pro obrusné vrstvy ACO 16 | T | 8 | 16292.39 | 130339.12 |  | 0
PP
VV |  |  |  | 1=1,000 [A]
TS |  |  |  | položka zahrnuje: - lokání strojní provedení pokládky - dodávka materiálu - dodávka a aplikace spojovacího postřiku do 1,0kg/m2 - očištění a zametení před pokládkou - manipulace s odpadem (naložení) a odvoz nánosu (odpadu) Neobsahuje poplatek za skládku.
| 22 | 21827 |  | Asfaltový beton pro ložní vrstvy ACL 16 | T | 85 | 15319.41 | 1302149.85 |  | 0
PP
VV |  |  |  | 1=1,000 [A]
TS |  |  |  | položka zahrnuje: - lokání strojní provedení pokládky - dodávka materiálu - dodávka a aplikace spojovacího postřiku do 1,0kg/m2 - očištění a zametení před pokládkou - manipulace s odpadem (naložení) a odvoz nánosu (odpadu) Neobsahuje poplatek za skládku.
| 23 | 21828 |  | Asfaltový beton pro ložní vrstvy ACL 22 | T | 10 | 14817.14 | 148171.4 |  | 0
PP
VV |  |  |  | 1=1,000 [A]
TS |  |  |  | položka zahrnuje: - lokání strojní provedení pokládky - dodávka materiálu - dodávka a aplikace spojovacího postřiku do 1,0kg/m2 - očištění a zametení před pokládkou - manipulace s odpadem (naložení) a odvoz nánosu (odpadu) Neobsahuje poplatek za skládku.
| 24 | 21832 |  | Asfaltový beton pro podkladní vrstvy ACP 16 | T | 50 | 15012.26 | 750613 |  | 0
PP
VV |  |  |  | 1=1,000 [A]
TS |  |  |  | položka zahrnuje: - lokání strojní provedení pokládky - dodávka materiálu - dodávka a aplikace spojovacího postřiku do 1,0kg/m2 - očištění a zametení před pokládkou - manipulace s odpadem (naložení) a odvoz nánosu (odpadu) Neobsahuje poplatek za skládku.
| 25 | 21833 |  | Asfaltový beton pro podladní vrstvy ACP 22 | T | 10 | 14782.89 | 147828.9 |  | 0
PP
VV |  |  |  | 1=1,000 [A]
TS |  |  |  | položka zahrnuje: - lokání strojní provedení pokládky - dodávka materiálu - dodávka a aplikace spojovacího postřiku do 1,0kg/m2 - očištění a zametení před pokládkou - manipulace s odpadem (naložení) a odvoz nánosu (odpadu) Neobsahuje poplatek za skládku.
P | 26 | 22613 |  | Frézování ploch do hloubky 4 cm | M2 | 7000 | 107.85 | 754950 |  | 0 |  | 158539.5 | 2
PP
VV |  |  |  | 1=1,000 [A]
TS |  |  |  | položka zahrnuje: - provedení vlastního frézování do předepsané hloubky a profilu - vyčištění a odfrézované plochy - manipulace s odpadem (naložení) a odvoz nánosu (odpadu) - odvoz odfrézovaného materiálu na stanovenou deponii Součástí položky je ponechání DZ jako např. A7a, B20a, B20b, P7, P8, Z4a na místě stavby do pokládky asf.směsí. Pronájem DZ bude řešen položkou 39201 pronájem DZ. Neobsahuje poplatek za skládku.
P | 27 | 22615 |  | Frézování ploch do hloubky 6 cm | M2 | 8000 | 153.03 | 1224240 |  | 0 |  | 257090.4 | 2
PP
VV |  |  |  | 1=1,000 [A]
TS |  |  |  | položka zahrnuje: - provedení vlastního frézování do předepsané hloubky a profilu - vyčištění a odfrézované plochy - manipulace s odpadem (naložení) a odvoz nánosu (odpadu) - odvoz odfrézovaného materiálu na stanovenou deponii Součástí položky je ponechání DZ jako např. A7a, B20a, B20b, P7, P8, Z4a na místě stavby do pokládky asf.směsí. Pronájem DZ bude řešen položkou 39201 pronájem DZ. Neobsahuje poplatek za skládku.
P | 28 | 22713 |  | Odstranění živičných krytů - tl. 1 - 15 cm | M2 | 1000 | 335.96 | 335960 |  | 0 |  | 70551.6 | 2
PP
VV |  |  |  | 1=1,000 [A]
TS |  |  |  | položka zahrnuje: - provedení vlastního odstranění do předepsané hloubky a profilu - manipulace s odpadem (naložení) a odvoz nánosu (odpadu) Neobsahuje poplatek za skládku.
P | 29 | 22811 |  | Řezání živičných krytů vozovek - hloubek do 5 cm | BM | 210 | 124.85 | 26218.5 |  | 0 |  | 5505.885 | 2
PP
VV |  |  |  | 1=1,000 [A]
TS |  |  |  | položka zahrnuje: - provedení vlastního řezání do předepsané hloubky a profilu - manipulace s odpadem (naložení) a odvoz nánosu (odpadu) Neobsahuje poplatek za skládku.
P | 30 | 22812 |  | Řezání živičných krytů vozovek - hloubek od 5 do 10 cm | BM | 950 | 190.12 | 180614 |  | 0 |  | 37928.94 | 2
PP
VV |  |  |  | 1=1,000 [A]
TS |  |  |  | položka zahrnuje: - provedení vlastního řezání do předepsané hloubky a profilu - manipulace s odpadem (naložení) a odvoz nánosu (odpadu) Neobsahuje poplatek za skládku.
P | 31 | 22813 |  | Řezání živičných krytu vozovek - hloubky 10 - 15 cm | BM | 100 | 255.04 | 25504 |  | 0 |  | 5355.84 | 2
PP
VV |  |  |  | 1=1,000 [A]
TS |  |  |  | položka zahrnuje: - provedení vlastního řezání do předepsané hloubky a profilu - manipulace s odpadem (naložení) a odvoz nánosu (odpadu) Neobsahuje poplatek za skládku.
P | 32 | 22817 |  | Frézování spár a prasklin | BM | 17800 | 120.46 | 2144188 |  | 0 |  | 450279.48 | 2
PP
VV |  |  |  | 1=1,000 [A]
TS |  |  |  | položka zahrnuje: - provedení vlastního frézování do předepsané hloubky a profilu - manipulace s odpadem (naložení) a odvoz nánosu (odpadu) Neobsahuje poplatek za skládku.
P | 33 | 22831 |  | Zalévání spár asfaltovou zálivkou | BM | 20000 | 78.63 | 1572600 |  | 0 |  | 330246 | 2
PP
VV |  |  |  | 1=1,000 [A]
TS |  |  |  | položka zahrnuje: - příprava a použití mechanizace, ohřev zálivkové hmoty, vyčíštění a profouknutí spáry včetně vyhřátí - vlastní zalévání spar - manipulace s odpadem (naložení) a odvoz nánosu (odpadu) Neobsahuje poplatek za skládku.
P | 34 | 24120 |  | Zalévání trhlin asfaltovou zálivkou | BM | 12000 | 376.71 | 4520520 |  | 0 |  | 949309.2 | 2
PP
VV |  |  |  | 1=1,000 [A]
TS |  |  |  | položka zahrnuje: - zalévání drážky šířky do 20mm hloubky do 40mm - příprava a použití mechanizace, ohřev zálivkové hmoty, vyčíštění a profouknutí trhliny včetně vyhřátí - vlastní zalévání trhlin - manipulace s odpadem (naložení) a odvoz nánosu (odpadu) Neobsahuje poplatek za skládku.
P | 35 | 23000 |  | Opravy dlážděných vozovek do betonu - drobné kostky do vel. 10×10×10 cm | M2 | 110 | 1092 | 120120 |  | 0 |  | 25225.2 | 2
PP
VV |  |  |  | 1=1,000 [A]
TS |  |  |  | položka zahrnuje: - předlážení včetně doplnění kostek do 10 % plochy - betonové lože včetně spárování - příprava podkladu - manipulace s odpadem (naložení) a odvoz nánosu (odpadu) Neobsahuje poplatek za skládku.
P | 36 | 23010 |  | Opravy dlážděných vozovek do betonu - velké kostky 16x16x16 cm | M2 | 40 | 1036.57 | 41462.8 |  | 0 |  | 8707.188 | 2
PP
VV |  |  |  | 1=1,000 [A]
TS |  |  |  | položka zahrnuje: - předlážení včetně doplnění kostek do 10 % plochy - betonové lože včetně spárování - příprava podkladu - manipulace s odpadem (naložení) a odvoz nánosu (odpadu) Neobsahuje poplatek za skládku.
P | 37 | 23020 |  | Opravy dlážděných vozovek do betonu - přespárování - velké kostky 16x16x16 cm | M2 | 250 | 279.54 | 69885 |  | 0 |  | 14675.85 | 2
PP
VV |  |  |  | 1=1,000 [A]
TS |  |  |  | položka zahrnuje: - přespárování včetně dodávky materiálu - příprava podkladu - manipulace s odpadem (naložení) a odvoz nánosu (odpadu) Neobsahuje poplatek za skládku.
P | 38 | 23030 |  | Opravy dlážděných vozovek - drobné kostky drobné kostky do 10×10×10 cm | M2 | 150 | 1166.42 | 174963 |  | 0 |  | 36742.23 | 2
PP
VV |  |  |  | 1=1,000 [A]
TS |  |  |  | položka zahrnuje: - předlážení včetně doplnění kostek do 10 % plochy - dosypávka vč.dodání materiálu - manipulace s odpadem (naložení) a odvoz nánosu (odpadu) Neobsahuje poplatek za skládku.
P | 39 | 23040 |  | Opravy dlážděných vozovek - velké kostky velké kostky 16x16x16 cm | M2 | 60 | 1015.68 | 60940.8 |  | 0 |  | 12797.568 | 2
PP
VV |  |  |  | 1=1,000 [A]
TS |  |  |  | položka zahrnuje: - předlážení včetně doplnění kostek do 10 % plochy - dosypávka vč.dodání materiálu - manipulace s odpadem (naložení) a odvoz nánosu (odpadu) Neobsahuje poplatek za skládku.
P | 40 | 23110 |  | Dlažba z kostek velkých 16x16x16 cm | M2 | 20 | 2531.23 | 50624.6 |  | 0 |  | 10631.166 | 2
PP
VV |  |  |  | 1=1,000 [A]
TS |  |  |  | položka zahrnuje: - dodání dlažebního materiálu v kvalitě dle TP - očištění podkladu - uložení dlažby dle předepsaného technologického předpisu včetně předepsané podkladní vrstvy a předepsané výplně spar - zřízení vrstvy bez rozlišení šířky, pokládání vrstvy po etapách - úpravu napojení, ukončení podél obrubníků, dilatačních zařízení, odvodňovacích proužků, odvodňovačů, vpustí, šachet a podobně - manipulace s odpadem (naložení) a odvoz nánosu (odpadu) Neobsahuje poplatek za skládku.
P | 41 | 23120 |  | Dlažba z kostek drobných do 10×10×10 cm | M2 | 20 | 1758.67 | 35173.4 |  | 0 |  | 7386.414 | 2
PP
VV |  |  |  | 1=1,000 [A]
TS |  |  |  | položka zahrnuje: - dodání dlažebního materiálu v kvalitě dle TP - očištění podkladu - uložení dlažby dle předepsaného technologického předpisu včetně předepsané podkladní vrstvy a předepsané výplně spar - zřízení vrstvy bez rozlišení šířky, pokládání vrstvy po etapách - úpravu napojení, ukončení podél obrubníků, dilatačních zařízení, odvodňovacích proužků, odvodňovačů, vpustí, šachet a podobně - manipulace s odpadem (naložení) a odvoz nánosu (odpadu) Neobsahuje poplatek za skládku.
P | 42 | 23410 |  | Rozebrání dlažby - kostky velké 16x16x16 cm | M2 | 60 | 419.78 | 25186.8 |  | 0 |  | 5289.228 | 2
PP
VV |  |  |  | 1=1,000 [A]
TS |  |  |  | položka zahrnuje: - odstranění stávající dlažby z kostek velkých včetně požadované úpravy podkladu - odvoz na určenou deponii - manipulace s odpadem (naložení) a odvoz nánosu (odpadu) Neobsahuje poplatek za skládku.
P | 43 | 23420 |  | Rozebraní dlažby - kostky drobné do 10×10×10 cm | M2 | 150 | 634.78 | 95217 |  | 0 |  | 19995.57 | 2
PP
VV |  |  |  | 1=1,000 [A]
TS |  |  |  | položka zahrnuje: - odstranění stávající dlažby z kostek velkých včetně požadované úpravy podkladu - odvoz na určenou deponii - manipulace s odpadem (naložení) a odvoz nánosu (odpadu) Neobsahuje poplatek za skládku.
| 44 | 26125 |  | Pronájem silničních panelů | M2DEN | 1000 | 130 | 130000 |  | 0
1=1,000 [A]
položka zahrnuje: - pronájem
P | 45 | 26210 |  | Dodávka a uložení silničních panelů | M2 | 20 | 361.9 | 7238 |  | 0 | 27.6.2024 Oprava názvu položky | 1519.98 | 2
PP
VV |  |  |  | 1=1,000 [A]
TS |  |  |  | položka zahrnuje: - dodání dílců 1000x150 t 6, dodání materiálu pro lože a pro předepsanou výplň spar - uložení dílců dle předepsaného technologického předpisu včetně předepsané podkladní vrstvy a předepsané výplně spar
P | 46 | 26310 |  | Rozebrání panelů | M2 | 20 | 363.65 | 7273 |  | 0 |  | 1527.33 | 2
PP
VV |  |  |  | 1=1,000 [A]
TS |  |  |  | položka zahrnuje: - odstranění stávající konstrukce z panelů včetně požadované úpravy podkladu, vč. odvozu - manipulace s odpadem (naložení) a odvoz nánosu (odpadu) Neobsahuje poplatek za skládku.
| 47 | 26580 |  | Vrstvy z geotextilie do 300g/m2 | M2 | 1200 | 82.85 | 99420 |  | 0
1=1,000 [A]
Položka zahrnuje: - dodávku předepsané geotextilie - úpravu, očištění a ochranu podkladu - přichycení k podkladu, případně zatížení - úpravy spojů a zajištění okrajů - úpravy pro odvodnění - nutné přesahy - manipulace s odpadem (naložení) a odvoz nánosu (odpadu) Neobsahuje poplatek za skládku.
| 48 | 26590 |  | Vrstvy z geotextilie do 600g/m2 | M2 | 800 | 114.7 | 91760 |  | 0
1=1,000 [A]
Položka zahrnuje: - dodávku předepsané geotextilie - úpravu, očištění a ochranu podkladu - přichycení k podkladu, případně zatížení - úpravy spojů a zajištění okrajů - úpravy pro odvodnění - nutné přesahy - manipulace s odpadem (naložení) a odvoz nánosu (odpadu) Neobsahuje poplatek za skládku.
| 49 | 26600 |  | Vrstvy z geomřížoviny | M2 | 250 | 171.06 | 42765 |  | 0 | 17.6.2024 - Z textu položky vypouštíme přeskrtnuté.
1=1,000 [A]
Položka zahrnuje: - dodávku geomřížoviny - úpravu, očištění a ochranu podkladu - přichycení k podkladu, případně zatížení - úpravy spojů a zajištění okrajů - úpravy pro odvodnění - nutné přesahy - manipulace s odpadem (naložení) a odvoz nánosu (odpadu) Neobsahuje poplatek za skládku.
| 50 | 26610 |  | Vrstvy pro obnovu a opravy z kameniva zpevněného cementem SC 8/10 | M3 | 600 | 2600 | 1560000 |  | 0 | 27.6.2024 - cena položky upravena
1=1,000 [A]
Položka zahrnuje: - dodání směsi v požadované kvalitě - očištění podkladu - uložení směsi dle předepsaného technologického předpisu a zhutnění vrstvy v předepsané tloušťce - zřízení vrstvy bez rozlišení šířky, pokládání vrstvy po etapách, včetně pracovních spar a spojů - úpravu napojení, ukončení - úpravu dilatačních spar - manipulace s odpadem (naložení) a odvoz nánosu (odpadu) Neobsahuje poplatek za skládku.
| 51 | 26640 |  | Vozovkové vrstvy ze štěrkodrti ŠD 0-32 | M3 | 600 | 1081.04 | 648624 |  | 0 | 27.6.2024 - cena položky upravena
1=1,000 [A]
Položka obsahuje: - nákup a dodání štěrkodrtě v požadované kvalitě - očištění podkladu, případně zřízení spojovací vrstvy - uložení štěrkodrtě dle předepsaného technologického předpisu - manipulace s odpadem (naložení) a odvoz nánosu (odpadu) Neobsahuje poplatek za skládku.
| 52 | 26650 |  | Vozovkové vrstvy ze štěrkodrti ŠD 32-63 | M3 | 500 | 1203.5 | 601750 |  | 0 | 27.6.2024 - cena položky upravena
1=1,000 [A]
Položka obsahuje: - nákup a dodání štěrkodrtě v požadované kvalitě - očištění podkladu, případně zřízení spojovací vrstvy - uložení štěrkodrtě dle předepsaného technologického předpisu - manipulace s odpadem (naložení) a odvoz nánosu (odpadu) Neobsahuje poplatek za skládku.
| 53 | 26660 |  | Odkopávky a prokopávky obecné | M3 | 120 | 420 | 50400 |  | 0 | 27.6.2024 - cena položky upravena
1=1,000 [A]
položka zahrnuje: - vodorovná a svislá doprava, přemístění, přeložení, manipulace s výkopkem - kompletní provedení vykopávky nezapažené i zapažené - ošetření výkopiště po celou dobu práce v něm vč. klimatických opatření - příplatek za lepivost - ruční dokopávky - manipulace s odpadem (naložení) a odvoz nánosu (odpadu) Neobsahuje poplatek za skládku.
| 54 | 26670 |  | Výšková úprava poklopů | KUS | 25 | 2232.45 | 55811.25 |  | 0
1=1,000 [A]
položka zahrnuje: - všechny nutné práce a materiály pro zvýšení nebo snížení zařízení (včetně nutné úpravy stávajícího povrchu vozovky nebo chodníku). - manipulace s odpadem (naložení) a odvoz nánosu (odpadu) Neobsahuje poplatek za skládku.
| 55 | 26680 |  | Výšková úprava mříží | KUS | 40 | 2228.15 | 89126 |  | 0
1=1,000 [A]
položka zahrnuje: - všechny nutné práce a materiály pro zvýšení nebo snížení zařízení (včetně nutné úpravy stávajícího povrchu vozovky nebo chodníku). - manipulace s odpadem (naložení) a odvoz nánosu (odpadu) Neobsahuje poplatek za skládku.
| 56 | 26690 |  | Výšková úprava krycích hrnců | KUS | 40 | 1117.84 | 44713.6 |  | 0
1=1,000 [A]
položka zahrnuje: - všechny nutné práce a materiály pro zvýšení nebo snížení zařízení (včetně nutné úpravy stávajícího povrchu vozovky nebo chodníku). - manipulace s odpadem (naložení) a odvoz nánosu (odpadu) Neobsahuje poplatek za skládku.

## BÚ_3_Dopravní značení
Ceník běžné údržby
Krajská správa a údržba silnic Středočeského kraje, p.o.
O |  | 3 |  | DOPRAVNÍ ZNAČENÍ |  |  | Cena celkem za oddíl/1rok | 7200530.02 | Cena celkem za oddíl/1rok | 0 |  | 15,00 | 2
Typ | Poř. číslo | Kód položky | Varianta | Název položky | MJ | Množství | [5 empty] | 21,00 | 2
[7 empty] | Maximální nepřekročitelná jednotková cena | Celkem v Kč | Jednotková cena | Celkem v Kč
0 | 1 | 2 | 3 | 4 | 5 | 6 | 9 | 10 | 9 | 10
SD |  | 3xxxx |  | DOPRAVNÍ ZNAČENÍ | [7 empty] | #REF! |  | #REF! | #REF!
TS | 2 | 31110 |  | Čištění SDZ mytím strojně | KS | 700 | 70.14 | 49098 |  | 0 | 17.6. 2024 - oprava položky cena
P
PP |  |  |  | 1=1,000 [A]
VV |  |  |  | položka zahrnuje: veškeré práce a dodávky nutné k provedení mytí vč. potřebné mechanizace a strojů
TS | 3 | 31120 |  | Čištění SDZ mytím ručně | KS | 300 | 134.31 | 40293 |  | 0 | 17.6. 2024 - oprava položky cena
P | [11 empty] | 8461.53 | 2
PP |  |  |  | 1=1,000 [A]
VV |  |  |  | položka zahrnuje: veškeré práce a dodávky nutné k provedení mytí vč. potřebné mechanizace a strojů
TS | 4 | 32112 |  | Mytí velkoplošných značek | M2 | 400 | 56.48 | 22592 |  | 0 | 17.6. 2024 - oprava položky cena
TS
P |  |  |  | 1=1,000 [A] | [7 empty] | 4744.32 | 2
PP |  |  |  | položka zahrnuje: veškeré práce a dodávky nutné k provedení mytí vč. potřebné mechanizace a strojů
VV | 5 | 31310 |  | SDZ - narovnání | KS | 1000 | 240.54 | 240540 |  | 0
P | [11 empty] | 50513.4 | 2
PP |  |  |  | 1=1,000 [A]
VV |  |  |  | položka zahrnuje: - narovnání stojanu - utažení objímek - kontrola základu - vyrovnání orientace SDZ
TS | 6 | 31710 |  | Výměna SDZ na původním stojanu - typ B - kulatá | KS | 50 | 2330.14 | 116507 |  | 0
1=1,000 [A]
položka zahrnuje: - demontáž stávající značky včetně kotevních prkvů - dodávka a montáž nové značky včetně nových objímek a spojovacího materiálu - likvidace původní značky - manipulace s demontovanými částmi a odvoz. Neobsahuje poplatek za skládku..
| 7 | 31720 |  | Výměna SDZ na původním stojanu - typ A - trojúhelník | KS | 50 | 2120.08 | 106004 |  | 0
1=1,000 [A]
položka zahrnuje: - demontáž stávající značky včetně kotevních prkvů - dodávka a montáž nové značky včetně nových objímek a spojovacího materiálu - likvidace původní značky - manipulace s demontovanými částmi a odvoz. Neobsahuje poplatek za skládku..
| 8 | 31730 |  | Výměna SDZ na původním stojanu - typ A - návěstní | KS | 30 | 2120.08 | 63602.4 |  | 0
A31a, A31b, A31c
1=1,000 [A]
položka zahrnuje: - demontáž stávající značky včetně kotevních prkvů - dodávka a montáž nové značky včetně nových objímek a spojovacího materiálu - likvidace původní značky - manipulace s demontovanými částmi a odvoz. Neobsahuje poplatek za skládku..
| 9 | 31740 |  | Výměna SDZ na původním stojanu - typ A - kříž | KS | 30 | 2109.9 | 63297 |  | 0
A32a, A32b
1=1,000 [A]
položka zahrnuje: - demontáž stávající značky včetně kotevních prkvů - dodávka a montáž nové značky včetně nových objímek a spojovacího materiálu - likvidace původní značky - manipulace s demontovanými částmi a odvoz. Neobsahuje poplatek za skládku..
| 10 | 31750 |  | Výměna SDZ na původním stojanu - typ P | KS | 30 | 2122.12 | 63663.6 |  | 0
1=1,000 [A]
položka zahrnuje: - demontáž stávající značky včetně kotevních prkvů - dodávka a montáž nové značky včetně nových objímek a spojovacího materiálu - likvidace původní značky - manipulace s demontovanými částmi a odvoz. Neobsahuje poplatek za skládku..
| 11 | 31760 |  | Výměna SDZ na původním stojanu - typ C - kulatá | KS | 30 | 2109.9 | 63297 |  | 0
1=1,000 [A]
položka zahrnuje: - demontáž stávající značky včetně kotevních prkvů - dodávka a montáž nové značky včetně nových objímek a spojovacího materiálu - likvidace původní značky - manipulace s demontovanými částmi a odvoz. Neobsahuje poplatek za skládku..
| 12 | 31770 |  | Výměna SDZ na původním stojanu - typ IZ - čtverec | KS | 4 | 2124.15 | 8496.6 |  | 0
1=1,000 [A]
položka zahrnuje: - demontáž stávající značky včetně kotevních prkvů - dodávka a montáž nové značky včetně nových objímek a spojovacího materiálu - likvidace původní značky - manipulace s demontovanými částmi a odvoz. Neobsahuje poplatek za skládku..
| 13 | 31780 |  | Výměna SDZ na původním stojanu - typ IZ - tunel | KS | 10 | 2111.93 | 21119.3 |  | 0
IZ3a, IZ3b
1=1,000 [A]
položka zahrnuje: - demontáž stávající značky včetně kotevních prkvů - dodávka a montáž nové značky včetně nových objímek a spojovacího materiálu - likvidace původní značky - manipulace s demontovanými částmi a odvoz. Neobsahuje poplatek za skládku..
| 14 | 31790 |  | Výměna SDZ na původním stojanu - typ IZ - obec | KS | 12 | 2126.19 | 25514.28 |  | 0
IZ4a-IZ4d
1=1,000 [A]
položka zahrnuje: - demontáž stávající značky včetně kotevních prkvů - dodávka a montáž nové značky včetně nových objímek a spojovacího materiálu - likvidace původní značky - manipulace s demontovanými částmi a odvoz. Neobsahuje poplatek za skládku..
| 15 | 31800 |  | Výměna SDZ na původním stojanu - typ IZ - obytná zóna | KS | 4 | 3162.85 | 12651.4 |  | 0
IZ5a, IZ5b
1=1,000 [A]
položka zahrnuje: - demontáž stávající značky včetně kotevních prkvů - dodávka a montáž nové značky včetně nových objímek a spojovacího materiálu - likvidace původní značky - manipulace s demontovanými částmi a odvoz. Neobsahuje poplatek za skládku..
| 16 | 31810 |  | Výměna SDZ na původním stojanu - typ IZ - velká | KS | 5 | 3689.2 | 18446 |  | 0
IZ6a, IZ6b, IZ7a, IZ7b, IZ8a, IZ8b
1=1,000 [A]
položka zahrnuje: - demontáž stávající značky včetně kotevních prkvů - dodávka a montáž nové značky včetně nových objímek a spojovacího materiálu - likvidace původní značky - manipulace s demontovanými částmi a odvoz. Neobsahuje poplatek za skládku..
| 17 | 31820 |  | Výměna SDZ na původním stojanu - typ IP - čtverec | KS | 10 | 2113.97 | 21139.7 |  | 0
1=1,000 [A]
položka zahrnuje: - demontáž stávající značky včetně kotevních prkvů - dodávka a montáž nové značky včetně nových objímek a spojovacího materiálu - likvidace původní značky - manipulace s demontovanými částmi a odvoz. Neobsahuje poplatek za skládku..
| 18 | 31830 |  | Výměna SDZ na původním stojanu - typ IP - obdelník velký | KS | 10 | 4183.28 | 41832.8 |  | 0 | 17.6. 2024 - oprava položky cena
1=1,000 [A]
položka zahrnuje: - demontáž stávající značky včetně kotevních prkvů - dodávka a montáž nové značky včetně nových objímek a spojovacího materiálu - likvidace původní značky - manipulace s demontovanými částmi a odvoz. Neobsahuje poplatek za skládku..
| 19 | 31840 |  | Výměna SDZ na původním stojanu - typ IP - obdelník | KS | 10 | 2651.26 | 26512.6 |  | 0
1=1,000 [A]
položka zahrnuje: - demontáž stávající značky včetně kotevních prkvů - dodávka a montáž nové značky včetně nových objímek a spojovacího materiálu - likvidace původní značky - manipulace s demontovanými částmi a odvoz. Neobsahuje poplatek za skládku..
| 20 | 31850 |  | Výměna SDZ na původním stojanu - typ IP - obytná zóna | KS | 4 | 3144.6 | 12578.4 |  | 0
IP26a, IP26b
1=1,000 [A]
položka zahrnuje: - demontáž stávající značky včetně kotevních prkvů - dodávka a montáž nové značky včetně nových objímek a spojovacího materiálu - likvidace původní značky - manipulace s demontovanými částmi a odvoz. Neobsahuje poplatek za skládku..
| 21 | 31860 |  | Výměna SDZ na původním stojanu - typ IS | KS | 6 | 2641.1 | 15846.6 |  | 0
1=1,000 [A]
položka zahrnuje: - demontáž stávající značky včetně kotevních prkvů - dodávka a montáž nové značky včetně nových objímek a spojovacího materiálu - likvidace původní značky - manipulace s demontovanými částmi a odvoz. Neobsahuje poplatek za skládku..
| 22 | 31870 |  | Výměna SDZ na původním stojanu - typ IS - směrová, návěstová a dálková | KS | 4 | 2633.47 | 10533.88 |  | 0
1=1,000 [A]
položka zahrnuje: - demontáž stávající značky včetně kotevních prkvů - dodávka a montáž nové značky včetně nových objímek a spojovacího materiálu - likvidace původní značky - manipulace s demontovanými částmi a odvoz. Neobsahuje poplatek za skládku..
| 23 | 31880 |  | Výměna SDZ na původním stojanu - typ IS - objižďka | KS | 2 | 2648.72 | 5297.44 |  | 0
1=1,000 [A]
položka zahrnuje: - demontáž stávající značky včetně kotevních prkvů - dodávka a montáž nové značky včetně nových objímek a spojovacího materiálu - likvidace původní značky - manipulace s demontovanými částmi a odvoz. Neobsahuje poplatek za skládku..
| 24 | 31890 |  | Výměna SDZ na původním stojanu - typ IS - označení | KS | 4 | 2648.72 | 10594.88 |  | 0
IS 16 , IS 17, IS 18, IS 21
1=1,000 [A]
položka zahrnuje: - demontáž stávající značky včetně kotevních prkvů - dodávka a montáž nové značky včetně nových objímek a spojovacího materiálu - likvidace původní značky - manipulace s demontovanými částmi a odvoz. Neobsahuje poplatek za skládku..
| 25 | 31900 |  | Výměna SDZ na původním stojanu - typ IJ | KS | 4 | 3144.6 | 12578.4 |  | 0
1=1,000 [A]
položka zahrnuje: - demontáž stávající značky včetně kotevních prkvů - dodávka a montáž nové značky včetně nových objímek a spojovacího materiálu - likvidace původní značky - manipulace s demontovanými částmi a odvoz. Neobsahuje poplatek za skládku..
| 26 | 31910 |  | Výměna SDZ na původním stojanu - typ E - dodatková tabulka | KS | 15 | 1333.1 | 19996.5 |  | 0
1=1,000 [A]
položka zahrnuje: - demontáž stávající značky včetně kotevních prkvů - dodávka a montáž nové značky včetně nových objímek a spojovacího materiálu - likvidace původní značky - manipulace s demontovanými částmi a odvoz. Neobsahuje poplatek za skládku..
| 27 | 32010 |  | Dodávka nové SDZ - typ B - kulatá | KS | 5 | 1993.99 | 9969.95 |  | 0
1=1,000 [A]
položka zahrnuje: - dodávka a montáž nové značky včetně objímek a spojovacího materiálu Bez dodávky nového sloupku/stojanu.
| 28 | 32020 |  | Dodávka nové SDZ - typ A - trojúhelník | KS | 5 | 1803.8 | 9019 |  | 0
1=1,000 [A]
položka zahrnuje: - dodávka a montáž nové značky včetně objímek a spojovacího materiálu Bez dodávky nového sloupku/stojanu.
| 29 | 32030 |  | Dodávka nové SDZ - typ A - návěstní | KS | 5 | 1803.8 | 9019 |  | 0
A31a, A31b, A31c -
1=1,000 [A]
položka zahrnuje: - dodávka a montáž nové značky včetně objímek a spojovacího materiálu Bez dodávky nového sloupku/stojanu.
| 30 | 32040 |  | Dodávka nové SDZ - typ A - kříž | KS | 3 | 1791.68 | 5375.04 |  | 0
A32a, A32b -
1=1,000 [A]
položka zahrnuje: - dodávka a montáž nové značky včetně objímek a spojovacího materiálu Bez dodávky nového sloupku/stojanu.
| 31 | 32050 |  | Dodávka nové SDZ - typ P | KS | 5 | 1789.95 | 8949.75 |  | 0
1=1,000 [A]
položka zahrnuje: - dodávka a montáž nové značky včetně objímek a spojovacího materiálu Bez dodávky nového sloupku/stojanu.
| 32 | 32060 |  | Dodávka nové SDZ - typ C - kulatá | KS | 5 | 1791.68 | 8958.4 |  | 0
1=1,000 [A]
položka zahrnuje: - dodávka a montáž nové značky včetně objímek a spojovacího materiálu Bez dodávky nového sloupku/stojanu.
| 33 | 32070 |  | Dodávka nové SDZ - typ IZ - čtverec | KS | 5 | 1791.68 | 8958.4 |  | 0
1=1,000 [A]
položka zahrnuje: - dodávka a montáž nové značky včetně objímek a spojovacího materiálu Bez dodávky nového sloupku/stojanu.
| 34 | 32080 |  | Dodávka nové SDZ - typ IZ - tunel | KS | 5 | 1805.53 | 9027.65 |  | 0
IZ3a, IZ3b -
1=1,000 [A]
položka zahrnuje: - dodávka a montáž nové značky včetně objímek a spojovacího materiálu Bez dodávky nového sloupku/stojanu.
| 35 | 32090 |  | Dodávka nové SDZ - typ IZ - obec | KS | 5 | 1798.61 | 8993.05 |  | 0
IZ4a-IZ4d -
1=1,000 [A]
položka zahrnuje: - dodávka a montáž nové značky včetně objímek a spojovacího materiálu Bez dodávky nového sloupku/stojanu.
| 36 | 32100 |  | Dodávka nové SDZ - typ IZ - obytná zóna | KS | 1 | 2693.59 | 2693.59 |  | 0
IZ5a, IZ5b -
1=1,000 [A]
položka zahrnuje: - dodávka a montáž nové značky včetně objímek a spojovacího materiálu Bez dodávky nového sloupku/stojanu.
| 37 | 32110 |  | Dodávka nové SDZ - typ IZ - velká | KS | 5 | 3132.79 | 15663.95 |  | 0
IZ6a, IZ6b, IZ7a, IZ7b, IZ8a, IZ8b -
1=1,000 [A]
položka zahrnuje: - dodávka a montáž nové značky včetně objímek a spojovacího materiálu Bez dodávky nového sloupku/stojanu.
| 38 | 32120 |  | Dodávka nové SDZ - typ IP - čtverec | KS | 5 | 1805.53 | 9027.65 |  | 0
1=1,000 [A]
položka zahrnuje: - dodávka a montáž nové značky včetně objímek a spojovacího materiálu Bez dodávky nového sloupku/stojanu.
| 39 | 32130 |  | Dodávka nové SDZ - typ IP - obdelník velký | KS | 5 | 3138.84 | 15694.2 |  | 0
1=1,000 [A]
položka zahrnuje: - dodávka a montáž nové značky včetně objímek a spojovacího materiálu Bez dodávky nového sloupku/stojanu.
| 40 | 32140 |  | Dodávka nové SDZ - typ IP - obdelník | KS | 5 | 2236.29 | 11181.45 |  | 0
1=1,000 [A]
položka zahrnuje: - dodávka a montáž nové značky včetně objímek a spojovacího materiálu Bez dodávky nového sloupku/stojanu.
| 41 | 32150 |  | Dodávka nové SDZ - typ IP - obytná zóna | KS | 1 | 2678.08 | 2678.08 |  | 0
IP26a, IP26b
1=1,000 [A]
položka zahrnuje: - dodávka a montáž nové značky včetně objímek a spojovacího materiálu Bez dodávky nového sloupku/stojanu.
| 42 | 32160 |  | Dodávka nové SDZ - typ IS | KS | 5 | 2236.29 | 11181.45 |  | 0
1=1,000 [A]
položka zahrnuje: - dodávka a montáž nové značky včetně objímek a spojovacího materiálu Bez dodávky nového sloupku/stojanu.
| 43 | 32170 |  | Dodávka nové SDZ - typ IS - směrová, návěstová a dálková | KS | 5 | 2244.93 | 11224.65 |  | 0
1=1,000 [A]
položka zahrnuje: - dodávka a montáž nové značky včetně objímek a spojovacího materiálu Bez dodávky nového sloupku/stojanu.
| 44 | 32180 |  | Dodávka nové SDZ - typ IS - objižďka | KS | 2 | 2242.77 | 4485.54 |  | 0
1=1,000 [A]
položka zahrnuje: - dodávka a montáž nové značky včetně objímek a spojovacího materiálu Bez dodávky nového sloupku/stojanu.
| 45 | 32190 |  | Dodávka nové SDZ - typ IS - označení | KS | 5 | 2249.25 | 11246.25 |  | 0
IS 16 , IS 17, IS 18, IS 21
1=1,000 [A]
položka zahrnuje: - dodávka a montáž nové značky včetně objímek a spojovacího materiálu Bez dodávky nového sloupku/stojanu.
| 46 | 32200 |  | Dodávka nové SDZ - typ IJ | KS | 5 | 2688.42 | 13442.1 |  | 0
1=1,000 [A]
položka zahrnuje: - dodávka a montáž nové značky včetně objímek a spojovacího materiálu Bez dodávky nového sloupku/stojanu.
| 47 | 32210 |  | Dodávka nové SDZ - typ E - dodatková tabulka | KS | 5 | 1133.14 | 5665.7 |  | 0
1=1,000 [A]
položka zahrnuje: - dodávka a montáž nové značky včetně objímek a spojovacího materiálu Bez dodávky nového sloupku/stojanu.
| 48 | 32510 |  | Výměna SDZ v retroreflexním žlutozeleném fluorescenčním podkladu na původním stojanu - typ B - kulatá | KS | 6 | 3391.73 | 20350.38 |  | 0
1=1,000 [A]
položka zahrnuje: - demontáž stávající značky včetně kotevních prkvů - dodávka a montáž nové značky včetně nových objímek a spojovacího materiálu - likvidace původní značky - manipulace s demontovanými částmi a odvoz. Bez dodávky nového sloupku/stojanu. Neobsahuje poplatek za skládku.
| 48 | 32520 |  | Výměna SDZ v retroreflexním žlutozeleném fluorescenčním podkladu na původním stojanu - typ A - trojúhelník | KS | 10 | 5547.24 | 55472.4 |  | 0 | 17.6. 2024 - oprava položky cena
1=1,000 [A]
položka zahrnuje: - demontáž stávající značky včetně kotevních prkvů - dodávka a montáž nové značky včetně nových objímek a spojovacího materiálu - likvidace původní značky - manipulace s demontovanými částmi a odvoz. Bez dodávky nového sloupku/stojanu. Neobsahuje poplatek za skládku.
| 49 | 32530 |  | Výměna SDZ v retroreflexním žlutozeleném fluorescenčním podkladu na původním stojanu - typ A - návěstní | KS | 4 | 3053.44 | 12213.76 |  | 0
A31a, A31b, A31c
1=1,000 [A]
položka zahrnuje: - demontáž stávající značky včetně kotevních prkvů - dodávka a montáž nové značky včetně nových objímek a spojovacího materiálu - likvidace původní značky - manipulace s demontovanými částmi a odvoz. Bez dodávky nového sloupku/stojanu. Neobsahuje poplatek za skládku.
| 50 | 32540 |  | Výměna SDZ v retroreflexním žlutozeleném fluorescenčním podkladu na původním stojanu - typ A - kříž | KS | 2 | 4932.36 | 9864.72 |  | 0 | 17.6. 2024 - oprava položky cena
A32a, A32b
1=1,000 [A]
položka zahrnuje: - demontáž stávající značky včetně kotevních prkvů - dodávka a montáž nové značky včetně nových objímek a spojovacího materiálu - likvidace původní značky - manipulace s demontovanými částmi a odvoz. Bez dodávky nového sloupku/stojanu. Neobsahuje poplatek za skládku.
| 51 | 32550 |  | Výměna SDZ v retroreflexním žlutozeleném fluorescenčním podkladu na původním stojanu - typ P | KS | 2 | 4932.26 | 9864.52 |  | 0 | 17.6. 2024 - oprava položky cena
1=1,000 [A]
položka zahrnuje: - demontáž stávající značky včetně kotevních prkvů - dodávka a montáž nové značky včetně nových objímek a spojovacího materiálu - likvidace původní značky - manipulace s demontovanými částmi a odvoz. Bez dodávky nového sloupku/stojanu. Neobsahuje poplatek za skládku.
| 52 | 32560 |  | Výměna SDZ v retroreflexním žlutozeleném fluorescenčním podkladu na původním stojanu - typ C - kulatá | KS | 2 | 4256.4 | 8512.8 |  | 0 | 17.6. 2024 - oprava položky cena
1=1,000 [A]
položka zahrnuje: - demontáž stávající značky včetně kotevních prkvů - dodávka a montáž nové značky včetně nových objímek a spojovacího materiálu - likvidace původní značky - manipulace s demontovanými částmi a odvoz. Bez dodávky nového sloupku/stojanu. Neobsahuje poplatek za skládku.
| 53 | 32570 |  | Výměna SDZ v retroreflexním žlutozeleném fluorescenčním podkladu na původním stojanu - typ IZ - čtverec | KS | 2 | 3053.44 | 6106.88 |  | 0
1=1,000 [A]
položka zahrnuje: - demontáž stávající značky včetně kotevních prkvů - dodávka a montáž nové značky včetně nových objímek a spojovacího materiálu - likvidace původní značky - manipulace s demontovanými částmi a odvoz. Bez dodávky nového sloupku/stojanu. Neobsahuje poplatek za skládku.
| 58 | 32620 |  | Výměna SDZ v retroreflexním žlutozeleném fluorescenčním podkladu na původním stojanu - typ IP - čtverec | KS | 6 | 3056.4 | 18338.4 |  | 0
1=1,000 [A]
položka zahrnuje: - demontáž stávající značky včetně kotevních prkvů - dodávka a montáž nové značky včetně nových objímek a spojovacího materiálu - likvidace původní značky - manipulace s demontovanými částmi a odvoz. Bez dodávky nového sloupku/stojanu. Neobsahuje poplatek za skládku.
| 60 | 32640 |  | Výměna SDZ v retroreflexním žlutozeleném fluorescenčním podkladu na původním stojanu - typ IP - obdelník | KS | 6 | 3844.33 | 23065.98 |  | 0
1=1,000 [A]
položka zahrnuje: - demontáž stávající značky včetně kotevních prkvů - dodávka a montáž nové značky včetně nových objímek a spojovacího materiálu - likvidace původní značky - manipulace s demontovanými částmi a odvoz. Bez dodávky nového sloupku/stojanu. Neobsahuje poplatek za skládku.
| 62 | 32660 |  | Výměna SDZ v retroreflexním žlutozeleném fluorescenčním podkladu na původním stojanu - typ IS | KS | 4 | 3822.22 | 15288.88 |  | 0
1=1,000 [A]
položka zahrnuje: - demontáž stávající značky včetně kotevních prkvů - dodávka a montáž nové značky včetně nových objímek a spojovacího materiálu - likvidace původní značky - manipulace s demontovanými částmi a odvoz. Bez dodávky nového sloupku/stojanu. Neobsahuje poplatek za skládku.
| 65 | 32690 |  | Výměna SDZ v retroreflexním žlutozeleném fluorescenčním podkladu na původním stojanu - typ IS - označení | KS | 4 | 3818.53 | 15274.12 |  | 0
IS 16 , IS 17, IS 18, IS 21
1=1,000 [A]
položka zahrnuje: - demontáž stávající značky včetně kotevních prkvů - dodávka a montáž nové značky včetně nových objímek a spojovacího materiálu - likvidace původní značky - manipulace s demontovanými částmi a odvoz. Bez dodávky nového sloupku/stojanu. Neobsahuje poplatek za skládku.
| 66 | 32700 |  | Výměna SDZ v retroreflexním žlutozeleném fluorescenčním podkladu na původním stojanu - typ IJ | KS | 4 | 4568.49 | 18273.96 |  | 0
1=1,000 [A]
položka zahrnuje: - demontáž stávající značky včetně kotevních prkvů - dodávka a montáž nové značky včetně nových objímek a spojovacího materiálu - likvidace původní značky - manipulace s demontovanými částmi a odvoz. Bez dodávky nového sloupku/stojanu. Neobsahuje poplatek za skládku.
| 67 | 32710 |  | Výměna SDZ v retroreflexním žlutozeleném fluorescenčním podkladu na původním stojanu - typ E - dodatková tabulka | KS | 4 | 1925.55 | 7702.2 |  | 0
1=1,000 [A]
položka zahrnuje: - demontáž stávající značky včetně kotevních prkvů - dodávka a montáž nové značky včetně nových objímek a spojovacího materiálu - likvidace původní značky - manipulace s demontovanými částmi a odvoz. Bez dodávky nového sloupku/stojanu. Neobsahuje poplatek za skládku.
| 68 | 32720 |  | Výměna SDZ v retroreflexním žlutozeleném fluorescenčním podkladu na původním stojanu - typ B - kulatá | KS | 8 | 5676.2 | 45409.6 |  | 0 | 17.6. 2024 - oprava položky cena
1=1,000 [A]
položka zahrnuje: - demontáž stávající značky včetně kotevních prkvů - dodávka a montáž nové značky včetně nových objímek a spojovacího materiálu - likvidace původní značky - manipulace s demontovanými částmi a odvoz. Bez dodávky nového sloupku/stojanu. Neobsahuje poplatek za skládku.
| 69 | 32730 |  | Dodávka nové SDZ v retroreflexním žlutozeleném fluorescenčním podkladu - typ A - trojúhelník | KS | 8 | 5618.02 | 44944.16 |  | 0 | 17.6. 2024 - oprava položky cena
1=1,000 [A]
položka zahrnuje: - dodávka a montáž nové značky včetně objímek a spojovacího materiálu Bez dodávky nového sloupku/stojanu.
| 70 | 32740 |  | Dodávka nové SDZ v retroreflexním žlutozeleném fluorescenčním podkladu - typ A - návěstní | KS | 8 | 2595.43 | 20763.44 |  | 0
A31a, A31b, A31c
1=1,000 [A]
položka zahrnuje: - dodávka a montáž nové značky včetně objímek a spojovacího materiálu Bez dodávky nového sloupku/stojanu.
| 71 | 32750 |  | Dodávka nové SDZ v retroreflexním žlutozeleném fluorescenčním podkladu - typ A - kříž | KS | 4 | 2615.51 | 10462.04 |  | 0
A32a, A32b
1=1,000 [A]
položka zahrnuje: - dodávka a montáž nové značky včetně objímek a spojovacího materiálu Bez dodávky nového sloupku/stojanu.
| 72 | 32760 |  | Dodávka nové SDZ v retroreflexním žlutozeleném fluorescenčním podkladu - typ P | KS | 8 | 2620.53 | 20964.24 |  | 0
1=1,000 [A]
položka zahrnuje: - dodávka a montáž nové značky včetně objímek a spojovacího materiálu Bez dodávky nového sloupku/stojanu.
| 73 | 32770 |  | Dodávka nové SDZ v retroreflexním žlutozeleném fluorescenčním podkladu - typ C - kulatá | KS | 6 | 2605.47 | 15632.82 |  | 0
1=1,000 [A]
položka zahrnuje: - dodávka a montáž nové značky včetně objímek a spojovacího materiálu Bez dodávky nového sloupku/stojanu.
| 74 | 32780 |  | Dodávka nové SDZ v retroreflexním žlutozeleném fluorescenčním podkladu - typ IZ - čtverec | KS | 2 | 2610.49 | 5220.98 |  | 0
1=1,000 [A]
položka zahrnuje: - dodávka a montáž nové značky včetně objímek a spojovacího materiálu Bez dodávky nového sloupku/stojanu.
| 75 | 32790 |  | Dodávka nové SDZ v retroreflexním žlutozeleném fluorescenčním podkladu - typ IZ - tunel | KS | 2 | 2597.94 | 5195.88 |  | 0
IZ3a, IZ3b
1=1,000 [A]
položka zahrnuje: - dodávka a montáž nové značky včetně objímek a spojovacího materiálu Bez dodávky nového sloupku/stojanu.
| 78 | 32820 |  | Dodávka nové SDZ v retroreflexním žlutozeleném fluorescenčním podkladu - typ IZ - velká | KS | 1 | 4542.55 | 4542.55 |  | 0
IZ6a, IZ6b, IZ7a, IZ7b, IZ8a, IZ8b
1=1,000 [A]
položka zahrnuje: - dodávka a montáž nové značky včetně objímek a spojovacího materiálu Bez dodávky nového sloupku/stojanu.
| 79 | 32830 |  | Dodávka nové SDZ v retroreflexním žlutozeleném fluorescenčním podkladu - typ IP - čtverec | KS | 1 | 2595.43 | 2595.43 |  | 0
1=1,000 [A]
položka zahrnuje: - dodávka a montáž nové značky včetně objímek a spojovacího materiálu Bez dodávky nového sloupku/stojanu.
| 80 | 32840 |  | Dodávka nové SDZ v retroreflexním žlutozeleném fluorescenčním podkladu - typ IP - obdelník velký | KS | 1 | 4582.05 | 4582.05 |  | 0
1=1,000 [A]
PP |  |  |  | položka zahrnuje: - dodávka a montáž nové značky včetně objímek a spojovacího materiálu Bez dodávky nového sloupku/stojanu.
VV | 81 | 32850 |  | Dodávka nové SDZ v retroreflexním žlutozeleném fluorescenčním podkladu - typ IP - obdelník | KS | 1 | 3239.49 | 3239.49 |  | 0
TS
1=1,000 [A]
PP |  |  |  | položka zahrnuje: - dodávka a montáž nové značky včetně objímek a spojovacího materiálu Bez dodávky nového sloupku/stojanu.
VV | 83 | 32870 |  | Dodávka nové SDZ v retroreflexním žlutozeleném fluorescenčním podkladu - typ IS | KS | 2 | 3255.15 | 6510.3 |  | 0
TS
|  |  |  | 1=1,000 [A] | [7 empty] | 0 | 2
PP |  |  |  | položka zahrnuje: - dodávka a montáž nové značky včetně objímek a spojovacího materiálu Bez dodávky nového sloupku/stojanu.
VV | 84 | 32880 |  | Dodávka nové SDZ v retroreflexním žlutozeleném fluorescenčním podkladu - typ IS - směrová, návěstová a dálková | KS | 1 | 3255.15 | 3255.15 |  | 0
TS
|  |  |  | 1=1,000 [A] | [7 empty] | 0 | 2
PP |  |  |  | položka zahrnuje: - dodávka a montáž nové značky včetně objímek a spojovacího materiálu Bez dodávky nového sloupku/stojanu.
VV | 86 | 32900 |  | Dodávka nové SDZ v retroreflexním žlutozeleném fluorescenčním podkladu - typ IS - označení | KS | 1 | 3264.55 | 3264.55 |  | 0
TS |  |  |  | IS 16 , IS 17, IS 18, IS 21
|  |  |  | 1=1,000 [A] | [7 empty] | 0 | 2
PP |  |  |  | položka zahrnuje: - dodávka a montáž nové značky včetně objímek a spojovacího materiálu Bez dodávky nového sloupku/stojanu.
| 87 | 32910 |  | Dodávka nové SDZ v retroreflexním žlutozeleném fluorescenčním podkladu - typ IJ | KS | 1 | 3875.72 | 3875.72 |  | 0
VV
TS |  |  |  | 1=1,000 [A]
|  |  |  | položka zahrnuje: - dodávka a montáž nové značky včetně objímek a spojovacího materiálu Bez dodávky nového sloupku/stojanu. | [7 empty] | 0 | 2
PP | 88 | 32920 |  | Dodávka nové SDZ v retroreflexním žlutozeleném fluorescenčním podkladu - typ E - dodatková tabulka | KS | 2 | 1638.3 | 3276.6 |  | 0
VV
TS |  |  |  | 1=1,000 [A]
položka zahrnuje: - dodávka a montáž nové značky včetně objímek a spojovacího materiálu Bez dodávky nového sloupku/stojanu.
| 89 | 39020 |  | Dodávka sloupku (stojanu) SDZ | M | 900 | 638.47 | 574623 |  | 0
1=1,000 [A]
Položka obsahuje: - dodání sloupku/stojanu v příslušném provedení dle TP výrobce, včetně provedení ukotvení, vyrovnání. Sloupek bude s protikorozní úpravou, není-li tato provedena již z výroby nebo daná vlastnostmi použitého materiálu.
| 90 | 39021 |  | Likvidace sloupku (stojanu), patky, základu SDZ | KUS | 20 | 310 | 6200 |  | 0
1=1,000 [A]
Položka obsahuje: - demontáž sloupku/stojanu, patky, základu - provedení vykopů za účelem vybourání betonových konstrukcí - provedení terenních úprav vč.zásypů - manipulace s demontovanými/vybouranými částmi a odvoz. Neobsahuje poplatek za skládku.
| 91 | 39030 |  | Kotvící patka SDZ | KUS | 100 | 1200 | 120000 |  | 0
1=1,000 [A]
Položka obsahuje: - dodání patky v příslušném provedení dle TP výrobce, včetně provedení funkčního osazení. Patka bude s protikorozní úpravou, není-li tato provedena již z výroby nebo daná vlastnostmi použitého materiálu.
| 92 | 39031 |  | Kotvící patka SDZ - výměna | KUS | 80 | 1320 | 105600 |  | 0
1=1,000 [A]
Položka obsahuje: - demontáž patky - dodání a osazení nové patky v příslušném provedení dle TP výrobce, včetně kotvení. Patka bude s protikorozní úpravou, není-li tato provedena již z výroby nebo daná vlastnostmi použitého materiálu. - manipulace s demontovanými/vybouranými částmi a odvoz. Neobsahuje poplatek za skládku.
| 93 | 39040 |  | Betonový základ SDZ | M3 | 200 | 5198.76 | 1039752 |  | 0
minimální rozměr základu betonové patky 0,4mx0,4mx0,7m
1=1,000 [A]
Položka obsahuje: - zemní práce/výkop - betonáž základu včetně zřízení a odstranění bednění - zásyp/terenní úpravy Základ pro SDZ bude proveden dle TP výrobce SDZ.
| 94 | 39050 |  | Betonový základ velkoplošné SDZ | M3 | 12 | 7000 | 84000 |  | 0
1=1,000 [A]
Položka obsahuje: - zemní práce/výkop - betonáž základu včetně zřízení a odstranění bednění - zásyp/terenní úpravy Základ pro SDZ bude proveden dle TP výrobce SDZ.
| 95 | 39060 |  | Víčko sloupku SDZ | KUS | 300 | 28.11 | 8433 |  | 0
1=1,000 [A]
Položka obsahuje: - dodání víčka v příslušném provedení dle TP výrobce SDZ, včetně osazení.
| 96 | 39070 |  | Hliníková objímka sloupku vč.spojovacího materiálu SDZ | KUS | 50 | 98.42 | 4921 |  | 0
1=1,000 [A]
Položka obsahuje: - dodání objímky a spojovacího materiálu v příslušném provedení dle TP výrobce SDZ, včetně osazení.
P | 97 | 39120 |  | Dodávka dopravního zrcadla kulatého 900 mm - nové | KS | 3 | 14080.5 | 42241.5 |  | 0 |  | #REF! | 2
1=1,000 [A]
položka zahrnuje: - dodávka a montáž zrcadla včetně spojovacího materiálu. - seřízení nastavení zrcadla Bez dodávky nového sloupku/stojanu.
| 98 | 39130 |  | Dodávka dopravního zrcadla 800x1000 mm - nové | KS | 5 | 18946.2 | 94731 |  | 0
VV |  |  |  | 1=1,000 [A]
TS |  |  |  | položka zahrnuje: - dodávka a montáž zrcadla včetně spojovacího materiálu. - seřízení nastavení zrcadla Bez dodávky nového sloupku/stojanu.
P | 99 | 39140 |  | Dodávka nového dopravního zrcadla kulatého 1200 mm | KS | 2 | 21756 | 43512 |  | 0 |  | 11886 | 2
PP
VV |  |  |  | 1=1,000 [A]
TS |  |  |  | položka zahrnuje: - dodávka a montáž zrcadla včetně spojovacího materiálu. - seřízení nastavení zrcadla Bez dodávky nového sloupku/stojanu.
P | 100 | 39150 |  | Demontáž a likvidace dopravního zrcadla všech typů | KS | 5 | 1144.77 | 5723.85 |  | 0 |  | 7528.5 | 2
PP
VV |  |  |  | 1=1,000 [A]
TS |  |  |  | položka zahrnuje: - demontáž stávajícího zrcadla - manipulace s demontovanými částmi a odvoz. Bez demontáže sloupku/stojanu. Neobsahuje poplatek za skládku.
TS | 101 | 39200 |  | Dodávka a aplikace protizamlžovací fólie na zrcadla | KS | 10 | 1743.84 | 17438.4 |  | 0
P | [11 empty] | 3662.064 | 2
PP |  |  |  | 1=1,000 [A]
VV |  |  |  | položka zahrnuje: - dodávku a aplikaci fólie dle TP výrobce SDZ na stávající dopravní zrcadlo
| 102 | 38010 |  | Likvidace celé SDZ | KS | 110 | 388.29 | 42711.9 |  | 0
TS
P |  |  |  | 1=1,000 [A] | [7 empty] | 8969.499 | 2
PP |  |  |  | Položka obsahuje: - demontáž značky, sloupku/stojanu, patky - provedení vykopů - vybourání betonových konstrukcí - základu - provedení terenních úprav vč.zásypů - manipulace s demontovanými/vybouranými částmi a odvoz. Neobsahuje poplatek za skládku.
| 103 | 38011 |  | Sejmutí SDZ ze stojanu/sloupku | KS | 200 | 100 | 20000 |  | 0
TS
P |  |  |  | 1=1,000 [A] | [7 empty] | 4200 | 2
PP |  |  |  | položka zahrnuje: - sejmutí značky ze sloupku/stojanu včetně odstranění spojovacích prvků - manipulace s demontovanými částmi a odvoz Neobsahuje poplatek za skládku.
VV | 104 | 32310 |  | Likvidace velkoplošné SDZ | M2 | 12 | 519.67 | 6236.04 |  | 0
TS
P |  |  |  | 1=1,000 [A] | [7 empty] | 1309.5684 | 2
PP |  |  |  | Položka obsahuje: - demontáž značky, sloupku/stojanu, patky - provedení vykopů - vybourání betonových konstrukcí - základu - provedení terenních úprav vč.zásypů - manipulace s demontovanými/vybouranými částmi a odvoz. Neobsahuje poplatek za skládku.
VV | 105 | 32325 |  | Výměna velkoplošných SDZ na původní konstrukci | M2 | 12 | 7413.02 | 88956.24 |  | 0
TS
P |  |  |  | 1=1,000 [A] | [7 empty] | 18680.8104 | 2
PP |  |  |  | položka zahrnuje: - demontáž stávající značky včetně spojovacích prvků - dodávka a montáž nové značky včetně nových objímek a spojovacího materiálu - likvidace původní značky - manipulace s demontovanými částmi a odvoz. Neobsahuje poplatek za skládku..
VV | 106 | 32345 |  | Výměna a doplnění lamel | M2 | 3 | 6695.26 | 20085.78 |  | 0
TS
P |  |  |  | 1=1,000 [A] | [7 empty] | 4218.0138 | 2
PP |  |  |  | položka zahrnuje: - demontáž poškozených lamel původní značky - dodávka a montáž nových lamel dané značky - likvidace poškozených lamel - manipulace s demontovanými částmi a odvoz. Neobsahuje poplatek za skládku..
VV | 107 | 32525 |  | Dodávka a montáž velkoplošných DZ včetně nosné konstrukce | M2 | 1 | 11926.68 | 11926.68 |  | 0
TS
P |  |  |  | 1=1,000 [A] | [7 empty] | 2504.6028 | 2
PP |  |  |  | položka zahrnuje: - statický výpočet - dodávka a montáž nosné ocelové konstrukce včetně kotvení - provedení zemních prací, - betonový základ pro zakotvení a upevnění nosné konstrukce - zřízení a odstranění bednění základu - proměření - dodávka a osazení velkoplošné DZ včetně spojovacího materiálu
VV | 108 | 35110 |  | Vodorovné dopravní značky plošné - barva | M2 | 450 | 205.24 | 92358 |  | 0
TS
P |  |  |  | 1=1,000 [A] | [7 empty] | 19395.18 | 2
PP |  |  |  | položka zahrnuje: - příprava podkladu - předznačení - dodávka a pokládka nátěrového materiálu (měří se pouze natíraná plocha) s reflexní úpravou
VV | 109 | 36110 |  | Vodorovné dopravní značení - dělicí a vodící čáry - barva | M2 | 5500 | 125.4 | 689700 |  | 0 | 17.6. 2024 - oprava položky cena
TS
P |  |  |  | 1=1,000 [A] | [7 empty] | 144837 | 2
PP |  |  |  | položka zahrnuje: - příprava podkladu - předznačení - dodávka a pokládka nátěrového materiálu (měří se pouze natíraná plocha) s reflexní úpravou
VV | 110 | 35110 |  | Vodorovné dopravní značení - plošné - plast | M2 | 80 | 368.15 | 29452 |  | 0 | 17.6. 2024 - oprava položky cena
TS
P |  |  |  | 1=1,000 [A] | [7 empty] | 6184.92 | 2
PP |  |  |  | položka zahrnuje: - příprava podkladu - předznačení - dodávka a pokládka nátěrového materiálu (měří se pouze natíraná plocha) s reflexní úpravou
VV | 111 | 36110 |  | Vodorovné dopravní značení - dělicí a vodící čáry - plast | M2 | 200 | 368.15 | 73630 |  | 0 | 17.6. 2024 - oprava položky cena
TS
P |  |  |  | 1=1,000 [A] | [7 empty] | 15462.3 | 2
PP |  |  |  | položka zahrnuje: - příprava podkladu - předznačení - dodávka a pokládka nátěrového materiálu (měří se pouze natíraná plocha) s reflexní úpravou
VV | 112 | 35110 |  | Vodorovné dopravní značení - plošné - plast - zvučící | M2 | 50 | 421.6 | 21080 |  | 0 | 17.6. 2024 - oprava položky cena
TS
P |  |  |  | 1=1,000 [A] | [7 empty] | 4426.8 | 2
PP |  |  |  | položka zahrnuje: - příprava podkladu - předznačení - dodávka a pokládka nátěrového materiálu (měří se pouze natíraná plocha) s reflexní úpravou
VV | 113 | 36110 |  | Vodorovné dopravní značení - dělicí a vodící čáry - plast - zvučící | M2 | 70 | 421.6 | 29512 |  | 0 | 17.6. 2024 - oprava položky cena
TS
P |  |  |  | 1=1,000 [A] | [7 empty] | 6197.52 | 2
PP |  |  |  | položka zahrnuje: - příprava podkladu - předznačení - dodávka a pokládka nátěrového materiálu (měří se pouze natíraná plocha) s reflexní úpravou
VV | 114 | 38910 |  | Odstranění vodorovného dopravního značení frézováním - plast | M2 | 20 | 83.2 | 1664 |  | 0 | 17.6. 2024 - oprava položky cena
TS
P |  |  |  | 1=1,000 [A] | [7 empty] | 349.44 | 2
PP |  |  |  | položka zahrnuje: - odstranění plastového vodorovného dopravního značení - zametení - manipulace s odpadem a odvoz. Neobsahuje poplatek za skládku..
VV | 115 | 38920 |  | Odstranění VDZ provedené barvou - zatřením | M2 | 200 | 80.9 | 16180 |  | 0 | 17.6. 2024 - oprava položky cena
TS
P |  |  |  | 1=1,000 [A] | [7 empty] | 3397.8 | 2
PP |  |  |  | položka zahrnuje: - zametení - odstranění vodorovného dopravního značení provedeného barvou zatřením
VV | 116 | 39010 |  | Použití světelných signalizačních zařízení - světelná šipka - pronájem (1ks) | KSDEN | 200 | 544.3 | 108860 |  | 0 | 17.6. 2024 - oprava položky cena
TS |  |  |  | pojízdná uzavírková tabule Z7
1=1,000 [A]
položka zahrnuje: - náklady na zapůjčení zařízení - osazení na místo - uvedení do provozu a údržba během pronájmu
| 117 | 39100 |  | Pronájem semaforu | SADADEN | 100 | 566 | 56600 |  | 0 | 17.6. 2024 - oprava položky cena
tříbarevná soustava s plnými signály
1=1,000 [A]
položka zahrnuje: - náklady na zapůjčení zařízení - osazení na místo - uvedení do provozu a údržba během pronájmu
| 118 | 39110 |  | Pronájem blikačů | KSDEN | 150 | 239 | 35850 |  | 0 | 17.6. 2024 - oprava položky cena
přerušované žluté světlo S7
1=1,000 [A]
položka zahrnuje: - náklady na zapůjčení zařízení - osazení na místo - uvedení do provozu a údržba během pronájmu
| 118 | 39160 |  | Pronájem SDZ včetně podstavce, sloupku a příchytek | KSDEN | 50000 | 40 | 2000000 |  | 0
P | [11 empty] | 420000 | 2
PP |  |  |  | 1=1,000 [A]
VV |  |  |  | položka zahrnuje: náklady na zapůjčení svislého dopravního značení osazení na místo,průběžná údržba a následná demontáž/odvoz

## BÚ_4_Bezpečnostní zařízení
Ceník běžné údržby
Krajská správa a údržba silnic Středočeského kraje, p.o.
O |  | 4 |  | BEZPEČNOSTNÍ ZAŘÍZENÍ |  |  | Cena celkem za oddíl/1rok | 11595298 | Cena celkem za oddíl/1rok | 0 |  | 15,00 | 2
Typ | Poř. číslo | Kód položky | Varianta | Název položky | MJ | Množství | [5 empty] | 21,00 | 2
[7 empty] | Maximální nepřekročitelná jednotková cena | Celkem v Kč | Jednotková cena | Celkem v Kč
0 | 1 | 2 | 3 | 4 | 5 | 6 | 9 | 10 | 9 | 10
SD |  | 4xxxx |  | BEZPEČNOSTNÍ ZAŘÍZENÍ | [7 empty] | #VALUE! |  | #VALUE! | #VALUE!
P | 1 | 41110 |  | Čištění svodidel mytím | BM | 400 | 9.84 | 3936 |  | 0 |  | 826.56 | 2
PP
VV |  |  |  | 1=1,000 [A]
TS |  |  |  | položka zahrnuje: - veškeré potřebné práce a dodávky pro provedení včetně nutné mechanizace a strojů
P | 2 | 41210 |  | Nátěr svodidel s očištěním | BM | 50 | 248.88 | 12444 |  | 0
PP
VV |  |  |  | 1=1,000 [A]
TS |  |  |  | položka zahrnuje: - veškeré potřebné práce a dodávky pro provedení včetně nutné mechanizace a strojů - příprava podkladu mechanickým očištěním - provedení kompletního dvouvrstvého nátěru dle požadavku a typu konstrukce a to včetně nátěrové hmoty - manipulace s odpadem (naložení) a odvoz nánosu (odpadu) Neobsahuje poplatek za skládku.
P | 3 | 41311 |  | Ocelová svodidla - rovnání včetně rektifikace | BM | 1200 | 545.4 | 654480 |  | 0
PP
VV |  |  |  | 1=1,000 [A]
TS |  |  |  | položka zahrnuje: - veškeré potřebné práce a dodávky pro provedení včetně nutné mechanizace a strojů
P | 4 | 41420 |  | Ocelová svodidla - oprava a dodávka nové svodnice | BM | 60 | 1300 | 78000 |  | 0 |  | 16380 | 2
PP
VV |  |  |  | 1=1,000 [A]
TS |  |  |  | položka zahrnuje: - demontáž staré svodnice - kompletní dodávku a montáž nové svodnice s předepsanou povrchovou úpravou a spojovacími prvky - manipulace s odpadem (naložení) a odvoz nánosu (odpadu) Neobsahuje poplatek za skládku.
P | 5 | 41510 |  | Ocelová svodidla - likvidace | BM | 60 | 242.4 | 14544 |  | 0 |  | 3054.24 | 2
PP
VV |  |  |  | 1=1,000 [A]
TS |  |  |  | položka zahrnuje: - demontáž a odstranění zařízení - provedení terenních úprav vč.zásypů - manipulace s odpadem (naložení) a odvoz nánosu (odpadu) Neobsahuje poplatek za skládku..
P | 6 | 41520 |  | Ocelová svodidla - výměna sloupku svodidla | KS | 120 | 571.45 | 68574 |  | 0 |  | 14400.54 | 2
PP
VV |  |  |  | 1=1,000 [A]
TS |  |  |  | položka zahrnuje: - demontáž starého kusu - dodávka a osazení nového kusu - manipulace s odpadem (naložení) a odvoz nánosu (odpadu) Neobsahuje poplatek za skládku.
| 7 | 41530 |  | Svodidlový deformační díl - výměna | KS | 200 | 1255.28 | 251056 |  | 0
1=1,000 [A]
položka zahrnuje: - demontáž starého kusu - dodávka a osazení nového kusu - manipulace s odpadem (naložení) a odvoz nánosu (odpadu) Neobsahuje poplatek za skládku.
| 8 | 47030 |  | Zkosené náběhy svodidel - výměna | M | 10 | 1509.45 | 15094.5 |  | 0
1=1,000 [A]
položka zahrnuje: - demontáž - dodávka a montáž nového náběhu včetně kotvení, propojení - ukončení zapuštěním do země - zemní práce a terénní úpravy - manipulace s odpadem (naložení) a odvoz nánosu (odpadu) Neobsahuje poplatek za skládku.
| 9 | 47040 |  | Obloukové náběhy svodidel - výměna | M | 5 | 2378.2 | 11891 |  | 0
1=1,000 [A]
položka zahrnuje: - demontáž - dodávka a montáž nového náběhu včetně kotvení, propojení - manipulace s odpadem (naložení) a odvoz nánosu (odpadu) Neobsahuje poplatek za skládku..
P | 10 | 41540 |  | Ocelová svodidla - dotažení kotvení | KS | 120 | 25.8 | 3096 |  | 0 |  | 650.16 | 2
PP |  |  |  | 1ks šroubení
VV |  |  |  | 1=1,000 [A]
TS |  |  |  | položka zahrnuje: - dotažení kotvení včetně dodávky případného materiálu
P | 11 | 42110 |  | Obnova nátěru zábradlí se svislou výplní včetně očištění | BM | 700 | 121.09 | 84763 |  | 0 |  | 17800.23 | 2
PP |  |  |  | Měří se délka zábradlí, tzn.od paty po madlo v délkových metrech.
VV |  |  |  | 1=1,000 [A]
TS |  |  |  | položka zahrnuje: - veškeré potřebné práce a dodávky pro provedení včetně nutné mechanizace a strojů - příprava podkladu očištěním dle TP - provedení kompletního dvouvrstvého nátěru dle požadavku a typu konstrukce a to včetně nátěrové hmoty ve stanovené RAL - manipulace s odpadem (naložení) a odvoz nánosu (odpadu) Neobsahuje poplatek za skládku.
P | 12 | 42111 |  | Obnova nátěru zábradlí s vodorovnou výplní včetně očištění | BM | 700 | 70 | 49000 |  | 0 |  | 10290 | 2
PP |  |  |  | Měří se délka zábradlí, tzn.od paty po madlo v délkových metrech.
VV |  |  |  | 1=1,000 [A]
TS |  |  |  | položka zahrnuje: - veškeré potřebné práce a dodávky pro provedení včetně nutné mechanizace a strojů - příprava podkladu očištěním dle TP - provedení kompletního dvouvrstvého nátěru dle požadavku a typu konstrukce a to včetně nátěrové hmoty ve stanovené RAL - manipulace s odpadem (naložení) a odvoz nánosu (odpadu) Neobsahuje poplatek za skládku.
P | 13 | 42310 |  | Dodávka a osazení zábradlí se svislou výplní | BM | 100 | 5846.4 | 584640 |  | 0 |  | 122774.4 | 2
PP |  |  |  | Měří se délka zábradlí, tzn.od paty po madlo v délkových metrech.
VV |  |  |  | 1=1,000 [A]
TS |  |  |  | položka zahrnuje: - dodávku a montáž zábradelní konstrukce dle TP včetně ukotvení s dvouvrstvým nátěrem dle požadavku a typu konstrukce a to včetně nátěrové hmoty ve stanovené RAL
P | 14 | 42320 |  | Dodávka a osazení zábradlí s vodorovnou výplní | BM | 50 | 3726 | 186300 |  | 0 |  | 39123 | 2
PP |  |  |  | Měří se délka zábradlí, tzn.od paty po madlo v délkových metrech.
VV |  |  |  | 1=1,000 [A]
TS |  |  |  | položka zahrnuje: - dodávku a montáž zábradelní konstrukce dle TP včetně ukotvení s dvouvrstvým nátěrem dle požadavku a typu konstrukce a to včetně nátěrové hmoty ve stanovené RAL
P | 15 | 42510 |  | Zábradlí se svislou výplní - likvidace | BM | 90 | 310.56 | 27950.4 |  | 0 |  | 5869.584 | 2
PP |  |  |  | Měří se délka zábradlí, tzn.od paty po madlo v délkových metrech.
VV |  |  |  | 1=1,000 [A]
TS |  |  |  | položka zahrnuje: - demontáž a odstranění zábradlí - manipulace s odpadem (naložení) a odvoz nánosu (odpadu) Neobsahuje poplatek za skládku.
P | 16 | 42511 |  | Zábradlí s vodorovnou výplní - likvidace | BM | 60 | 280 | 16800 |  | 0 |  | 3528 | 2
PP |  |  |  | Měří se délka zábradlí, tzn.od paty po madlo v délkových metrech.
VV |  |  |  | 1=1,000 [A]
TS |  |  |  | položka zahrnuje: - demontáž a odstranění zábradlí - manipulace s odpadem (naložení) a odvoz nánosu (odpadu) Neobsahuje poplatek za skládku.
P | 17 | 44210 |  | Nástavce na svodidla - zřízení | KS | 100 | 301.83 | 30183 |  | 0 |  | 6338.43 | 2
PP
VV |  |  |  | 1=1,000 [A]
TS |  |  |  | položka zahrnuje: - veškeré potřebné práce a dodávky pro provedení včetně nutné mechanizace a strojů - dodávku a montáž nástavce
P | 18 | 44411 |  | Odrazky na svodidlech - nové | KS | 50 | 181.97 | 9098.5 |  | 0 |  | 1910.685 | 2
PP
VV |  |  |  | 1=1,000 [A]
TS |  |  |  | položka zahrnuje: - veškeré potřebné práce a dodávky pro provedení včetně nutné mechanizace a strojů - dodávku a montáž odrazky
P | 19 | 44910 |  | Nástavce na svodidla - výměna za nový | KS | 20 | 250 | 5000 |  | 0 | 17.6. 2024 - oprava položky cena | 1050 | 2
PP
VV |  |  |  | 1=1,000 [A]
TS |  |  |  | položka zahrnuje: - demontáž nástavce - dodávku a montáž nástavce včetně kotvení - manipulace s odpadem (naložení) a odvoz nánosu (odpadu) Neobsahuje poplatek za skládku.
P | 20 | 46610 |  | Dopravní knoflíky - nové | KS | 1 | 1020 | 1020 |  | 0 | 17.6. 2024 - oprava položky cena | 214.2 | 2
PP
VV |  |  |  | 1=1,000 [A]
TS |  |  |  | položka zahrnuje: - veškeré potřebné práce a dodávky pro provedení včetně nutné mechanizace a strojů - dodávku a montáž knoflíku
P | 21 | 46611 |  | Dopravní knoflíky - výměna | KS | 1 | 1200 | 1200 |  | 0 | 17.6. 2024 - oprava položky cena | 252 | 2
PP
VV |  |  |  | 1=1,000 [A]
TS |  |  |  | položka zahrnuje: - demontáž knoflíku - dodávka a montáž nového knoflíku včetně kotvení - manipulace s odpadem (naložení) a odvoz nánosu (odpadu) Neobsahuje poplatek za skládku.
P | 22 | 46612 |  | Dopravní knoflíky -likvidace | KS | 1 | 80 | 80 |  | 0 |  | 16.8 | 2
PP
VV |  |  |  | 1=1,000 [A]
TS |  |  |  | položka zahrnuje: - demontáž knoflíku - manipulace s odpadem (naložení) a odvoz nánosu (odpadu) Neobsahuje poplatek za skládku.
P | 23 | 46913 |  | Odrazník 30 x 30 - likvidace | KS | 30 | 436.8 | 13104 |  | 0 |  | 2751.84 | 2
PP
VV |  |  |  | 1=1,000 [A]
TS |  |  |  | položka zahrnuje: - demontáž a odstranění odrazníku - provedení terenních úprav vč.zásypů - manipulace s odpadem (naložení) a odvoz nánosu (odpadu) Neobsahuje poplatek za skládku.
P | 24 | 46920 |  | Směrový sloupek 15x15 - likvidace | KS | 4 | 203 | 812 |  | 0 |  | 170.52 | 2
PP
VV |  |  |  | 1=1,000 [A]
TS |  |  |  | položka zahrnuje: - demontáž a odstranění směrového sloupku - provedení terenních úprav vč.zásypů - manipulace s odpadem (naložení) a odvoz nánosu (odpadu) Neobsahuje poplatek za skládku.
| 25 | 47010 |  | PVC vodící obrubníky - nové | KUS | 50 | 630 | 31500 |  | 0
červený/bílý segment
1=1,000 [A]
položka zahrnuje: - veškeré potřebné práce a dodávky pro provedení včetně kotvení a nutné mechanizace a strojů - dodávku a montáž vodícího obrubníku včetně kotvení
| 26 | 47020 |  | PVC vodící obrubníky - výměna | KUS | 50 | 685 | 34250 |  | 0 | 17.6. 2024 - oprava položky text
červený/bílý segment
1=1,000 [A]
položka zahrnuje: - demontáž vodícího obrubníku - dodávka a montáž vodícího obrubníku včetně kotvení - rozměry : Š-160mm, D-580mm, V-158mm - manipulace s odpadem (naložení) a odvoz nánosu (odpadu) Neobsahuje poplatek za skládku.
| 27 | 47021 |  | PVC vodící obrubníky - likvidace | KUS | 50 | 82 | 4100 |  | 0
červený/bílý segment
1=1,000 [A]
položka zahrnuje: - demontáž vodícího obrubníku - manipulace s odpadem (naložení) a odvoz nánosu (odpadu) Neobsahuje poplatek za skládku.
| 28 | 41410 |  | Provizorní ochrana betonovými svodidly do výšky 500mm (mobiliář KSÚS) | BM | 600 | 643.37 | 386022 |  | 0
1=1,000 [A]
položka zahrnuje: - nakládka, přesun, osazení - provedení běžné údržby svodidel do doby demontáže
| 29 | 41420 |  | Provizorní ochrana betonovými svodidly do výšky 1000mm (mobiliář KSÚS) | BM | 150 | 770.03 | 115504.5 |  | 0
1=1,000 [A]
položka zahrnuje: - nakládka, přesun, osazení - provedení běžné údržby svodidel do doby demontáže
| 30 | 41415 |  | Provizorní ochrana betonovými svodidly do výšky 500mm (mobiliář KSÚS) - demontáž | BM | 600 | 322.93 | 193758 |  | 0
1=1,000 [A]
položka zahrnuje: - demontáž, nakládka, přesun na určené místo
| 31 | 41425 |  | Provizorní ochrana betonovými svodidly do výšky 1000mm (mobiliář KSÚS) - demontáž | BM | 150 | 385.76 | 57864 |  | 0
1=1,000 [A]
položka zahrnuje: - demontáž, nakládka, přesun na určené místo
P | 32 | 41450 |  | Provizorní ochrana betonovými svodidly do výšky 500mm | BMDEN | 10000 | 10.19 | 101900 |  | 0 |  | 21399 | 2
PP
VV |  |  |  | 1=1,000 [A]
TS |  |  |  | položka zahrnuje: - nakládka, přesun, osazení, pronájem - provedení běžné údržby svodidel do doby demontáže
P | 33 | 41451 |  | Provizorní ochrana betonovými svodidly do výšky 1000mm | BMDEN | 1500 | 11.49 | 17235 |  | 0 |  | 3619.35 | 2
PP
VV |  |  |  | 1=1,000 [A]
TS |  |  |  | položka zahrnuje: - nakládka, přesun, osazení, pronájem - provedení běžné údržby svodidel do doby demontáže
P | 34 | 41001 |  | Provizorní ochrana betonovými svodidly do výšky 500mm - nákup nových | BM | 1 | 3900 | 3900 |  | 0 |  | 819 | 2
PP
VV |  |  |  | 1=1,000 [A]
TS |  |  |  | položka zahrnuje: - nákup s tím, že se svodidla stanou mobiliářem KSUS
P | 35 | 41002 |  | Provizorní ochrana betonovými svodidly do výšky 1000mm - nákup nových | BM | 1 | 19000 | 19000 |  | 0 |  | 3990 | 2
PP
VV |  |  |  | 1=1,000 [A]
TS |  |  |  | položka zahrnuje: - nákup s tím, že se svodidla stanou mobiliářem KSUS
| 36 | 41563 |  | Bezpečnostní nátěr betonových svodidel | M2 | 60 | 1066.37 | 63982.2 |  | 0
1=1,000 [A]
položka zahrnuje: - příprava podkladu očištěním - provedení dvouvrstvého nátěru dle TP včetně posypu balotinou
P | 37 | 45110 |  | Směrové sloupky - mytí | KS | 3000 | 45.92 | 137760 |  | 0 |  | 28929.6 | 2
PP |  |  |  | klasické/trn - červený, bílý, modrý - Z11
VV |  |  |  | 1=1,000 [A]
TS |  |  |  | položka zahrnuje: - veškeré potřebné práce a dodávky pro provedení včetně nutné mechanizace a strojů - provedení mytí
P | 38 | 45111 |  | Směrové sloupky - likvidace | KS | 500 | 177.53 | 88765 |  | 0 |  | 18640.65 | 2
PP |  |  |  | klasické/trn - červený, bílý, modrý - Z11
VV |  |  |  | 1=1,000 [A]
TS |  |  |  | položka zahrnuje: - demontáž směrového sloupku - manipulace s odpadem (naložení) a odvoz nánosu (odpadu) Neobsahuje poplatek za skládku.
P | 39 | 45210 |  | Směrové sloupky - nové | KS | 18000 | 424.2 | 7635600 |  | 0 |  | 1603476 | 2
PP |  |  |  | klasické/trn - červený, bílý, modrý - Z11
VV |  |  |  | 1=1,000 [A]
TS |  |  |  | položka zahrnuje: - veškeré potřebné práce a dodávky pro provedení včetně kotvení a nutné mechanizace a strojů - dodávku a montáž směrového sloupku
P | 40 | 45220 |  | Směrové sloupky - nové včetně prefa základu | KS | 50 | 602.51 | 30125.5 |  | 0 |  | 6326.355 | 2
PP |  |  |  | klasický - červený, bílý, modrý - Z11
VV |  |  |  | 1=1,000 [A]
TS |  |  |  | položka zahrnuje: - dodávku a nmontáž sloupku včetně kotvení - dodávku a usazení prefabrikovaného bet.základu - zemní práce a terenní úpravy - manipulace s odpadem (naložení) a odvoz nánosu (odpadu) Neobsahuje poplatek za skládku..
P | 41 | 45330 |  | Směrové sloupky - znovuosazení | KS | 450 | 75.45 | 33952.5 |  | 0 |  | 7130.025 | 2
PP |  |  |  | klasické/trn - červený, bílý, modrý - Z11
VV |  |  |  | 1=1,000 [A]
TS |  |  |  | položka zahrnuje: - demontáž směrového sloupku - dočasné uložení sloupků - následná zpětná montáž bez dodávky
P | 42 | 45410 |  | Směrové sloupky - vyrovnání | KS | 750 | 55.81 | 41857.5 |  | 0 |  | 8790.075 | 2
PP |  |  |  | klasické/trn - červený, bílý, modrý - Z11
VV |  |  |  | 1=1,000 [A]
TS |  |  |  | položka zahrnuje: - oprava stávajícího kusu bez výměny
| 43 | 39080 |  | Balisety z plastických hmot - nové | KUS | 100 | 2041.49 | 204149 |  | 0
1=1,000 [A]
položka zahrnuje: - veškeré potřebné práce a dodávky pro provedení včetně kotvení a nutné mechanizace a strojů - dodávku a montáž balisety
| 44 | 39081 |  | Balisety z plastických hmot - výměna | KUS | 100 | 2100 | 210000 |  | 0 | 17.6. 2024 - oprava položky cena
1=1,000 [A]
položka zahrnuje: - demontáž balisety - dodávku a montáž balisety včetně kotvení - manipulace s odpadem (naložení) a odvoz nánosu (odpadu) Neobsahuje poplatek za skládku..
| 45 | 39082 |  | Balisety z plastických hmot - likvidace | KUS | 100 | 500 | 50000 |  | 0 | 17.6. 2024 - oprava položky cena
1=1,000 [A]
položka zahrnuje: - demontáž balisety - manipulace s odpadem (naložení) a odvoz nánosu (odpadu) Neobsahuje poplatek za skládku.
| 46 | 39090 |  | Odrážeče proti zvěři | KUS | 20 | 550.32 | 11006.4 |  | 0
1=1,000 [A]
položka zahrnuje: - dodání a montáž odrážeče včetně připevňovacích dílů

## BÚ_5_Silniční tělesa a odvodněn
Ceník běžné údržby
Krajská správa a údržba silnic Středočeského kraje, p.o.
O |  | 5 |  | SILNIČNÍ TĚLESA A ODVODNĚNÍ |  |  | Cena celkem za oddíl/1rok | 19217720.92 | Cena celkem za oddíl/1rok | 0 |  | 15,00 | 2
Typ | Poř. číslo | Kód položky | Varianta | Název položky | MJ | Množství | [5 empty] | 21,00 | 2
[7 empty] | Maximální nepřekročitelná jednotková cena | Celkem v Kč | Jednotková cena | Celkem v Kč
0 | 1 | 2 | 3 | 4 | 5 | 6 | 9 | 10 | 9 | 10
SD |  | 5xxxx |  | SILNIČNÍ TĚLESA A ODVODNĚNÍ | [7 empty] | #VALUE! |  | #VALUE! | #VALUE!
P | 1 | 51220 |  | Krajnice nezpevněná - seřezávání s naložením | M3 | 6200 | 570 | 3534000 |  | 0 |  | 742140 | 2
PP
VV |  |  |  | 1=1,000 [A]
TS |  |  |  | položka zahrnuje: - seřezávání krajnice s nakládáním seřezaného nánosu a drnu na dopravní prostředek - odvoz seřezaného nánosu - manipulace s odpadem (naložení) a odvoz nánosu (odpadu) Neobsahuje poplatek za skládku..
P | 2 | 51310 |  | Krajnice nezpevněná do tl. 100mm - seřezávání a odhoz do příkopů | M2 | 25000 | 4.69 | 117250 |  | 0 |  | 24622.5 | 2
PP
VV |  |  |  | 1=1,000 [A]
TS |  |  |  | položka zahrnuje: - seřezávání nezpěvněné krajnice s odhozem do příkopu
P | 3 | 51311 |  | Krajnice nezpevněná - úpravy | M2 | 60 | 233.02 | 13981.2 |  | 0 | 27.6.2024 oprava MJ | 2936.052 | 2
PP
VV |  |  |  | 1=1,000 [A]
TS |  |  |  | dosypávka, urovnání do tvaru a přehutnění včetně dodání materiálu
P | 4 | 51720 |  | Zřízení krajnice nezpevněná - štěrkodrť frakce 0-32 | M3 | 200 | 1097.4 | 219480 |  | 0 | 27.6.2024 oprava ceny | 46090.8 | 2
PP
VV |  |  |  | 1=1,000 [A]
TS |  |  |  | položka zahrnuje: - příprava založení krajnice - kompletní provedení zemní konstrukce včetně dodávky materiálu dle TP - úprava ukládaného materiálu vlhčením, tříděním, promícháním nebo vysoušením - svahování, hutnění - manipulace s odpadem (naložení) a odvoz nánosu (odpadu) Neobsahuje poplatek za skládku..
P | 12 | 54020 |  | Zřízení krajnice nezpevněná z recyklovaného asfaltového materiálu frakce 0/22 | M3 | 7000 | 1264.19 | 8849330 |  | 0 |  | 0 | 2
1=1,000 [A]
položka zahrnuje: - příprava založení krajnice - kompletní provedení zemní konstrukce včetně dodávky recyklovaného materiálu dle TP - úprava ukládaného materiálu vlhčením, tříděním, promícháním nebo vysoušením - svahování, hutnění - manipulace s odpadem (naložení) a odvoz nánosu (odpadu) Neobsahuje poplatek za skládku..
P | 5 | 51730 |  | Svahování | M2 | 1200 | 154.22 | 185064 |  | 0 |  | 38863.44 | 2
PP
VV |  |  |  | 1=1,000 [A]
TS |  |  |  | položka zahrnuje: - upravení zemního tělesa do požadovaného tvaru - manipulace s odpadem (naložení) a odvoz nánosu (odpadu) Neobsahuje poplatek za skládku.
P | 7 | 52110 |  | Čištění příkopů strojně při šířce dna do 400mm - příkopovou frézou | BM | 18000 | 17.61 | 316980 |  | 0 |  | 66565.8 | 2
PP
VV |  |  |  | 1=1,000 [A]
TS |  |  |  | položka zahrnuje: Čištění příkopů komunikací s odstraněním travnatého porostu nebo nánosu.
P | 8 | 52220 |  | Hloubení/zřízení příkopu strojně | M3 | 9000 | 370 | 3330000 |  | 0 | 17.6. 2024 - oprava položky cena | 699300 | 2
PP
VV |  |  |  | 1=1,000 [A]
TS |  |  |  | položka zahrnuje: - vodorovná a svislá doprava, přemístění, přeložení, manipulace s výkopkem - kompletní provedení vykopávky nezapažené i zapažené - příplatek za lepivost - ruční dokopávky - manipulace s odpadem (naložení) a odvoz nánosu (odpadu) Neobsahuje poplatek za skládku..
P | 9 | 53110 |  | Rigoly - čištění nánosu - ručně | bm | 18500 | 110 | 2035000 |  | 0 | 17.6. 2024 - oprava položky cena | 427350 | 2
PP
VV |  |  |  | 1=1,000 [A]
TS |  |  |  | položka zahrnuje: - čištění rigolů komunikací s odstraněním travnatého porostu nebo nánosu. - manipulace s odpadem (naložení) a odvoz nánosu (odpadu) Neobsahuje poplatek za skládku.
| 10 | 54010 |  | Zřížení rigolu ze žlabovek | M2 | 30 | 717.52 | 21525.6 |  | 0
1=1,000 [A]
položka zahrnuje: - dodávku a uložení příkopových tvárnic předepsaného rozměru a kvality - dodání a rozprostření lože z předepsaného materiálu v předepsané kvalitě a v předepsané tloušťce - ukončení, patky, spárování vodostavebním betonem
P | 11 | 53710 |  | Zřízení dlážděného rigolu z lomového kamene | M2 | 15 | 1533.77 | 23006.55 |  | 0 |  | 4831.3755 | 2
PP
VV |  |  |  | 1=1,000 [A]
TS |  |  |  | položka zahrnuje: - dodání a uložení předepsaného dlažebního materiálu v požadované kvalitě do předepsaného tvaru a v předepsané šířce - dodání a rozprostření betonového lože C30/37 v předepsané tloušťce a šířce - úpravu napojení a ukončení
P | 12 | 55610 |  | Zemní práce - těžení | M3 | 90 | 326.77 | 29409.3 |  | 0 | 27.6.2024 - doplněn text položky | 6175.953 | 2
PP
VV |  |  |  | 1=1,000 [A]
TS |  |  |  | položka zahrnuje: - vodorovná a svislá doprava, přemístění, přeložení, manipulace s výkopkem - kompletní provedení vykopávky nezapažené i zapažené - Třída I. Těžba je prováděna běžnými výkopovými mechanismy (buldozery, rypadla, ručně prováděné výkopy). - ošetření výkopiště po celou dobu práce v něm vč. klimatických opatření - ztížení vykopávek v blízkosti podzemního vedení, konstrukcí a objektů vč. jejich dočasného zajištění - příplatek za lepivost - ruční dokopávky - manipulace s odpadem (naložení) a odvoz nánosu (odpadu) Neobsahuje poplatek za skládku.
| 13 | 55010 |  | Odlučovač - čištění a zamezení vniku do recipientu | KUS | 1 | 7277.01 | 0 |  | 0 | 17.6. 2024 - položka se z ceníku vypouští
1=1,000 [A]
položka zahrnuje: - veškeré potřebné práce a dodávky pro provedení číštění včetně nutné mechanizace a strojů - manipulace s odpadem (naložení) a odvoz nánosu (odpadu) Neobsahuje poplatek za skládku.
P | 14 | 56110 |  | Silniční dešťová kanalizace do DN 300 - čištění | BM | 120 | 160.14 | 19216.8 |  | 0 | 17.6. 2024 - oprava položky text | 4035.528 | 2
PP
VV |  |  |  | 1=1,000 [A]
TS |  |  |  | položka zahrnuje: - veškeré potřebné práce a dodávky pro provedení číštění včetně nutné mechanizace a strojů - manipulace s odpadem (naložení) a odvoz nánosu (odpadu) Neobsahuje poplatek za skládku.
P | 15 | 57110 |  | Zdrže dešťové - čištění, odstranění nánosu | M3 | 1 | 223.29 | 223.29 |  | 0 |  | 46.8909 | 2
PP
VV |  |  |  | 1=1,000 [A]
TS |  |  |  | položka zahrnuje: - veškeré potřebné práce a dodávky pro provedení číštění včetně nutné mechanizace a strojů - manipulace s odpadem (naložení) a odvoz nánosu (odpadu) Neobsahuje poplatek za skládku.
P | 16 | 58111 |  | Vpustě, šachty - čištění | KS | 400 | 555.92 | 222368 |  | 0 | 17.6. 2024 - oprava položky text | 46697.28 | 2
PP
VV |  |  |  | 1=1,000 [A]
TS |  |  |  | položka zahrnuje: - veškeré potřebné práce a dodávky pro provedení číštění včetně nutné mechanizace a strojů - manipulace s odpadem (naložení) a odvoz nánosu (odpadu) Neobsahuje poplatek za skládku.
P | 17 | 58141 |  | Revizní šachty - čištění | KS | 2 | 963.73 | 1927.46 |  | 0 |  | 404.7666 | 2
PP
VV |  |  |  | 1=1,000 [A]
TS |  |  |  | položka zahrnuje: - veškeré potřebné práce a dodávky pro provedení číštění včetně nutné mechanizace a strojů - manipulace s odpadem (naložení) a odvoz nánosu (odpadu) Neobsahuje poplatek za skládku.
P | 18 | 58143 |  | Revizní šachty - výměna poklopu a rámu | KS | 4 | 5505.93 | 22023.72 |  | 0 |  | 4624.9812 | 2
PP
VV |  |  |  | 1=1,000 [A]
TS |  |  |  | položka zahrnuje: - demontáž stávajícího poklopu a rámu - dodávka nového poklopu a rámu - likvidace původního poklopu a rámu - manipulace s odpadem (naložení) a odvoz nánosu (odpadu) Neobsahuje poplatek za skládku.
P | 19 | 58210 |  | Vpustě - výměna mříže | KS | 15 | 3618.54 | 54278.1 |  | 0 |  | 11398.401 | 2
PP
VV |  |  |  | 1=1,000 [A]
TS |  |  |  | položka zahrnuje: - demontáž stávající mříže - dodávka a montáž nové mříže - likvidace původní mříže - manipulace s odpadem (naložení) a odvoz nánosu (odpadu) Neobsahuje poplatek za skládku.
P | 20 | 58211 |  | Vpustě - výměna rámu | KS | 15 | 1850 | 27750 |  | 0 |  | 5827.5 | 2
PP
VV |  |  |  | 1=1,000 [A]
TS |  |  |  | položka zahrnuje: - demontáž stávajícího rámu - dodávka a montáž nového rámu - likvidace původního rámu - manipulace s odpadem (naložení) a odvoz nánosu (odpadu) Neobsahuje poplatek za skládku.
P | 21 | 58220 |  | Vpustě - výměna koše | KS | 10 | 2407.71 | 24077.1 |  | 0 |  | 5056.191 | 2
PP
VV |  |  |  | 1=1,000 [A]
TS |  |  |  | položka zahrnuje: - demontáž stávajícího koše - dodávka a montáž nového koše - likvidace původního koše - manipulace s odpadem (naložení) a odvoz nánosu (odpadu) Neobsahuje poplatek za skládku.
P | 22 | 59110 |  | Obrubník ostrůvkový vnější oblouk se zkosenou hranou - výměna | BM | 20 | 907.08 | 18141.6 |  | 0 |  | 3809.736 | 2
PP |  |  |  | 527x300x195mm
VV |  |  |  | 1=1,000 [A]
TS |  |  |  | položka zahrnuje: - vybourání poškozených obrub - příprava podkladu včetně případného doplnění podkladního materiálu - dodávka a uložení nové obruby do betonového lože - boční betonovou opěrku - řezání - úprava tvaru - manipulace s odpadem (naložení) a odvoz nánosu (odpadu) Neobsahuje poplatek za skládku.
P | 23 | 59115 |  | Obrubník ostrůvkový přímý se zkosenou hranou - výměna | BM | 20 | 850 | 17000 |  | 0 |  | 3570 | 2
PP |  |  |  | 600x300x195mm
VV |  |  |  | 1=1,000 [A]
TS |  |  |  | položka zahrnuje: - vybourání poškozených obrub - příprava podkladu včetně případného doplnění podkladního materiálu - dodávka a uložení nové obruby do betonového lože - boční betonovou opěrku - řezání - úprava tvaru - manipulace s odpadem (naložení) a odvoz nánosu (odpadu) Neobsahuje poplatek za skládku.
P | 24 | 59116 |  | Silniční obrubník betonový přímý - výměna | BM | 10 | 520 | 5200 |  | 0 |  | 1092 | 2
PP |  |  |  | 100x250x1000mm
VV |  |  |  | 1=1,000 [A]
TS |  |  |  | položka zahrnuje: - vybourání poškozených obrub - příprava podkladu včetně případného doplnění podkladního materiálu - dodávka a uložení nové obruby do betonového lože - boční betonovou opěrku - řezání - úprava tvaru - manipulace s odpadem (naložení) a odvoz nánosu (odpadu) Neobsahuje poplatek za skládku.
P | 25 | 59112 |  | Silniční obrubník betonový oblouk - výměna | BM | 10 | 1007.28 | 10072.8 |  | 0 | 27.6. oprava ceny | 2115.288 | 2
PP |  |  |  | 100x250x1000mm
VV |  |  |  | 1=1,000 [A]
TS |  |  |  | položka zahrnuje: - vybourání poškozených obrub - příprava podkladu včetně případného doplnění podkladního materiálu - dodávka a uložení nové obruby do betonového lože - boční betonovou opěrku - řezání - úprava tvaru - manipulace s odpadem (naložení) a odvoz nánosu (odpadu) Neobsahuje poplatek za skládku.
P | 27 | 59111 |  | Silniční obrubník kamenný - výměna | BM | 10 | 2598.32 | 25983.2 |  | 0 | 27.6. 2024 - oprava položky text | 5456.472 | 2
PP |  |  |  | 12x25 x 80-120 cm
VV |  |  |  | 1=1,000 [A]
TS |  |  |  | položka zahrnuje: - vybourání poškozených obrub - příprava podkladu včetně případného doplnění podkladního materiálu - dodávka a uložení nové žulové obruby do betonového lože - boční betonovou opěrku - řezání - úprava tvaru - manipulace s odpadem (naložení) a odvoz nánosu (odpadu) Neobsahuje poplatek za skládku.
P | 27 | 59119 |  | Silniční obrubník - znovuosazení | BM | 10 | 459 | 4590 |  | 0 | 27.6. oprava ceny | 963.9 | 2
PP
VV |  |  |  | 1=1,000 [A]
TS |  |  |  | položka zahrnuje: - vyjmutí poškozené obruby - příprava podkladu včetně případného doplnění podkladního materiálu - provedení betonového lože - boční betonovou opěrku - znovuuložení obruby - manipulace s odpadem (naložení) a odvoz nánosu (odpadu) Neobsahuje poplatek za skládku.
P | 28 | 59710 |  | Silniční obruby betonové přímé - nové - pokládka | BM | 30 | 444 | 13320 |  | 0 | 27.6. oprava ceny | 2797.2 | 2
PP
VV |  |  |  | 1=1,000 [A]
TS |  |  |  | položka zahrnuje: - příprava podkladu včetně dodávky podkladního materiálu - dodání a uložení nové obruby do betonového lože - boční betonovou opěrku - řezání - úprava tvaru - manipulace s odpadem (naložení) a odvoz nánosu (odpadu) Nákup nového obrubníku bude řešen oceněním viz položka 032502 - Všeobecné položky. Neobsahuje poplatek za skládku.
P | 29 | 59711 |  | Silniční obruby kamenné - nové - pokládka | BM | 10 | 320 | 3200 |  | 0 | 17.6. 2024 - oprava položky text | 672 | 2
PP | [10 empty] | 27.6. 2024 - oprava položky text
VV |  |  |  | 1=1,000 [A]
TS |  |  |  | položka zahrnuje: - příprava podkladu včetně dodávky podkladního materiálu - dodání a uložení nové obruby do betonového lože - Žulový obrubník, tryskaný povrch, rozměr 12x25 x 80-120 cm - boční betonovou opěrku - řezání - úprava tvaru - manipulace s odpadem (naložení) a odvoz nánosu (odpadu) Nákup nového obrubníku bude řešen oceněním viz položka 032502 - Všeobecné položky. Neobsahuje poplatek za skládku.
P | 30 | 59910 |  | Silniční obruby - likvidace | BM | 20 | 121.91 | 2438.2 |  | 0 |  | 512.022 | 2
PP
VV |  |  |  | 1=1,000 [A]
TS |  |  |  | položka zahrnuje: - vybourání poškozených obrub včetně lože a opěry - terenní úpravy - manipulace s odpadem (naložení) a odvoz nánosu (odpadu) Neobsahuje poplatek za skládku.
VV | 31 | 59920 |  | Štěrbinové žlaby - čištění | M | 400 | 174.06 | 69624 |  | 0
TS
PP |  |  |  | 1=1,000 [A]
VV |  |  |  | položka zahrnuje: - veškeré potřebné práce a dodávky pro provedení číštění včetně nutné mechanizace a strojů - manipulace s odpadem (naložení) a odvoz nánosu (odpadu) Neobsahuje poplatek za skládku.
| 32 | 59930 |  | Vpustě horské - čištění | KS | 1 | 1260 | 1260 |  | 0
1=1,000 [A]
položka zahrnuje: - veškeré potřebné práce a dodávky pro provedení číštění včetně nutné mechanizace a strojů - manipulace s odpadem (naložení) a odvoz nánosu (odpadu) Neobsahuje poplatek za skládku.

## BÚ_6_Mosty
Ceník běžné údržby
Krajská správa a údržba silnic Středočeského kraje, p.o.
O |  | 6 |  | MOSTY |  |  | Cena celkem za oddíl/1rok | 23216453.2 | Cena celkem za oddíl/1rok | 0 |  | 15,00 | 2
Typ | Poř. číslo | Kód položky | Varianta | Název položky | MJ | Množství | [5 empty] | 21,00 | 2
[7 empty] | Maximální nepřekročitelná jednotková cena | Celkem v Kč | Jednotková cena | Celkem v Kč
0 | 1 | 2 | 3 | 4 | 5 | 6 | 9 | 10 | 9 | 10
SD |  | 6xxxx |  | MOSTY | [7 empty] | #REF! |  | #REF! | #REF!
P | 1 | 60710 |  | Oprava mostu - rozpočet | KPL | 1 | 0 | 0 |  | 0 |  | 0 | 2
PP |  |  |  | NEOCEŇOVAT
VV
TS |  |  |  | pro účetní okruh, pokud se bude jednat o opravu, kterou nelze popsat položkami uvedenými v tomto ceníku.
P | 2 | 60103 |  | Čištění mostních odvodňovačů | KS | 500 | 609.57 | 304785 |  | 0 |  | 64004.85 | 2
PP
VV |  |  |  | 1=1,000 [A]
TS |  |  |  | Položka zahrnuje : - zajištění průchodnosti potrubí do vzdálenosti 3,0m od čištěného odvodňovače - vyčištění odvodňovačů od nánosů včetně propláchnutí vodou - manipulace s odpadem (naložení) a odvoz nánosu (odpadu) Neobsahuje poplatek za skládku.
VV | 3 | 60190 |  | Čištění žlabovek skluzu (ve svahu) | BM | 850 | 106.98 | 90933 |  | 0
TS
P |  |  |  | 1=1,000 [A] | [7 empty] | 19095.93 | 2
PP |  |  |  | Položka zahrnuje : - čištění žlabovek skluzu (ve svahu) - manipulace s odpadem (naložení) a odvoz nánosu (odpadu) Neobsahuje poplatek za skládku.
| 4 | 60205 |  | Zhotovení odvodňovacího žlabu z kamene do betonu tl.20cm | M2 | 100 | 1536.72 | 153672 |  | 0
1=1,000 [A]
Položka zahrnuje : - odkopávky pro položení odvodňovacího žlabu včetně naložení - zhotovení ovodňovacího žlabu z kamene do betonu tl.20cm - dodávka kamene a betonu
| 5 | 60206 |  | Zhotovení odvodňovacího žlabu z bet. žlabovnic do betonu tl.20cm | M2 | 50 | 952.83 | 47641.5 |  | 0
1=1,000 [A]
Položka zahrnuje : - odkopávky pro položení odvodňovacího žlabu včetně naložení - zhotovení ovodňovacího žlabu z bet. žlabovnic do betonu tl.20cm - dodávku a uložení bet žlabovnic šířky do 80cm - dodávku betonu
| 6 | 60207 |  | Zhotovení flexibilní zálivky u říms š. do 5cm, hloubky min 3cm | BM | 500 | 232.59 | 116295 |  | 0
1=1,000 [A]
Položka zahrnuje : - vyčištění spáry pro zálivku a penetrace podkladu pro zvýšení soudržnosti s podkladem - provedení flexibilní zálivky
| 7 | 60208 |  | Zhotovení flexibilní zálivky u říms šíř. do 5cm, hl min 4cm - s profrézováním drážky | BM | 500 | 382.99 | 191495 |  | 0
1=1,000 [A]
Položka zahrnuje : - profrézování drážky šířky do 5cm včetně likvidace odpadu - vyčištění spáry pro zálivku a penetrace podkladu pro zvýšení soudržnosti s podkladem - provedení flexibilní zálivky
| 8 | 60210 |  | Celoplošná výsprava vozovky mostů ACO11 50/70 tl. 5cm položení finišerem | M2 | 6000 | 870.57 | 5223420 |  | 0
1=1,000 [A]
Položka zahrnuje : - očištění podkladu vozovky - celoplošná výsprava vozovky tl. 5cm položení finišerem - manipulace s odpadem (naložení) a odvoz nánosu (odpadu) Neobsahuje poplatek za skládku.
| 9 | 60211 |  | Doplnění asfaltového koberce podél říms mostů ACO 11 | T | 10 | 7268.67 | 72686.7 |  | 0
1=1,000 [A]
Položka zahrnuje : - očištění a odkopání neúnosné krajnice včetně likvidace odpadu (nesmí dojít k narušení izolace mostu) - dodávku a aplikace asfaltového spojovacího nátěru - dodávku a uložení živičné směsi ACO 11 včetně uválcování - manipulace s odpadem (naložení) a odvoz nánosu (odpadu) Neobsahuje poplatek za skládku.
| 10 | 60212 |  | Odstranění nekvalitního asfaltového koberce podél mostních říms do tl.10cm | M2 | 300 | 164.85 | 49455 |  | 0
1=1,000 [A]
Položka zahrnuje : - očištění a odkopání neúnosné krajnice - manipulace s odpadem (naložení) a odvoz nánosu (odpadu) Nesmí dojít k porušení izolace. Neobsahuje poplatek za skládku.
| 11 | 60213 |  | Odbourání betonových plomb podél mostních říms do tl.10cm | M2 | 100 | 549.3 | 54930 |  | 0
1=1,000 [A]
Položka zahrnuje : - očištění a odkopání neúnosné krajnice včetně likvidace odpadu - vybourání betonových částí - manipulace s odpadem (naložení) a odvoz nánosu (odpadu) Neobsahuje poplatek za skládku.
| 12 | 60121 |  | Odstranění náplavy pod mostem výšky mostního otvoru do 2,0 m ručně nebo strojně | M3 | 800 | 458.62 | 366896 |  | 0
1=1,000 [A]
Položka zahrnuje : - úklid a zpřístupnění terénu pro mechanizaci - odstranění náplavy - manipulace s odpadem (naložení) a odvoz nánosu (odpadu) Neobsahuje poplatek za skládku.
| 13 | 60122 |  | Odstranění náplavy pod mostem výšky most. otvoru do 5,0 m ručně nebo strojně | M3 | 500 | 609.57 | 304785 |  | 0
1=1,000 [A]
Položka zahrnuje : - úklid a zpřístupnění terénu pro mechanizaci - odstranění náplavy - manipulace s odpadem (naložení) a odvoz nánosu (odpadu) Neobsahuje poplatek za skládku.
| 14 | 60123 |  | Odstranění náplavy pod mostem výšky mostního otvoru nad 5,0 m ručně nebo strojně | M3 | 500 | 605.48 | 302740 |  | 0
1=1,000 [A]
Položka zahrnuje : - úklid a zpřístupnění terénu pro mechanizaci - odstranění náplavy - manipulace s odpadem (naložení) a odvoz nánosu (odpadu) Neobsahuje poplatek za skládku.
| 15 | 60124 |  | Převedení vody do průměru 900 mm | BM | 100 | 2387.22 | 238722 |  | 0
1=1,000 [A]
Položka zahrnuje : - převedení vody potrubím do průměru 900 mm
| 16 | 60125 |  | Převedení vody žlabem | BM | 100 | 684.3 | 68430 |  | 0
1=1,000 [A]
Položka zahrnuje : - převedení vody žlabem
| 17 | 60126 |  | Převedení vody zřízení těsných hrázek po směru i proti směru vodního toku | BM | 50 | 874.14 | 43707 |  | 0
1=1,000 [A]
Položka zahrnuje : - zřízení hrázky, - instalace a utěsnění potrubí do hrázek
| 18 | 60227 |  | Spárování kamenné dlažby pod mostem | M2 | 800 | 279 | 223200 |  | 0
1=1,000 [A]
Položka zahrnuje : - očištění spár před spárováním - spárování dlažby z kamene do hloubky 15cm - lešení, úvaz, lávka - manipulace s odpadem (naložení) a odvoz nánosu (odpadu) Neobsahuje poplatek za skládku.
| 19 | 60228 |  | Vybetonování koryta pod mostem | M3 | 50 | 4827.61 | 241380.5 |  | 0
1=1,000 [A]
Položka zahrnuje : - vyčištění koryta pod mostem - očištění opěr - dodávku a osazení kotvících prvků - zřízení příčných prahů (případ.vyhloub. rýh pro monolit zakončení) - vybetonování koryta pod mostem - doplnění záhozu, napojení okolního koryta a břehů - manipulace s odpadem (naložení) a odvoz nánosu (odpadu) Neobsahuje poplatek za skládku.
| 20 | 60228 |  | Čerpání vody | HOD | 500 | 110.87 | 55435 |  | 0
1=1,000 [A]
Položka zahrnuje : - čerpání vody - mobilní čerpací stanice do 800 l/min - mobilní zdroj energie - pokud je třeba
| 21 | 60133 |  | Osazení tabulky s evidenčním číslem mostu | KS | 30 | 1716.44 | 51493.2 |  | 0
1=1,000 [A]
Položka zahrnuje : - demontáž stávající tabulky s ev.číslem mostu - dodávku a osazení novou značkou na samostaném sloupku - dodávku a montáž nového sloupku - ověření IS v místě kotvení do betonového základu
| 22 | 60135 |  | Odstranění tabulky s ev.číslem mostu | KS | 20 | 263.51 | 5270.2 |  | 0
1=1,000 [A]
Položka zahrnuje : - demontáž stávající tabulky s ev.číslem mostu - manipulace s odpadem (naložení) a odvoz nánosu (odpadu) Neobsahuje poplatek za skládku.
| 22 | 60136 |  | Odstranění tabulky s ev.číslem (včetně rámu) | KS | 10 | 390.85 | 3908.5 |  | 0
1=1,000 [A]
Položka zahrnuje : - demontáž tabulky s ev.číslem (včetně rámu) - manipulace s odpadem (naložení) a odvoz nánosu (odpadu) Neobsahuje poplatek za skládku.
| 23 | 60241 |  | Výměna tyčové výplně mezi betonovými sloupky mostního zábradlí | KG | 800 | 113.6 | 90880 |  | 0
1=1,000 [A]
Položka zahrnuje : - odstranění a likvidace poškozené tyče - dodávku a osazení nové tyče včetně sanace bet.sloupku - zajištění dilatace tyče - provedení nátěru výplně - nabílení sloupků opraveného pole zábradlí - manipulace s odpadem (naložení) a odvoz nánosu (odpadu) Neobsahuje poplatek za skládku.
| 24 | 60242 |  | Betonáž sloupku mostního zábradlí | M3 | 30 | 3903.56 | 117106.8 |  | 0
1=1,000 [A]
Položka zahrnuje : - odstranění a likvidace poškozeného sloupku - bednění - betonáž sloupku zábradlí - odstranění bednění - nabílení sloupku - manipulace s odpadem (naložení) a odvoz nánosu (odpadu) Neobsahuje poplatek za skládku.
| 25 | 60243 |  | Dodávka a osazení mostního zábradlí na ocelových patkách | BM | 150 | 3647 | 547050 |  | 0
1=1,000 [A]
Položka zahrnuje : - čištění a úprava povrchu říms - rozměření, navrtání římsy a zapuštění šroubových kotvících trnů - dodávka a osazení zábradlí na ocelových patkách - nátěr zábradlí - manipulace s odpadem (naložení) a odvoz nánosu (odpadu) Neobsahuje poplatek za skládku.
| 26 | 60244 |  | Odstranění mostního zábradlí na ocelových patkách | BM | 150 | 210.71 | 31606.5 |  | 0
1=1,000 [A]
Položka zahrnuje : - odstranění zábradlí na ocelových patkách - manipulace s odpadem (naložení) a odvoz nánosu (odpadu) Neobsahuje poplatek za skládku.
| 27 | 60151 |  | Očištění mostních říms ručně mechanicky | M2 | 2000 | 460.83 | 921660 |  | 0
1=1,000 [A]
Položka zahrnuje : - ruční očištění říms včetně odstranění mechu a další vegetace - vyčištění spáry mezi římsou a vozovkou do hl.5 cm - manipulace s odpadem (naložení) a odvoz nánosu (odpadu) Neobsahuje poplatek za skládku.
| 28 | 60152 |  | Očištění mostních říms ručně tlakovou vodou | M2 | 3000 | 392.19 | 1176570 |  | 0
1=1,000 [A]
Položka zahrnuje : - očištění říms tlakovou vodou - dodávku vody a potřebného zařízení - vyčištění spáry mezi římsou a vozovkou do hl.5 cm - manipulace s odpadem (naložení) a odvoz nánosu (odpadu) Neobsahuje poplatek za skládku.
| 29 | 60153 |  | Obnova ochranného nátěru mostních říms - ochrana proti NaCl | M2 | 500 | 559.64 | 279820 |  | 0
1=1,000 [A]
Položka zahrnuje : - odstranění zbytků starého nátěru - očištění povrchu římsy (tlakovou vodou po ručním začištění) - obnovení ochranného nátěru - manipulace s odpadem (naložení) a odvoz nánosu (odpadu) Neobsahuje poplatek za skládku.
| 30 | 60254 |  | Sanace povrchu mostní římsy do tl.2 cm | M2 | 250 | 3073.4 | 768350 |  | 0 | 27.6.2024 - položka cena upravena
1=1,000 [A]
Položka zahrnuje : - odstranění zbytků zvětralého betonu, včetně likvidace odpadu - očištění povrchu římsy (tlakovou vodou po předchozím ručním obouráním) - případná konzervace obnažené výztuže - vhodný adhezní můstek pro cementové sanační malty - doplnění tvaru římsy, oprava okapniček a sjednocení povrchu - obnovení ochranného nátěru proti NaCl - manipulace s odpadem (naložení) a odvoz nánosu (odpadu) Neobsahuje poplatek za skládku.
| 31 | 60255 |  | Sanace povrchu mostní římsy do tl.5 cm | M2 | 200 | 5021.5 | 1004300 |  | 0 | 27.6.2024 - položka cena upravena
1=1,000 [A]
Položka zahrnuje : - odstranění zbytků zvětralého betonu, včetně likvidace odpadu - očištění povrchu římsy (tlakovou vodou nebo ručně ocelovými kartáči) - případná konzervace obnažené výztuže - vhodný adhezní můstek pro cementové sanační malty - doplnění tvaru římsy, oprava okapniček a sjednocení povrchu - obnovení ochranného nátěru proti NaCl - manipulace s odpadem (naložení) a odvoz nánosu (odpadu) Neobsahuje poplatek za skládku.
| 32 | 60756 |  | Mostní římsy ze železobetonu C30/37 | M3 | 300 | 13842.4 | 4152720 |  | 0
1=1,000 [A]
Položka zahrnuje : - šetrné odstranění původních říms, příprava podkladu pod novou izolaci - obnovení izolace pod římsou včetně napojení na stávající izolaci - doprava betonnové směsi a její zpracování - bednění a odbednění říms všetně podepření - manipulace s odpadem (naložení) a odvoz nánosu (odpadu) Neobsahuje poplatek za skládku.
| 33 | 60757 |  | Výztuž z oceli 10505 | T | 30 | 42997.76 | 1289932.8 |  | 0
1=1,000 [A]
Položka zahrnuje : - dodávka a vyvázání výztuže - vyčištění bednění před betonáží
| 34 | 60161 |  | Odstranění vegetace z konstrukce mostu | M2 | 600 | 159.71 | 95826 |  | 0
1=1,000 [A]
Položka zahrnuje : - odstranění vegetace z konstrukce mostu, - likvidace kořenů - manipulace s odpadem (naložení) a odvoz nánosu (odpadu) Neobsahuje poplatek za skládku.
| 35 | 60162 |  | Nátěr ocelové konstrukce mostu | M2 | 800 | 657.67 | 526136 |  | 0
1=1,000 [A]
Položka zahrnuje : - zpřístupnění pracoviště - ruční nebo strojní očištění ocelové konstrukce od rzi a starého nátěru - chemické očištění ocelové konstrukce od rzi - 2x základní nátěr - 2x povrchový nátěr - lešení, úvaz, lávka - manipulace s odpadem (naložení) a odvoz nánosu (odpadu) Neobsahuje poplatek za skládku.
| 36 | 60263 |  | Sanace betonové nosné konstrukce mostu včetně pasivace obnažené výztuže | M2 | 200 | 3693.92 | 738784 |  | 0
1=1,000 [A]
Položka zahrnuje : - zpracování TePř a jeho odsouhlasení objednatelem - příprava pracoviště, materiálu a nářadí, zpřístupnění pracoviště - mechanické odstranění zbytků zvětralého betonu a likvidace odpadu - očištění beton.povrchu (tlakovou vodou) - pasivace obnažené výztuže - doplnění původního tvaru sanační maltou a sjednocení povrchu - lešení, úvaz, lávka - manipulace s odpadem (naložení) a odvoz nánosu (odpadu) Neobsahuje poplatek za skládku.
| 37 | 60171 |  | Očištění kamenných křídel a opěr mostů | M2 | 800 | 300 | 240000 |  | 0 | 27.6.2024 oprava ceny
1=1,000 [A]
Položka zahrnuje : - zpřístupnění pracoviště - ruční očištění kamene včetně odstranění mechu a další vegetace - odstranění uvolněné spárové malty do hl.10 cm - lešení, úvaz, lávka - manipulace s odpadem (naložení) a odvoz nánosu (odpadu) Neobsahuje poplatek za skládku.
| 38 | 60172 |  | Očištění křídel a opěr u mostů tlakovou vodou | M2 | 500 | 389.55 | 194775 |  | 0
1=1,000 [A]
Položka zahrnuje : - zpřístupnění pracoviště - očištění betonu nebo kamene tlakovou vodou - lešení, úvaz, lávka - manipulace s odpadem (naložení) a odvoz nánosu (odpadu) Neobsahuje poplatek za skládku.
| 39 | 60173 |  | Čištění úložních mostních prahů | M2 | 200 | 764.89 | 152978 |  | 0
1=1,000 [A]
Položka zahrnuje : - zpřístupnění pracoviště - vyčištění od nánosů včetně odvodňovacích žlábků, propláchnutí vodou - manipulace s odpadem (naložení) a odvoz nánosu (odpadu) Neobsahuje poplatek za skládku.
| 40 | 60274 |  | Oprava spárování stávajícího zdiva mostů z kamene hl. do 15cm | M2 | 500 | 816.05 | 408025 |  | 0
1=1,000 [A]
Položka zahrnuje : - zpřístupnění pracoviště - očištění spár a kolmé zaříznutí hran diamantovými nastroji před spárováním - spárování kamenného zdiva do hloubky 15cm - lešení, úvaz, lávka - manipulace s odpadem (naložení) a odvoz nánosu (odpadu) Neobsahuje poplatek za skládku.
| 41 | 60275 |  | Spárování nového kamenného zdiva dl. do 15cm | M2 | 100 | 565.48 | 56548 |  | 0
1=1,000 [A]
Položka zahrnuje : - zpřístupnění pracoviště - očištění spár - spárování kamenného zdiva do hloubky 15cm - lešení, úvaz, lávka - manipulace s odpadem (naložení) a odvoz nánosu (odpadu) Neobsahuje poplatek za skládku.
| 42 | 60276 |  | Oprava stávajícího zdiva z kamene včetně injektáže trhlin a kaveren | M3 | 200 | 5101.2 | 1020240 |  | 0 | 27.6.2024 oprava ceny
1=1,000 [A]
Položka zahrnuje : - zpřístupnění pracoviště - zřízení kamenných plomb za současného statického zajištění okolního zdiva - vyplnění dutin vhodnou injektážní směsí - spárování kamenného zdiva do hloubky 15cm - lešení, úvaz, lávka - manipulace s odpadem (naložení) a odvoz nánosu (odpadu) Neobsahuje poplatek za skládku.
| 43 | 60277 |  | Sanace trhlin a prasklin bez tlakové injektáže | BM | 100 | 1600.06 | 160006 |  | 0 | 27.6.2024 cena položky zůstává
1=1,000 [A]
Položka zahrnuje : - zpřístupnění pracoviště - odstranění zbytků zvětralého betonu - očištění stěn trhliny (tlakovou vodou po předchozím ručním odbourání, zaříznutí) - případná pasivace obnažené výztuže s inhibitorem koroze - injektáž trhliny - gravitační (štětečková metoda) - vhodný adhezní můstek pro cementové sanační malty - reprofilace a sjednocení povrchu - obnovení ochranného nátěru proti NaCl - lešení, úvaz, lávka - manipulace s odpadem (naložení) a odvoz nánosu (odpadu) Neobsahuje poplatek za skládku.
| 44 | 60278 |  | Sanace betonových konstrukcí včetně pasivace obnažené výztuže | M2 | 100 | 3097.52 | 309752 |  | 0
1=1,000 [A]
Položka zahrnuje : - zpřístupnění pracoviště - odstranění zbytků zvětralého betonu - ruční nářadí - očištění beton.povrchu vysokotlakým vodním paprskem - případná pasivace obnažené výztuže, zaříznutí hran min 20 mm - sanace a reprofilace do původního tvaru s případným nastavením pro zajištění krytí výztuže - lešení, úvaz, lávka - manipulace s odpadem (naložení) a odvoz nánosu (odpadu) Neobsahuje poplatek za skládku.
| 45 | 60279 |  | Zřízení patních betonových prahů podél opěr | M3 | 50 | 10014.25 | 500712.5 |  | 0
1=1,000 [A]
Položka zahrnuje : - zpřístupnění pracoviště - očištění spár a nerovností - osazení kotvících prvků - zřízení patních betonových prahů podél opěr - manipulace s odpadem (naložení) a odvoz nánosu (odpadu) Neobsahuje poplatek za skládku. Zřízení hrázek a převedení vody je v samostatné položce.
| 46 | 60181 |  | Údržba mostních ocelových ložisek | KS | 20 | 2080.35 | 41607 |  | 0
1=1,000 [A]
Položka zahrnuje : - očištění ložisek od nečistot a korozních zplodin - konzervace ložisek - manipulace s odpadem (naložení) a odvoz nánosu (odpadu) Neobsahuje poplatek za skládku.
| 47 | 60182 |  | Údržba mostních povrchových závěrů | BM | 300 | 465.75 | 139725 |  | 0
1=1,000 [A]
Položka zahrnuje : - šetrné vyčištění mostních povrchových závěrů od nánosů vč. propláchnutí tlakovou vodou - manipulace s odpadem (naložení) a odvoz nánosu (odpadu) Neobsahuje poplatek za skládku.
| 48 | 60191 |  | Pracovní lešení pro opravu mostů do 3,0 m nad terénem | M2 | 150 | 126.27 | 18940.5 |  | 0
1=1,000 [A]
Položka zahrnuje : - postavení a demontáž lešení včetně pronájmu
| 49 | 60192 |  | Pracovní lešení pro opravu mostů do 5,0 m nad terénem | M2 | 150 | 140.81 | 21121.5 |  | 0
1=1,000 [A]
Položka zahrnuje : - postavení a demontáž lešení včetně pronájmu
| 50 | 69999 |  | Projekční práce | HOD | 800 |  | 0 |  | 0 | 27.6.2024 položka nebude použita
1=1,000 [A]
položka zahrnuje : - práce nutné k zajištění dokumentace dle žádosti Objednatele

## BÚ_7_Ostatní silniční objekty
Ceník běžné údržby
Krajská správa a údržba silnic Středočeského kraje, p.o.
O |  | 7 |  | OSTATNÍ SILNIČNÍ OBJEKTY |  |  | Cena celkem za oddíl/1rok | 957970.91 | Cena celkem za oddíl/1rok | 0
Typ | Poř. číslo | Kód položky | Varianta | Název položky | MJ | Množství
[7 empty] | Maximální nepřekročitelná jednotková cena | Celkem v Kč | Jednotková cena | Celkem v Kč
0 | 1 | 2 | 3 | 4 | 5 | 6 | 9 | 10 | 9 | 10
SD |  | 7xxxx |  | OSTATNÍ SILNIČNÍ OBJEKTY
| 1 | 70100 |  | Mytí tlakovou vodou | M2 | 300 | 116.04 | 34812 |  | 0
1=1,000 [A]
položka zahrnuje: - veškeré práce včetně potřebných nástrojů, strojů a lešení, lávek či úvazů - dodávku veškerého materiálu pro provedení příslušných činností a prací - tlakovou vodu - manipulace s odpadem (naložení) a odvoz nánosu (odpadu) Neobsahuje poplatek za skládku.
| 2 | 70200 |  | Spárování zdiva stěn | M2 | 80 | 810.58 | 64846.4 |  | 0
1=1,000 [A]
položka zahrnuje: - veškeré práce včetně potřebných nástrojů, strojů a lešení, lávek či úvazů - dodávku veškerého materiálu pro provedení příslušných činností a prací - spárovací hmoty - manipulace s odpadem (naložení) a odvoz nánosu (odpadu) Neobsahuje poplatek za skládku.
| 3 | 70300 |  | Reprofilace zdí kamenných | M2 | 60 | 3205.56 | 192333.6 |  | 0
1=1,000 [A]
položka zahrnuje: - veškeré práce včetně potřebných nástrojů, strojů a lešení, lávek či úvazů - dodávku veškerého materiálu pro provedení příslušných činností a prací - manipulace s odpadem (naložení) a odvoz nánosu (odpadu) Neobsahuje poplatek za skládku.
| 4 | 70400 |  | Reprofilace zdí cihelných | M2 | 1 | 3594.97 | 3594.97 |  | 0
1=1,000 [A]
položka zahrnuje: - veškeré práce včetně potřebných nástrojů, strojů a lešení, lávek či úvazů - dodávku veškerého materiálu pro provedení příslušných činností a prací - manipulace s odpadem (naložení) a odvoz nánosu (odpadu) Neobsahuje poplatek za skládku.
| 5 | 70500 |  | Reprofilace Sanace zdí betonových | M2 | 30 | 2895.43 | 86862.9 |  | 0 | 17.6. 2024 - oprava položky text
1=1,000 [A]
položka zahrnuje: - veškeré práce včetně potřebných nástrojů, strojů a lešení, lávek či úvazů - dodávku veškerého materiálu pro provedení příslušných činností a prací - manipulace s odpadem (naložení) a odvoz nánosu (odpadu) Neobsahuje poplatek za skládku.
| 6 | 70600 |  | Odstranění vegetace z pomocných silničních objektů jako např. zdí a říms | M2 | 60 | 158.79 | 9527.4 |  | 0
1=1,000 [A]
položka zahrnuje: - veškeré práce včetně potřebných nástrojů, strojů a lešení, lávek či úvazů - dodávku veškerého materiálu pro provedení příslušných činností a prací - mechanické odstranění vegetace - manipulace s odpadem (naložení) a odvoz nánosu (odpadu) Neobsahuje poplatek za skládku.
| 7 | 70700 |  | Reprofilace říms | M2 | 150 | 2870.47 | 430570.5 |  | 0
1=1,000 [A]
položka zahrnuje: - veškeré práce včetně potřebných nástrojů, strojů a lešení, lávek či úvazů - dodávku veškerého materiálu pro provedení příslušných činností a prací - manipulace s odpadem (naložení) a odvoz nánosu (odpadu) Neobsahuje poplatek za skládku.
| 8 | 70800 |  | Čištení protihlukových stěn | M2 | 1 | 26.54 | 26.54 |  | 0
1=1,000 [A]
položka zahrnuje: - veškeré práce včetně potřebných nástrojů, strojů a lešení, lávek či úvazů - dodávku veškerého materiálu pro provedení příslušných činností a prací - manipulace s odpadem (naložení) a odvoz nánosu (odpadu) Neobsahuje poplatek za skládku.
| 9 | 70900 |  | Oprava koruny zdí | M2 | 10 | 2889.88 | 28898.8 |  | 0
do hl.500mm
1=1,000 [A]
položka zahrnuje: - veškeré práce včetně potřebných nástrojů, strojů a lešení, lávek či úvazů - dodávku veškerého materiálu pro provedení příslušných činností a prací - manipulace s odpadem (naložení) a odvoz nánosu (odpadu) Neobsahuje poplatek za skládku.
| 10 | 71000 |  | Sanace odhalené výztuže | M2 | 5 | 3687.56 | 18437.8 |  | 0
1=1,000 [A]
položka zahrnuje: - veškeré práce včetně potřebných nástrojů, strojů a lešení, lávek či úvazů - otrýskání - natření odhalené výztuže antikorozním nátěrem - dodávku veškerého materiálu pro provedení příslušných činností a prací - manipulace s odpadem (naložení) a odvoz nánosu (odpadu) Neobsahuje poplatek za skládku.
P | 11 | 72000 |  | Odstranění graffiti neinvazivní metodou | m2 | 100 | 880.6 | 88060 |  | 0 |  | 18492.6 | 2
VV |  |  |  | 1=1,000 [A]
TS |  |  |  | položka zahrnuje: - veškeré práce včetně potřebných nástrojů, strojů a lešení, lávek či úvazů, - tlaková voda, - vhodný chemický prostředek, - manipulace s odpadem (naložení) a odvoz nánosu (odpadu) Neobsahuje poplatek za skládku.

## BÚ_8_Sadovnictví
Ceník běžné údržby
Krajská správa a údržba silnic Středočeského kraje, p.o.
O |  | 8 |  | SADOVNICTVÍ |  |  | Cena celkem za oddíl/1rok | 58517163.59 | Cena celkem za oddíl/1rok | 0
Typ | Poř. číslo | Kód položky | Varianta | Název položky | MJ | Množství
[7 empty] | Maximální nepřekročitelná jednotková cena | Celkem v Kč | Jednotková cena | Celkem v Kč
0 | 1 | 2 | 3 | 4 | 5 | 6 | 9 | 10 | 9 | 10
SD |  | 8xxxx |  | SADOVNICTVÍ | [7 empty] | #REF! |  | #REF! | #REF!
P | 1 | 81020 |  | Likvidace polomů | HOD | 600 | 480.24 | 288144 |  | 0 |  | 60510.24 | 2
PP
VV |  |  |  | 1=1,000 [A]
TS |  |  |  | položka zahrnuje: - řezání kmenů a větví poražených stromů na díly v délce vhodné pro přepravu Dřevo z polomu se odvaží na místo určení KSUS objednatelem a provádí se následný odkup.
P | 2 | 84810 |  | Kosení travních porostů strojně | M2 | 16313000 | 1.22 | 19901860 |  | 0 |  | 4179390.6 | 2
PP
VV |  |  |  | 1=1,000 [A]
TS |  |  |  | položka zahrnuje: - kosení strojně mechanizací k tomuto účelu vhodnou, - mimo malé a strmé nepřístupné plochy a ve výsadbách ramenovou sekačkou umístěnou na univerzálním nosiči, ručně vedenou, samochodnou kolovou, samochodnou pásovou nebo dálkově ovládanou svahovou sekačkou. Žací ústrojí musí být koncipováno tak, aby po provedeném kosení vznikl z travní hmoty mulč. Převážně používané cepákové žací ústrojí, je nutno zajistit naostření břitů nožů (Y, L, dlátové) a dostatečné otáčky na ose pro co největší rozsekání sečené hmoty. - veškeré náklady nutné k provedení prací včetně dopravy strojů a techniky včetně obsluhy na místo realizace kosení. - odstranění drobného odpadu a volných předmětů před kosením - doplnění směrových sloupků poškozených při sečení - narovnání svislého dopravního značení, které bylo pootočeno nebo vykloněno při sečení. - manipulace s odpadem (naložení) a odvoz nánosu (odpadu) Neobsahuje poplatek za skládku. Výška trávy po provedené seči bude maximálně 10 cm.
P | 3 | 84820 |  | Kosení travních porostů strojně pod svodidly | M2 | 23000 | 1.64 | 37720 |  | 0 |  | 7921.2 | 2
PP
VV |  |  |  | 1=1,000 [A]
TS |  |  |  | položka zahrnuje: - kosení sekačkou určenou pro sečení trávy pod svodidly, zpravidla agregovanou na universálním nosiči. Žací ústrojí musí být koncipováno tak, aby po provedeném kosení vznikl z travní hmoty mulč. Kosení pod svodidly bude provedeno v rozsahu umožňujícím kosení sousedních ploch strojně. - veškeré náklady nutné k provedení prací včetně strojů a techniky včetně obsluhy na místo realizace kosení. - odstranění drobného odpadu a volných předmětů před kosením - doplnění směrových sloupků poškozených při sečení - narovnání svislého dopravního značení, které bylo pootočeno nebo vykloněno při sečení. - manipulace s odpadem (naložení) a odvoz nánosu (odpadu) Neobsahuje poplatek za skládku Výška trávy po provedené seči bude maximálně 10 cm.
TS | 4 | 84830 |  | Kosení travních porostů ručně v rovině i ve svahu – křovinořezem | M2 | 500 | 15.57 | 7785 |  | 0
VV
1=1,000 [A]
položka zahrnuje: - kosení ručně na plochách nepřístupných mechanizaci, na malých a strmých plochách, které jsou zpravidla dále než 6m od hrany zpevnění a ve výsadbách. Provádí se křovinořezy osazenými strunou nebo kotoučem. Při neopatrném obsekávání výsadeb hrozí poškození dřevin na bázi kmenů, je vhodné ponechat okolo dřeviny travní límec v šíři 10-20 cm, pokud není kmen dřeviny opatřen funkční chráničkou. - veškeré náklady nutné k provedení prací včetně strojů a techniky včetně obsluhy na místo realizace kosení. - odstranění drobného odpadu a volných předmětů před kosením - doplnění směrových sloupků poškozených při sečení a narovnání svislého dopravního značení, které bylo pootočeno nebo vykloněno při sečení. - manipulace s odpadem (naložení) a odvoz nánosu (odpadu) Neobsahuje poplatek za skládku. Výška trávy po provedené seči bude maximálně 10 cm.
P | 5 | 84840 |  | Kosení travních porostů ručně v rovině i ve svahu - křovinořezem kolem překážek | M2 | 121000 | 21.71 | 2626910 |  | 0 |  | 551651.1 | 2
PP
VV |  |  |  | 1=1,000 [A]
TS |  |  |  | položka zahrnuje: - kosení ručně kolem překážek křovinořezy osazenými strunou nebo kotoučem. Používá se pro kosení v okolí jednotlivých překážek na silničních pozemcích. Jedná se zejména o stromy, svislé dopravní značky, směrové sloupky apod. Rozsah kosení u jednotlivé překážky je plocha o velikosti maximálně 1m2. - veškeré náklady nutné k provedení prací včetně strojů a techniky včetně obsluhy na místo realizace kosení. - odstranění drobného odpadu a volných předmětů před kosením - doplnění směrových sloupků poškozených při sečení a narovnání svislého dopravního značení, které bylo pootočeno nebo vykloněno při sečení. - manipulace s odpadem (naložení) a odvoz nánosu (odpadu) Neobsahuje poplatek za skládku. Výška trávy po provedené seči bude maximálně 10 cm.
TS | 6 | 85010 |  | Úprava stromů průměru do 500mm řezem větví | KUS | 4500 | 3291.19 | 14810355 |  | 0
P |  |  |  | průměr stromů se měří ve výšce 1,3m nad terénem.
PP |  |  |  | 1=1,000 [A]
VV |  |  |  | položka zahrnuje: - odřezání větví 1 ks stromu bez ohledu na způsob a použitou mechanizaci (např. plošina), bez ohledu na počet větví - likvidaci štěpkováním na místě nebo odvozem dle pokynu objednatele. - rozhrnutí vyštěpkovaného materiálu - manipulace s odpadem (naložení) a odvoz nánosu (odpadu) Neobsahuje poplatek za skládku.
TS | 7 | 85020 |  | Úprava stromů průměru do 900mm řezem větví | KUS | 1000 | 4669.31 | 4669310 |  | 0
P |  |  |  | průměr stromů se měří ve výšce 1,3m nad terénem.
PP |  |  |  | 1=1,000 [A]
VV |  |  |  | položka zahrnuje: - odřezání větví 1 ks stromu bez ohledu na způsob a použitou mechanizaci (např. plošina), bez ohledu na počet větví - likvidaci štěpkováním na místě nebo odvozem dle pokynu objednatele. - rozhrnutí vyštěpkovaného materiálu - manipulace s odpadem (naložení) a odvoz nánosu (odpadu) Neobsahuje poplatek za skládku.
TS | 8 | 85030 |  | Úprava stromů průměr přes 900mm řezem větví | KUS | 400 | 7807.19 | 3122876 |  | 0
P |  |  |  | průměr stromů se měří ve výšce 1,3m nad terénem.
PP |  |  |  | 1=1,000 [A]
VV |  |  |  | položka zahrnuje: - odřezání větví 1 ks stromu bez ohledu na způsob a použitou mechanizaci (např. plošina), bez ohledu na počet větví - likvidaci štěpkováním na místě nebo odvozem dle pokynu objednatele. - rozhrnutí vyštěpkovaného materiálu - manipulace s odpadem (naložení) a odvoz nánosu (odpadu) Neobsahuje poplatek za skládku.
TS | 9 | 85040 |  | Keře - průklest strojně | M2 | 80000 | 58.63 | 4690400 |  | 0 | 17.6. 2024 - oprava položky text
P |  |  |  | plocha keře se měří ve výšce 1,3m nad zemí
PP |  |  |  | 1=1,000 [A]
VV |  |  |  | položka zahrnuje: - strojní odstranění částí dřevin - složení na hromady - manipulace s odpadem (naložení) a odvoz nánosu (odpadu) Neobsahuje poplatek za skládku.
TS | 10 | 85050 |  | Ořez dřevin, posekání trávy, vyčištění prostoru v okolí instalace DZ ořez dřevin - min. 10 m před DZ | KUS | 150 | 274.01 | 41101.5 |  | 0
P
PP |  |  |  | 1=1,000 [A]
VV |  |  |  | položka zahrnuje: - veškeré potřebné práce pro zajištění viditelnosti a čitelnosti svislého dopravního značení překryté vegetací. - manipulace s odpadem (naložení) a odvoz nánosu (odpadu) Neobsahuje poplatek za skládku.
| 11 | 85080 |  | Zpevnění svahu geotextilií do 500 g/m2 | M2 | 50 | 88.66 | 4433 |  | 0
1=1,000 [A]
Položka zahrnuje: - dodávku předepsané geotextilie - úpravu, očištění a ochranu podkladu - přichycení k podkladu, případně zatížení - úpravy spojů a zajištění okrajů - úpravy pro odvodnění - nutné přesahy - mimostaveništní a vnitrostaveništní dopravu -manipulace s odpadem (naložení) a odvoz nánosu (odpadu) Neobsahuje poplatek za skládku.
| 12 | 85090 |  | Zpevnění svahu kokosovými rohožemi | M2 | 1 | 148.58 | 148.58 |  | 0
1=1,000 [A]
Položka zahrnuje: - dodávku předepsané rohože - úpravu, očištění a ochranu podkladu - přichycení k podkladu, případně zatížení - úpravy spojů a zajištění okrajů - úpravy pro odvodnění - nutné přesahy - mimostaveništní a vnitrostaveništní dopravu - manipulace s odpadem (naložení) a odvoz nánosu (odpadu) Neobsahuje poplatek za skládku.
| 13 | 85130 |  | Dodávka tříděné zeminy - nakopovaný materiál ornice | M3 | 50 | 231.51 | 11575.5 |  | 0 | 17.6. 2024 - oprava položky text
1=1,000 [A]
položka zahrnuje: - dodávka ornice třídění zeminy
| 14 | 85140 |  | Rozprostření zeminy ornice ve rovině | M2 | 25 | 233.3 | 5832.5 |  | 0 | 17.6. 2024 - oprava položky text
1=1,000 [A]
položka zahrnuje: - nutné přemístění zeminy z dočasných skládek - rozprostření zeminy v předepsané tloušťce v rovině a ve svahu do 1:5 Nezahrnuje dodávku materiálu.
| 15 | 85150 |  | Rozprostření zeminy ornice ve svahu | M2 | 75 | 302.11 | 22658.25 |  | 0 | 17.6. 2024 - oprava položky text
1=1,000 [A]
položka zahrnuje: - nutné přemístění zeminy z dočasných skládek - rozprostření zeminy ve svahu předepsané tloušťce v rovině a ve svahu do 1:5 Nezahrnuje dodávku materiálu.
| 16 | 85330 |  | Frézování pařezů do průměru 300 mm | KUS | 20 | 463.79 | 9275.8 |  | 0
průměr pařezu je uvažován dle stromu ve výšce 1,3m nad terénem, u stávajícího pařezu se stanoví jako změřený průměr vynásobený koeficientem 1/1,38.
1=1,000 [A]
položka zahrnuje: - frézování pařezů do hloubky 20cm pod úroveň terénu - veškeré drobné zemní práce spojené s frézováním pařezů - zásyp jam po pařezech, terénní úpravy, dodávka zeminy - manipulace s odpadem (naložení) a odvoz (odpadu) Neobsahuje poplatek za skládku.
| 17 | 85340 |  | Frézování pařezů do průměru 600 mm | KUS | 20 | 788.78 | 15775.6 |  | 0
průměr pařezu je uvažován dle stromu ve výšce 1,3m nad terénem, u stávajícího pařezu se stanoví jako změřený průměr vynásobený koeficientem 1/1,38.
1=1,000 [A]
položka zahrnuje: - frézování pařezů do hloubky 20cm pod úroveň terénu - veškeré drobné zemní práce spojené s frézováním pařezů - zásyp jam po pařezech, terénní úpravy, dodávka zeminy - manipulace s odpadem (naložení) a odvoz (odpadu) Neobsahuje poplatek za skládku.
| 18 | 85350 |  | Frézování pařezů průměru nad 600 mm | KUS | 10 | 1348.05 | 13480.5 |  | 0
průměr pařezu je uvažován dle stromu ve výšce 1,3m nad terénem, u stávajícího pařezu se stanoví jako změřený průměr vynásobený koeficientem 1/1,38.
1=1,000 [A]
položka zahrnuje: - frézování pařezů do hloubky 20cm pod úroveň terénu - veškeré drobné zemní práce spojené s frézováním pařezů - zásyp jam po pařezech, terénní úpravy, dodávka zeminy - manipulace s odpadem (naložení) a odvoz (odpadu) Neobsahuje poplatek za skládku.
| 19 | 85360 |  | Kácení stromů (volné) včetně odvětvení do průměru 200 mm | KUS | 15000 | 490.78 | 7361700 |  | 0
nálety, průměr stromů se měří ve výšce 1,3m nad terénem
1=1,000 [A]
položka zahrnuje: - poražení stromu a osekání větví - spálení větví na hromadách nebo štěpkování na místě nebo dle pokynu objednatele - manipulace s odpadem (naložení) a odvoz (odpadu) Neobsahuje poplatek za skládku.
| 20 | 85370 |  | Kácení stromů (volné) včetně odvětvení od průměru 200mm do průměru 400 mm | KUS | 1000 | 546.51 | 546510 |  | 0
průměr stromů se měří ve výšce 1,3m nad terénem
1=1,000 [A]
položka zahrnuje: - poražení stromu a osekání větví - spálení větví na hromadách nebo štěpkování na místě nebo dle pokynu objednatele - manipulace s odpadem (naložení) a odvoz (odpadu) Neobsahuje poplatek za skládku.
| 21 | 85400 |  | Kácení stromů( volné) včetně odvětvení od průměru 400mm do průměru 600 mm | KUS | 120 | 884.66 | 106159.2 |  | 0
průměr stromů se měří ve výšce 1,3m nad terénem
1=1,000 [A]
položka zahrnuje: - poražení stromu a osekání větví - spálení větví na hromadách nebo štěpkování na místě nebo dle pokynu objednatele - manipulace s odpadem (naložení) a odvoz (odpadu) Neobsahuje poplatek za skládku.
| 22 | 85410 |  | Kácení stromů( volné) včetně odvětvení průměru nad 600 mm | KUS | 10 | 1373.45 | 13734.5 |  | 0
průměr stromů se měří ve výšce 1,3m nad terénem
1=1,000 [A]
položka zahrnuje: - poražení stromu a osekání větví - příprava kmenů na délky vhodné k převozu - spálení větví na hromadách nebo štěpkování na místě nebo dle pokynu objednatele - dopravu a uložení kmenů - manipulace s odpadem (naložení) a odvoz (odpadu) Neobsahuje poplatek za skládku.
| 23 | 85430 |  | Kácení stromů( postupným kácením z plošiny nebo stromolezecky) včetně odvětvení od průměru 300mm do průměru 600 mm | KUS | 20 | 5420 | 108400 |  | 0
průměr stromů se měří ve výšce 1,3m nad terénem
1=1,000 [A]
položka zahrnuje: - poražení stromu a osekání větví - příprava kmenů na délky vhodné k převozu - spálení větví na hromadách nebo štěpkování na místě nebo dle pokynu objednatele - dopravu a uložení kmenů - manipulace s odpadem (naložení) a odvoz (odpadu) Neobsahuje poplatek za skládku.
| 24 | 85470 |  | Kácení stromů( postupným kácením z plošiny nebo stromolezecky) včetně odvětvení nad průměr 600 mm | KUS | 1 | 11249.72 | 11249.72 |  | 0
průměr stromů se měří ve výšce 1,3m nad terénem
1=1,000 [A]
položka zahrnuje: - poražení stromu a osekání větví - příprava kmenů na délky vhodné k převozu - spálení větví na hromadách nebo štěpkování na místě nebo dle pokynu objednatele - dopravu a uložení kmenů - manipulace s odpadem (naložení) a odvoz (odpadu) Neobsahuje poplatek za skládku.
| 25 | 85500 |  | Zalévání stromů, keřů | M3 | 1 | 437.44 | 437.44 |  | 0
1=1,000 [A]
položka zahrnuje: - dodávka vody - provedení zálivky dřevin a křovin dle požadavku Objednatele
| 26 | 85550 |  | Likvidace keřů i s kořeny (odvoz z místa stavby) | m2 | 1 | 172 | 172 |  | 0 | 17.6. 2024 - oprava položky MJ a cena
1=1,000 [A]
položka zahrnuje: - vykácení a odvoz keřů i s kořeny likvidovaných v rámci běžné údržby, - naložení na dopravní prostředek a následné uložení na příslušnou skládku odpadu. Nezahrnuje poplatek za skládku.
| 27 | 85540 |  | Štěpkování | HOD | 50 | 1500 | 75000 |  | 0
1=1,000 [A]
položka zahrnuje: - Štěpkování nad rámec položek BÚ. Vyštěpkovaný materiál zhovitel odveze na skládku nebo dle pokynu objednatele ponechá na místě. V případě ponechání je předmětem položky i rozprostření vyštěpkovaného materiálu. - manipulace s odpadem (naložení) a odvoz (odpadu) Neobsahuje poplatek za skládku.
| 28 | 85560 |  | Naložení a odvoz bioodpadu na skládku - drobný materiál | T | 1 | 626.4 | 626.4 |  | 0
1=1,000 [A]
položka zahrnuje: odvoz bioodpadu vzniklého a získaného v rámci běžné údržby, - naložení na dopravní prostředek a následné uložení na skládku bioodpadu Neobsahuje poplatek za skládku.
| 29 | 85600 |  | Demontáž, montáž chrániček proti okusu | KUS | 20 | 125.04 | 2500.8 |  | 0
1=1,000 [A]
položka zahrnuje: - odstranění staré chráničky - dodávka a montáž chráničky proti okusu zvěří na dřeviny dle postupu výrobce - manipulace s odpadem (naložení) a odvoz (odpadu) Neobsahuje poplatek za skládku.
| 30 | 85620 |  | Zakládání travních porostů včetně dodávky travního semene | M2 | 50 | 8.24 | 412 |  | 0
1=1,000 [A]
položka zahrnuje: - příprava pro osetí (srovnání pláně, rozhrabáním či jinak) - dodávka travního semene - osetí vrstvy zeminy travním semenem
| 31 | 85630 |  | Kotvení stromu | KUS | 10 | 772.57 | 7725.7 |  | 0
kůl frézovaný se špicí 6/250, příčka 6/60, 3ks/strom
1=1,000 [A]
položka zahrnuje: - dodávka a montáž kotvení dřevin (minimálně 3 kůly na jeden kmen stromu)
| 32 | 85640 |  | Úvazek pro kotvení stromu | KUS | 10 | 254.07 | 2540.7 |  | 0
plochý š.3 cm, 3 ks/strom
1=1,000 [A]
položka zahrnuje: - dodávka a montáž úvazků na dřeviny dle postupu výrobce, minimálně 3 úvazky na jeden kmen stromu
| 33 | 85650 |  | Chránička stromu proti okusu zvěří | KUS | 10 | 35.39 | 353.9 |  | 0
1=1,000 [A]
položka zahrnuje: - dodávka a montáž chrániček proti okusu zvěří na dřeviny dle postupu výrobce

## BÚ_9_Ostatní činnosti během LÚ
Ceník běžné údržby
Krajská správa a údržba silnic Středočeského kraje, p.o.
O |  | 9 |  | OSTATNÍ ČINNOSTI PRO LETNÍ ÚDRŽBU |  |  | Cena celkem za oddíl/1rok | 3749145 | Cena celkem za oddíl/1rok | 0 | 15,00 | 2
Typ | Poř. číslo | Kód položky | Varianta | Název položky | MJ | Množství |  |  |  |  | 21,00 | 2
[7 empty] | Maximální nepřekročitelná jednotková cena | Celkem v Kč | Jednotková cena | Celkem v Kč
0 | 1 | 2 | 3 | 4 | 5 | 6 | 9 | 10 | 9 | 10
SD |  | 9xxxx |  | OSTATNÍ ČINNOSTI | [6 empty] | 0 |  | 3038721 | 0
P | 1 | 91910 |  | Pohotovost na pracovišti BESIP | HOD | 540 | 339.15 | 183141 |  | 0
PP |  |  |  | v pracovní dny mimo běžnou prac.dobu, bude řízeno pokyny objednatele
VV |  |  |  | 1=1,000 [A]
TS |  |  |  | Položka zahrnuje : - náklad zajištění pohotovosti jedné osoby na základě výzvy objednatele Jedná se očekávané mimořádné stavy/události (povodně, vichřice). specifikace dle instrukce letní údržby viz Směrnice Objednatele R-Pp-1.9.1
P | 2 | 91920 |  | Pohotovost pro zajištění BESIP během LETNÍ údržby | HOD | 21000 | 135.98 | 2855580 |  | 0
PP |  |  |  | (mimo běžnou prac.dobu, víkendy, svátky)
VV |  |  |  | 1=1,000 [A]
TS |  |  |  | Vykázat hodinovou sazbou pohotovost jedné osoby. Předpoklad 6 pracovníků na oblast. Specifikace dle instrukce letní údržby viz Směrnice Objednatele R-Pp-1.9.1, Výjezd k místu zásahu do 20min od vyzvání.
| 3 | 95000 |  | Letní Dispečerská služba pro zajištění BESIP | HOD | 3795 | 187.2 | 710424 |  | 0
Položka zahrnuje : - náklad na zajištění dispečerské služby na období 7 měsíců s předpokladem záčátku od 1.4. do 31.10., ve všední dny od 14:30 do 6:00. Víkendy, svátky 24hod. Předpoklad jedna osoba na oblast.
1=1,000 [A]

## BÚ_VŠE_bez úpravy (hidden)
ASPE10 |  |  |  | Firma: Firma | [5 empty] | 3
|  |  |  | Soupis prací objektu |  |  |  |  | 39791.7954 | 3
S | Stavba: | KSÚS |  | Běžná údržba |  |  | BÚ | 189484.74 | 0,00 | 2
O | Rozpočet: | BÚ |  | Silnice |  |  |  |  | 15,00 | 2
Typ | Poř. číslo | Kód položky | Varianta | Název položky | MJ | Množství | Jednotková cena |  | 21,00 | 2
[7 empty] | Jednotková | Celkem
0 | 1 | 2 | 3 | 4 | 5 | 6 | 9 | 10
SD |  | 1xxxx |  | ZIMNÍ ÚDRŽBA |  |  |  | 11918.38 | 2502.8598 |  | 11918.38 | 2502.8598
P | 1 | 11109 |  | ZÚ celkem dle požadavků DZÚ | KČ | 1 | 0 | 0 | 0 | 2
PP
VV |  |  |  | 1=1,000 [A]
TS |  |  |  | položka zahrnuje: položka nezahrnuje:
P | 2 | 11110 |  | Posyp vozovek inert.materiálem | KM | 1 | 0 | 0 | 0 | 2
PP
VV |  |  |  | 1=1,000 [A]
TS |  |  |  | položka zahrnuje: položka nezahrnuje:
P | 3 | 11111 |  | Posyp vozovek chemicky (bez mat.) | KM | 1 | 70 | 70 | 14.7 | 2
PP
VV |  |  |  | 1=1,000 [A]
TS |  |  |  | položka zahrnuje: položka nezahrnuje:
P | 4 | 11112 |  | Posyp škvárou | KM | 1 | 0 | 0 | 0 | 2
PP
VV |  |  |  | 1=1,000 [A]
TS |  |  |  | položka zahrnuje: položka nezahrnuje:
P | 5 | 11113 |  | Posyp drtí | KM | 1 | 0 | 0 | 0 | 2
PP
VV |  |  |  | 1=1,000 [A]
TS |  |  |  | položka zahrnuje: položka nezahrnuje:
P | 6 | 11120 |  | posyp vozovek chemický (bez mat.) s pl | KM | 1 | 80 | 80 | 16.8 | 2
PP
VV |  |  |  | 1=1,000 [A]
TS |  |  |  | položka zahrnuje: položka nezahrnuje:
P | 7 | 11130 |  | posyp voz. chemický se zkr. (bez mat.) | KM | 1 | 70 | 70 | 14.7 | 2
PP
VV |  |  |  | 1=1,000 [A]
TS |  |  |  | položka zahrnuje: položka nezahrnuje:
P | 8 | 11210 | Zim | Posyp vozovek chem. materiálem | KM | 1 | 0 | 0 | 0 | 2
PP |  |  |  | Zim
VV |  |  |  | 1=1,000 [A]
TS |  |  |  | položka zahrnuje: položka nezahrnuje:
P | 9 | 11211 |  | Posyp vozovek chemicky včetně odstranění sněhu | KM | 1 | 0 | 0 | 0 | 2
PP
VV |  |  |  | 1=1,000 [A]
TS |  |  |  | položka zahrnuje: položka nezahrnuje:
P | 10 | 11230 | Zim | Posyp vozovek chem.mat.zkrápěn | KM | 1 | 0 | 0 | 0 | 2
PP |  |  |  | Zim
VV |  |  |  | 1=1,000 [A]
TS |  |  |  | položka zahrnuje: položka nezahrnuje:
P | 11 | 11231 |  | zkrápění včetně prohrnování | KM | 1 | 0 | 0 | 0 | 2
PP
VV |  |  |  | 1=1,000 [A]
TS |  |  |  | položka zahrnuje: položka nezahrnuje:
P | 12 | 11310 |  | posyp vozovek inertní (bez mat.) | KM | 1 | 70 | 70 | 14.7 | 2
PP
VV |  |  |  | 1=1,000 [A]
TS |  |  |  | položka zahrnuje: položka nezahrnuje:
P | 13 | 11320 |  | posyp voz. Inertní (I.tř.bez mat.) s pl.(II.aIII. tř. s materiálem) | KM | 1 | 80 | 80 | 16.8 | 2
PP
VV |  |  |  | 1=1,000 [A]
TS |  |  |  | položka zahrnuje: položka nezahrnuje:
P | 14 | 11810 |  | Kontrolní jízdy osob.automobil | KM | 1 | 12 | 12 | 2.52 | 2
PP
VV |  |  |  | 1=1,000 [A]
TS |  |  |  | položka zahrnuje: položka nezahrnuje:
P | 15 | 11820 |  | Kontrolní jízdy sypačem | KM | 1 | 55 | 55 | 11.55 | 2
PP
VV |  |  |  | 1=1,000 [A]
TS |  |  |  | položka zahrnuje: položka nezahrnuje:
P | 16 | 12110 | Zim | Odstraňování sněhu předs.radli | KM | 1 | 116.32 | 116.32 | 24.4272 | 2
PP |  |  |  | Zim
VV |  |  |  | 1=1,000 [A]
TS |  |  |  | položka zahrnuje: položka nezahrnuje:
P | 17 | 12120 | Zim | Odstr. sněhu traktor. radlic s GPS | HOD | 1 | 951.3 | 951.3 | 199.773 | 2
PP |  |  |  | Zim
VV |  |  |  | 1=1,000 [A]
TS |  |  |  | položka zahrnuje: položka nezahrnuje:
P | 18 | 12210 | Zim | Odstraňování sněhu frézami | HOD | 1 | 0 | 0 | 0 | 2
PP |  |  |  | Zim
VV |  |  |  | 1=1,000 [A]
TS |  |  |  | položka zahrnuje: položka nezahrnuje:
P | 19 | 12310 |  | Odstraňování sněhu šíp.pluhy | KM | 1 | 127.95 | 127.95 | 26.8695 | 2
PP
VV |  |  |  | 1=1,000 [A]
TS |  |  |  | položka zahrnuje: položka nezahrnuje:
P | 20 | 12330 |  | Odstr. sněhu traktorovou radlicí bez GPS | HOD | 1 | 0 | 0 | 0 | 2
PP
VV |  |  |  | 1=1,000 [A]
TS |  |  |  | položka zahrnuje: položka nezahrnuje:
P | 21 | 12410 |  | odstraňování sněhu šípovými pluhy | KM | 1 | 0 | 0 | 0 | 2
PP
VV |  |  |  | 1=1,000 [A]
TS |  |  |  | položka zahrnuje: položka nezahrnuje:
P | 22 | 12510 |  | frézování sněhu z vozovky | HOD | 1 | 2110 | 2110 | 443.1 | 2
PP
VV |  |  |  | 1=1,000 [A]
TS |  |  |  | položka zahrnuje: položka nezahrnuje:
P | 23 | 12520 |  | odstraňování sněhu nakladačem | HOD | 1 | 999.45 | 999.45 | 209.8845 | 2
PP
VV |  |  |  | 1=1,000 [A]
TS |  |  |  | položka zahrnuje: položka nezahrnuje:
P | 24 | 12610 |  | Odstraňování zmrazků z vozovky | M2 | 1 | 65.14 | 65.14 | 13.6794 | 2
PP
VV |  |  |  | 1=1,000 [A]
TS |  |  |  | položka zahrnuje: položka nezahrnuje:
P | 25 | 12620 |  | mosty úklid sněhu a posyp | HOD | 1 | 666.21 | 666.21 | 139.9041 | 2
PP
VV |  |  |  | 1=1,000 [A]
TS |  |  |  | položka zahrnuje: položka nezahrnuje:
P | 26 | 12630 |  | odvodnění voz. při tání a uvolň.vpustí | HOD | 1 | 553.81 | 553.81 | 116.3001 | 2
PP
VV |  |  |  | 1=1,000 [A]
TS |  |  |  | položka zahrnuje: položka nezahrnuje:
P | 27 | 12720 |  | úklid sněhu včetně odvozu | M3 | 1 | 465.25 | 465.25 | 97.7025 | 2
PP
VV |  |  |  | 1=1,000 [A]
TS |  |  |  | položka zahrnuje: položka nezahrnuje:
P | 28 | 13100 |  | dispečerská služba | HOD | 1 | 386.49 | 386.49 | 81.1629 | 2
PP
VV |  |  |  | 1=1,000 [A]
TS |  |  |  | položka zahrnuje: položka nezahrnuje:
P | 29 | 13210 |  | pohotovost domácí (mimo zás.dny a prac.) | HOD | 1 | 150 | 150 | 31.5 | 2
PP
VV |  |  |  | 1=1,000 [A]
TS |  |  |  | položka zahrnuje: položka nezahrnuje:
P | 30 | 13230 |  | připravenost k zásahu na pracovišti | HOD | 1 | 250 | 250 | 52.5 | 2
PP
VV |  |  |  | 1=1,000 [A]
TS |  |  |  | položka zahrnuje: položka nezahrnuje:
P | 31 | 13410 | Zim | Dispečerská služba | HOD | 1 | 0 | 0 | 0 | 2
PP |  |  |  | Zim
VV |  |  |  | 1=1,000 [A]
TS |  |  |  | položka zahrnuje: položka nezahrnuje:
P | 32 | 13420 | Zim | Pohotovost prac.na pracovišti | HOD | 1 | 0 | 0 | 0 | 2
PP |  |  |  | Zim
VV |  |  |  | 1=1,000 [A]
TS |  |  |  | položka zahrnuje: položka nezahrnuje:
P | 33 | 13430 | Zim | Pohotovost pracovníků domácí | HOD | 1 | 0 | 0 | 0 | 2
PP |  |  |  | Zim
VV |  |  |  | 1=1,000 [A]
TS |  |  |  | položka zahrnuje: položka nezahrnuje:
P | 34 | 13431 |  | pohotovost radliček | HOD | 1 | 0 | 0 | 0 | 2
PP
VV |  |  |  | 1=1,000 [A]
TS |  |  |  | položka zahrnuje: položka nezahrnuje:
P | 35 | 13440 |  | pohotovost radliček | HOD | 1 | 0 | 0 | 0 | 2
PP
VV |  |  |  | 1=1,000 [A]
TS |  |  |  | položka zahrnuje: položka nezahrnuje:
P | 36 | 13740 | Zim | Pohot.ciz.mech.(dom.pohot. traktorů s radl. | HOD | 1 | 0 | 0 | 0 | 2
PP |  |  |  | Zim
VV |  |  |  | 1=1,000 [A]
TS |  |  |  | položka zahrnuje: položka nezahrnuje:
P | 37 | 16110 | Zim | Organizační příprava | HOD | 1 | 0 | 0 | 0 | 2
PP |  |  |  | Zim
VV |  |  |  | 1=1,000 [A]
TS |  |  |  | položka zahrnuje: položka nezahrnuje:
P | 38 | 16120 |  | zásněžky - osazení | bm | 1 | 125.15 | 125.15 | 26.2815 | 2
PP
VV |  |  |  | 1=1,000 [A]
TS |  |  |  | položka zahrnuje: položka nezahrnuje:
P | 39 | 16130 |  | zásněžky - odstranění | bm | 1 | 91.9 | 91.9 | 19.299 | 2
PP
VV |  |  |  | 1=1,000 [A]
TS |  |  |  | položka zahrnuje: položka nezahrnuje:
P | 40 | 16210 | Zim | Zásněžky (postavení, stažení) | bm | 1 | 0 | 0 | 0 | 2
PP |  |  |  | Zim
VV |  |  |  | 1=1,000 [A]
TS |  |  |  | položka zahrnuje: položka nezahrnuje:
P | 41 | 16211 |  | Zásněžky - dodávka nových | ks | 1 | 0 | 0 | 0 | 2
PP
VV |  |  |  | 1=1,000 [A]
TS |  |  |  | položka zahrnuje: položka nezahrnuje:
P | 42 | 16230 |  | sněhové tyče - osazení | ks | 1 | 177.67 | 177.67 | 37.3107 | 2
PP
VV |  |  |  | 1=1,000 [A]
TS |  |  |  | položka zahrnuje: položka nezahrnuje:
P | 43 | 16240 |  | Sněhové tyče - odstranění | ks | 1 | 77.7 | 77.7 | 16.317 | 2
PP
VV |  |  |  | 1=1,000 [A]
TS |  |  |  | položka zahrnuje: položka nezahrnuje:
P | 44 | 16310 | Zim | Sněhové tyče a značky (postavení stažení) | ks | 1 | 0 | 0 | 0 | 2
PP |  |  |  | Zim
VV |  |  |  | 1=1,000 [A]
TS |  |  |  | položka zahrnuje: položka nezahrnuje:
P | 45 | 16311 |  | Sněhové tyče - dodávka nových | ks | 1 | 0 | 0 | 0 | 2
PP
VV |  |  |  | 1=1,000 [A]
TS |  |  |  | položka zahrnuje: položka nezahrnuje:
P | 46 | 16410 | Zim | Ostatní činnosti (uj.vrstvy p) | HOD | 1 | 0 | 0 | 0 | 2
PP |  |  |  | Zim
VV |  |  |  | 1=1,000 [A]
TS |  |  |  | položka zahrnuje: položka nezahrnuje:
P | 47 | 17110 | Skn | Úklid po zimě (samosběr) | KM | 1 | 0 | 0 | 0 | 2
PP |  |  |  | Skn
VV |  |  |  | 1=1,000 [A]
TS |  |  |  | položka zahrnuje: položka nezahrnuje:
P | 48 | 17111 |  | Úklid po zimě traktorovým zametačem | KM | 1 | 0 | 0 | 0 | 2
PP
VV |  |  |  | 1=1,000 [A]
TS |  |  |  | položka zahrnuje: položka nezahrnuje:
P | 49 | 17120 |  | Posypový materiál - sůl NaCl2 letní cena | t | 1 | 1750 | 1750 | 367.5 | 2
PP
VV |  |  |  | 1=1,000 [A]
TS |  |  |  | položka zahrnuje: položka nezahrnuje:
P | 50 | 17121 |  | Posyp.mater. - sůl CaCl2 letní cena | t | 1 | 0 | 0 | 0 | 2
PP
VV |  |  |  | 1=1,000 [A]
TS |  |  |  | položka zahrnuje: položka nezahrnuje:
P | 51 | 17130 |  | posypový materiál - sůl NaCl zimní cena | t | 1 | 1900 | 1900 | 399 | 2
PP
VV |  |  |  | 1=1,000 [A]
TS |  |  |  | položka zahrnuje: položka nezahrnuje:
P | 52 | 17140 |  | Posyp.mater. - sůl CaCl2 zimní cena | t | 1 | 0 | 0 | 0 | 2
PP
VV |  |  |  | 1=1,000 [A]
TS |  |  |  | položka zahrnuje: položka nezahrnuje:
P | 53 | 17210 |  | solanka | L | 1 | 1.72 | 1.72 | 0.3612 | 2
PP
VV |  |  |  | 1=1,000 [A]
TS |  |  |  | položka zahrnuje: položka nezahrnuje:
P | 54 | 17220 |  | Chlorid hořečnatý - roztok ke zkrápění | L | 1 | 0 | 0 | 0 | 2
PP
VV |  |  |  | 1=1,000 [A]
TS |  |  |  | položka zahrnuje: položka nezahrnuje:
P | 55 | 17310 |  | posypový materiál - drť | t | 1 | 515.32 | 515.32 | 108.2172 | 2
PP
VV |  |  |  | 1=1,000 [A]
TS |  |  |  | položka zahrnuje: položka nezahrnuje:
P | 56 | 17320 |  | posypový materiál - inert jiný | t | 1 | 0 | 0 | 0 | 2
PP
VV |  |  |  | 1=1,000 [A]
TS |  |  |  | položka zahrnuje: položka nezahrnuje:
SD |  | 2xxxx |  | VOZOVKY |  |  |  | 77296.94 | 16232.3574 |  | 77296.94 | 16232.3574
P | 1 | 20110 | Sbo | Čišt - strojně traktor.zametač | M2 | 1 | 0 | 0 | 0 | 2
PP |  |  |  | Sbo
VV |  |  |  | 1=1,000 [A]
TS |  |  |  | položka zahrnuje: položka zahrnuje očištění předepsaným způsobem včetně odklizení vzniklého odpadu položka nezahrnuje:
P | 2 | 20111 | Sbo | Čiš-metením strojně samosběrem | M2 | 1 | 0 | 0 | 0 | 2
PP |  |  |  | Sbo
VV |  |  |  | 1=1,000 [A]
TS |  |  |  | položka zahrnuje: položka zahrnuje očištění předepsaným způsobem včetně odklizení vzniklého odpadu položka nezahrnuje:
P | 3 | 20121 | Sbo | Čišt. -splachováním strojně | M2 | 1 | 0 | 0 | 0 | 2
PP |  |  |  | Sbo
VV |  |  |  | 1=1,000 [A]
TS |  |  |  | položka zahrnuje: položka zahrnuje očištění předepsaným způsobem včetně odklizení vzniklého odpadu položka nezahrnuje:
P | 4 | 20123 | Sbo | Čištění - vozovek myčkou MSK | M2 | 1 | 0 | 0 | 0 | 2
PP |  |  |  | Sbo
VV |  |  |  | 1=1,000 [A]
TS |  |  |  | položka zahrnuje: položka zahrnuje očištění předepsaným způsobem včetně odklizení vzniklého odpadu položka nezahrnuje:
P | 5 | 20140 | Sbo | Čiš.-odkopem-vrstva 5cm-ručně | M2 | 1 | 0 | 0 | 0 | 2
PP |  |  |  | Sbo
VV |  |  |  | 1=1,000 [A]
TS |  |  |  | položka zahrnuje: Součástí položky je vodorovná a svislá doprava, přemístění, přeložení, manipulace s materiálem a uložení na skládku. položka nezahrnuje: Nezahrnuje poplatek za skládku, který se vykazuje ve vlastní položce.
P | 6 | 20150 | Sbo | Čiš.-po naplaveninách-strojně | M2 | 1 | 0 | 0 | 0 | 2
PP |  |  |  | Sbo
VV |  |  |  | 1=1,000 [A]
TS |  |  |  | položka zahrnuje: Součástí položky je vodorovná a svislá doprava, přemístění, přeložení, manipulace s materiálem a uložení na skládku. položka nezahrnuje: Nezahrnuje poplatek za skládku, který se vykazuje ve vlastní položce.
P | 7 | 20160 | Skn | Dopravné osobním vozidlem | KM | 1 | 10 | 10 | 2.1 | 2
PP |  |  |  | Skn
VV |  |  |  | 1=1,000 [A]
TS |  |  |  | položka zahrnuje: položka nezahrnuje:
P | 8 | 20161 |  | dopravné technolog.vozidlem | KM | 1 | 15 | 15 | 3.15 | 2
PP
VV |  |  |  | 1=1,000 [A]
TS |  |  |  | položka zahrnuje: položka nezahrnuje:
P | 9 | 20162 |  | dopravné nákl.automobilem | KM | 1 | 14 | 14 | 2.94 | 2
PP
VV |  |  |  | 1=1,000 [A]
TS |  |  |  | položka zahrnuje: položka nezahrnuje:
P | 10 | 20163 | Sbo | pronájem SDZ | ks | 1 | 16 | 16 | 3.36 | 2
PP |  |  |  | Sbo
VV |  |  |  | 1=1,000 [A]
TS |  |  |  | položka zahrnuje: položka nezahrnuje:
P | 11 | 20164 |  | práce při výkonu | HOD | 1 | 0 | 0 | 0 | 2
PP
VV |  |  |  | 1=1,000 [A]
TS |  |  |  | položka zahrnuje: položka nezahrnuje:
P | 12 | 20170 |  | 20198 Doprava na skládku m3 do 1 km | M3 | 1 | 0 | 0 | 0 | 2
PP
VV |  |  |  | 1=1,000 [A]
TS |  |  |  | položka zahrnuje: Položka zahrnuje samostatnou dopravu suti a vybouraných hmot. položka nezahrnuje: Poplatky za skládku.
P | 13 | 20171 |  | 20198 Doprava na skládku m3 do 2 km | M3 | 1 | 0 | 0 | 0 | 2
PP
VV |  |  |  | 1=1,000 [A]
TS |  |  |  | položka zahrnuje: Položka zahrnuje samostatnou dopravu suti a vybouraných hmot. položka nezahrnuje: Poplatky za skládku.
P | 14 | 20172 |  | 20198 Doprava na skládku m3 do 3 km | M3 | 1 | 0 | 0 | 0 | 2
PP
VV |  |  |  | 1=1,000 [A]
TS |  |  |  | položka zahrnuje: Položka zahrnuje samostatnou dopravu suti a vybouraných hmot. položka nezahrnuje: Poplatky za skládku.
P | 15 | 20173 | Skn | 20198 Dopravné do 4 km (čištění vozovek) | M3 | 1 | 0 | 0 | 0 | 2
PP |  |  |  | Skn
VV |  |  |  | 1=1,000 [A]
TS |  |  |  | položka zahrnuje: Položka zahrnuje samostatnou dopravu suti a vybouraných hmot. položka nezahrnuje: Poplatky za skládku.
P | 16 | 20174 |  | 20198 Doprava na skládku m3 do 5 km | M3 | 1 | 0 | 0 | 0 | 2
PP
VV |  |  |  | 1=1,000 [A]
TS |  |  |  | položka zahrnuje: Položka zahrnuje samostatnou dopravu suti a vybouraných hmot. položka nezahrnuje: Poplatky za skládku.
P | 17 | 20175 |  | 20198 Doprava na skládku m3 do 6 km | M3 | 1 | 0 | 0 | 0 | 2
PP
VV |  |  |  | 1=1,000 [A]
TS |  |  |  | položka zahrnuje: Položka zahrnuje samostatnou dopravu suti a vybouraných hmot. položka nezahrnuje: Poplatky za skládku.
P | 18 | 20176 |  | 20198 Doprava na skládku m3 do 7 km | M3 | 1 | 0 | 0 | 0 | 2
PP
VV |  |  |  | 1=1,000 [A]
TS |  |  |  | položka zahrnuje: Položka zahrnuje samostatnou dopravu suti a vybouraných hmot. položka nezahrnuje: Poplatky za skládku.
P | 19 | 20177 |  | 20198 Doprava na skládku m3 do 8 km | M3 | 1 | 0 | 0 | 0 | 2
PP
VV |  |  |  | 1=1,000 [A]
TS |  |  |  | položka zahrnuje: Položka zahrnuje samostatnou dopravu suti a vybouraných hmot. položka nezahrnuje: Poplatky za skládku.
P | 20 | 20178 |  | 20198 Doprava a popl.za skládovné | M3 | 1 | 0 | 0 | 0 | 2
PP
VV |  |  |  | 1=1,000 [A]
TS |  |  |  | položka zahrnuje: Položka zahrnuje samostatnou dopravu suti a vybouraných hmot. Poplatky za skládku. položka nezahrnuje:
P | 21 | 20179 | Skn | 20198 Dopravné m3 do 10 km | M3 | 1 | 0 | 0 | 0 | 2
PP |  |  |  | Skn
VV |  |  |  | 1=1,000 [A]
TS |  |  |  | položka zahrnuje: Položka zahrnuje samostatnou dopravu suti a vybouraných hmot. položka nezahrnuje: Poplatky za skládku.
P | 22 | 20180 | Skn | 20198 Dopravné m3 za každý další km | M3 | 1 | 0 | 0 | 0 | 2
PP |  |  |  | Skn
VV |  |  |  | 1=1,000 [A]
TS |  |  |  | položka zahrnuje: Položka zahrnuje samostatnou dopravu suti a vybouraných hmot. Množství se určí jako součin hmotnosti [t] a požadované vzdálenosti [km]. položka nezahrnuje: Poplatky za skládku.
P | 23 | 20181 |  | 20198 Doprava na skládku m3 do 9 km | M3 | 1 | 0 | 0 | 0 | 2
PP
VV |  |  |  | 1=1,000 [A]
TS |  |  |  | položka zahrnuje: položka nezahrnuje:
P | 24 | 20190 |  | Skládkovné | M3 | 1 | 0 | 0 | 0 | 2
PP
VV |  |  |  | 1=1,000 [A]
TS |  |  |  | položka zahrnuje: poplatky za uložení odpadu na řízenou skládku položka nezahrnuje:
P | 25 | 20191 |  | 20190 Skládkovné | t | 1 | 0 | 0 | 0 | 2
PP
VV |  |  |  | 1=1,000 [A]
TS |  |  |  | položka zahrnuje: poplatky za uložení odpadu na řízenou skládku položka nezahrnuje:
P | 26 | 20194 |  | 20197 Neodkl.zásahy nákl.automobilem | KM | 1 | 0 | 0 | 0 | 2
PP
VV |  |  |  | 1=1,000 [A]
TS |  |  |  | položka zahrnuje: položka nezahrnuje:
P | 27 | 20195 |  | 20197 Neodkladné zásahy tech.vozidlem | KM | 1 | 0 | 0 | 0 | 2
PP
VV |  |  |  | 1=1,000 [A]
TS |  |  |  | položka zahrnuje: položka nezahrnuje:
P | 28 | 20196 |  | 20197 Neodkladné zásahy (pronájem SDZ) | ks | 1 | 0 | 0 | 0 | 2
PP
VV |  |  |  | 1=1,000 [A]
TS |  |  |  | položka zahrnuje: položka nezahrnuje:
P | 29 | 20197 | Skn | Neodkladné zásahy práce při výkonu | HOD | 1 | 0 | 0 | 0 | 2
PP |  |  |  | Skn
VV |  |  |  | 1=1,000 [A]
TS |  |  |  | položka zahrnuje: položka nezahrnuje:
P | 30 | 20198 | Skn | Doprava a popl.za skládkování | t | 1 | 0 | 0 | 0 | 2
PP |  |  |  | Skn
VV |  |  |  | 1=1,000 [A]
TS |  |  |  | položka zahrnuje: Položka zahrnuje samostatnou dopravu suti a vybouraných hmot. Poplatky za skládku. položka nezahrnuje:
P | 31 | 20199 |  | 20197 Neodkladné zásahy osobním automobilem | KM | 1 | 0 | 0 | 0 | 2
PP
VV |  |  |  | 1=1,000 [A]
TS |  |  |  | položka zahrnuje: položka nezahrnuje:
P | 32 | 20200 | Skn | Dopravné technologickým vozidlem | KM | 1 | 0 | 0 | 0 | 2
PP |  |  |  | Skn
VV |  |  |  | 1=1,000 [A]
TS |  |  |  | položka zahrnuje: položka nezahrnuje:
P | 33 | 20201 | Skn | Dopravné nákladním vozidlem | KM | 1 | 0 | 0 | 0 | 2
PP |  |  |  | Skn
VV |  |  |  | 1=1,000 [A]
TS |  |  |  | položka zahrnuje: položka nezahrnuje:
P | 34 | 20202 | Skn | Pronájem SDZ | ks | 1 | 0 | 0 | 0 | 2
PP |  |  |  | Skn
VV |  |  |  | 1=1,000 [A]
TS |  |  |  | položka zahrnuje: položka zahrnuje sazbu za pronájem dopravních značek a zařízení, počet jednotek je určen jako součin počtu značek a počtu dní použití položka nezahrnuje:
P | 35 | 20203 | Skn | Pronájem sady semaforů | ks | 1 | 0 | 0 | 0 | 2
PP |  |  |  | Skn
VV |  |  |  | 1=1,000 [A]
TS |  |  |  | položka zahrnuje: položka zahrnuje sazbu za pronájem dopravních značek a zařízení, počet jednotek je určen jako součin počtu značek a počtu dní použití položka nezahrnuje:
P | 36 | 20204 | Skn | Pronájem sady blikačů | ks | 1 | 0 | 0 | 0 | 2
PP |  |  |  | Skn
VV |  |  |  | 1=1,000 [A]
TS |  |  |  | položka zahrnuje: položka zahrnuje sazbu za pronájem dopravních značek a zařízení, počet jednotek je určen jako součin počtu značek a počtu dní použití položka nezahrnuje:
P | 37 | 20205 | Skn | Pronájem JSB nakladače | HOD | 1 | 0 | 0 | 0 | 2
PP |  |  |  | Skn
VV |  |  |  | 1=1,000 [A]
TS |  |  |  | položka zahrnuje: položka nezahrnuje:
P | 38 | 20206 | Skn | Převoz zeminy vozem | HOD | 1 | 0 | 0 | 0 | 2
PP |  |  |  | Skn
VV |  |  |  | 1=1,000 [A]
TS |  |  |  | položka zahrnuje: položka nezahrnuje:
P | 39 | 20207 | Skn | Prodej recyklátu | t | 1 | 0 | 0 | 0 | 2
PP |  |  |  | Skn
VV |  |  |  | 1=1,000 [A]
TS |  |  |  | položka zahrnuje: položka nezahrnuje:
P | 40 | 20208 | Skn | Prodej drtě | t | 1 | 0 | 0 | 0 | 2
PP |  |  |  | Skn
VV |  |  |  | 1=1,000 [A]
TS |  |  |  | položka zahrnuje: položka nezahrnuje:
P | 41 | 20209 | Roz | DIO - rozpočet (dopr.inženýrská opatř.) | KČ | 1 | 0 | 0 | 0 | 2
PP |  |  |  | Roz
VV |  |  |  | 1=1,000 [A]
TS |  |  |  | položka zahrnuje: položka nezahrnuje:
P | 42 | 20297 | Skn | Zabezpěč. pracoviště (světel.) | HOD | 1 | 0 | 0 | 0 | 2
PP |  |  |  | Skn
VV |  |  |  | 1=1,000 [A]
TS |  |  |  | položka zahrnuje: položka nezahrnuje:
P | 43 | 21110 | Sbo | Letní pohoz (0.5 - 1 kg / m2) | M2 | 1 | 0 | 0 | 0 | 2
PP |  |  |  | Sbo
VV |  |  |  | 1=1,000 [A]
TS |  |  |  | položka zahrnuje: položka nezahrnuje:
P | 44 | 21111 |  | Čišt.voz.metením strojně bez nakládky | M2 | 1 | 1.87 | 1.87 | 0.3927 | 2
PP
VV |  |  |  | 1=1,000 [A]
TS |  |  |  | položka zahrnuje: provedení činnosti bez nakládky položka nezahrnuje: vodorovná a svislá doprava, přemístění, přeložení, manipulace s materiálem a uložení na skládku. Nezahrnuje poplatek za skládku
P | 45 | 21120 |  | čištění voz. Metením strojně samosběr | M2 | 1 | 2.09 | 2.09 | 0.4389 | 2
PP
VV |  |  |  | 1=1,000 [A]
TS |  |  |  | položka zahrnuje: položka nezahrnuje:
P | 46 | 21130 |  | čištění vozovek splachováním strojně | M2 | 1 | 1.17 | 1.17 | 0.2457 | 2
PP
VV |  |  |  | 1=1,000 [A]
TS |  |  |  | položka zahrnuje: Součástí položky je vodorovná a svislá doprava, přemístění, přeložení, manipulace s materiálem a uložení na skládku. položka nezahrnuje: Nezahrnuje poplatek za skládku, který se vykazuje vlatní položkou.
P | 47 | 21140 |  | čištění vozovek odkopem-ručně-do 5 cm | M2 | 1 | 11.63 | 11.63 | 2.4423 | 2
PP
VV |  |  |  | 1=1,000 [A]
TS |  |  |  | položka zahrnuje: Součástí položky je vodorovná a svislá doprava, přemístění, přeložení, manipulace s materiálem a uložení na skládku. položka nezahrnuje: Nezahrnuje poplatek za skládku, který se vykazuje vlatní položkou.
P | 48 | 21150 |  | čištění vozovek metením ručně | M2 | 1 | 5.82 | 5.82 | 1.2222 | 2
PP
VV |  |  |  | 1=1,000 [A]
TS |  |  |  | položka zahrnuje: Součástí položky je vodorovná a svislá doprava, přemístění, přeložení, manipulace s materiálem a uložení na skládku. položka nezahrnuje: Nezahrnuje poplatek za skládku, který se vykazuje vlatní položkou.
P | 49 | 21210 |  | letní pohotovost | HOD | 1 | 69.79 | 69.79 | 14.6559 | 2
PP
VV |  |  |  | 1=1,000 [A]
TS |  |  |  | položka zahrnuje: položka nezahrnuje:
P | 50 | 21220 | Sbo | Reg.postř.asfaltonem 0.5 kg/m2 | M2 | 1 | 0 | 0 | 0 | 2
PP |  |  |  | Sbo
VV |  |  |  | 1=1,000 [A]
TS |  |  |  | položka zahrnuje: položka nezahrnuje:
P | 51 | 21299 | Sbo | Řízení provozu a dozor | HOD | 1 | 0 | 0 | 0 | 2
PP |  |  |  | Sbo
VV |  |  |  | 1=1,000 [A]
TS |  |  |  | položka zahrnuje: zahrnuje veškeré náklady spojené s objednatelem požadovanými zařízeními položka nezahrnuje:
P | 52 | 21310 | Sbo | Kal.zákryt "Slurry seal" 4mm | M2 | 1 | 0 | 0 | 0 | 2
PP |  |  |  | Sbo
VV |  |  |  | 1=1,000 [A]
TS |  |  |  | položka zahrnuje: položka nezahrnuje:
P | 53 | 21311 |  | Výjezd pro zajištění BESIP | ks | 1 | 2326.29 | 2326.29 | 488.5209 | 2
PP
VV |  |  |  | 1=1,000 [A]
TS |  |  |  | položka zahrnuje: zahrnuje veškeré náklady spojené s objednatelem požadovanými zařízeními položka nezahrnuje:
P | 54 | 21312 |  | 21311 Výjezd pro BESIP | HOD | 1 | 0 | 0 | 0 | 2
PP
VV |  |  |  | 1=1,000 [A]
TS |  |  |  | položka zahrnuje: zahrnuje veškeré náklady spojené s objednatelem požadovanými zařízeními položka nezahrnuje:
P | 55 | 21320 | Sbo | Kal.zákryt "Slurry seal" 6 mm | M2 | 1 | 0 | 0 | 0 | 2
PP |  |  |  | Sbo
VV |  |  |  | 1=1,000 [A]
TS |  |  |  | položka zahrnuje: položka nezahrnuje:
P | 56 | 21350 | Skn | Mikrokoberec | M2 | 1 | 0 | 0 | 0 | 2
PP |  |  |  | Skn
VV |  |  |  | 1=1,000 [A]
TS |  |  |  | položka zahrnuje: položka nezahrnuje:
P | 57 | 21399 | Sbo | Řízení provozu a dozor | HOD | 1 | 0 | 0 | 0 | 2
PP |  |  |  | Sbo
VV |  |  |  | 1=1,000 [A]
TS |  |  |  | položka zahrnuje: zahrnuje veškeré náklady spojené s objednatelem požadovanými zařízeními položka nezahrnuje:
P | 58 | 21410 |  | osazení a odstranění přenostné DZ | ks | 1 | 581.57 | 581.57 | 122.1297 | 2
PP
VV |  |  |  | 1=1,000 [A]
TS |  |  |  | položka zahrnuje: montáž nového kusu a demontáž na konci užívání položka nezahrnuje:
P | 59 | 21420 |  | výměna poškozené přenosné DZ | ks | 1 | 1744.72 | 1744.72 | 366.3912 | 2
PP
VV |  |  |  | 1=1,000 [A]
TS |  |  |  | položka zahrnuje: montáž nového kusu a demontáž stávajícího položka nezahrnuje:
P | 60 | 21424 | Sbo | Nátěr ze sil.asfaltu 1.25kg/m2 | M2 | 1 | 0 | 0 | 0 | 2
PP |  |  |  | Sbo
VV |  |  |  | 1=1,000 [A]
TS |  |  |  | položka zahrnuje: - dodání všech předepsaných materiálů pro postřiky v předepsaném množství - provedení dle předepsaného technologického předpisu - zřízení vrstvy bez rozlišení šířky, pokládání vrstvy po etapách - úpravu napojení, ukončení položka nezahrnuje:
P | 61 | 21425 | Sbo | Nátěr ze sil.asfaltu 1.50 kg/ | M2 | 1 | 0 | 0 | 0 | 2
PP |  |  |  | Sbo
VV |  |  |  | 1=1,000 [A]
TS |  |  |  | položka zahrnuje: - dodání všech předepsaných materiálů pro postřiky v předepsaném množství - provedení dle předepsaného technologického předpisu - zřízení vrstvy bez rozlišení šířky, pokládání vrstvy po etapách - úpravu napojení, ukončení položka nezahrnuje:
P | 62 | 21426 | Sbo | Nátěr ze sil.asfaltu 1.80 kg/ | M2 | 1 | 0 | 0 | 0 | 2
PP |  |  |  | Sbo
VV |  |  |  | 1=1,000 [A]
TS |  |  |  | položka zahrnuje: - dodání všech předepsaných materiálů pro postřiky v předepsaném množství - provedení dle předepsaného technologického předpisu - zřízení vrstvy bez rozlišení šířky, pokládání vrstvy po etapách - úpravu napojení, ukončení položka nezahrnuje:
P | 63 | 21430 |  | zabezpečení místa světelnou šipkou | HOD | 1 | 430.36 | 430.36 | 90.3756 | 2
PP
VV |  |  |  | 1=1,000 [A]
TS |  |  |  | položka zahrnuje: položka nezahrnuje:
P | 64 | 21433 | Sbo | Nátěr z mod.asfaltu 1.50 kg/m | M2 | 1 | 0 | 0 | 0 | 2
PP |  |  |  | Sbo
VV |  |  |  | 1=1,000 [A]
TS |  |  |  | položka zahrnuje: - dodání všech předepsaných materiálů pro postřiky v předepsaném množství - provedení dle předepsaného technologického předpisu - zřízení vrstvy bez rozlišení šířky, pokládání vrstvy po etapách - úpravu napojení, ukončení položka nezahrnuje:
P | 65 | 21440 |  | používání přenosné DZ | DEN | 1 | 23.26 | 23.26 | 4.8846 | 2
PP
VV |  |  |  | 1=1,000 [A]
TS |  |  |  | položka zahrnuje: položka nezahrnuje:
P | 66 | 21444 | Sbo | Nátěr ze sil. emulze 1.40 kg/m | M2 | 1 | 0 | 0 | 0 | 2
PP |  |  |  | Sbo
VV |  |  |  | 1=1,000 [A]
TS |  |  |  | položka zahrnuje: - dodání všech předepsaných materiálů pro postřiky v předepsaném množství - provedení dle předepsaného technologického předpisu - zřízení vrstvy bez rozlišení šířky, pokládání vrstvy po etapách - úpravu napojení, ukončení položka nezahrnuje:
P | 67 | 21445 | Sbo | Nátěr ze sil.emulze 1.60 kg/m2 | M2 | 1 | 0 | 0 | 0 | 2
PP |  |  |  | Sbo
VV |  |  |  | 1=1,000 [A]
TS |  |  |  | položka zahrnuje: - dodání všech předepsaných materiálů pro postřiky v předepsaném množství - provedení dle předepsaného technologického předpisu - zřízení vrstvy bez rozlišení šířky, pokládání vrstvy po etapách - úpravu napojení, ukončení položka nezahrnuje:
P | 68 | 21446 | Sbo | Nátěr ze sil.emulze 1.90 kg/m2 | M2 | 1 | 0 | 0 | 0 | 2
PP |  |  |  | Sbo
VV |  |  |  | 1=1,000 [A]
TS |  |  |  | položka zahrnuje: - dodání všech předepsaných materiálů pro postřiky v předepsaném množství - provedení dle předepsaného technologického předpisu - zřízení vrstvy bez rozlišení šířky, pokládání vrstvy po etapách - úpravu napojení, ukončení položka nezahrnuje:
P | 69 | 21450 |  | provizorní ochrana bezt.svodidly | bm | 1 | 2779.91 | 2779.91 | 583.7811 | 2
PP
VV |  |  |  | 1=1,000 [A]
TS |  |  |  | položka zahrnuje: položka nezahrnuje:
P | 70 | 21454 | Sbo | Nátěr z mod.emulze 1.40 kg/m2 | M2 | 1 | 0 | 0 | 0 | 2
PP |  |  |  | Sbo
VV |  |  |  | 1=1,000 [A]
TS |  |  |  | položka zahrnuje: - dodání všech předepsaných materiálů pro postřiky v předepsaném množství - provedení dle předepsaného technologického předpisu - zřízení vrstvy bez rozlišení šířky, pokládání vrstvy po etapách - úpravu napojení, ukončení položka nezahrnuje:
P | 71 | 21455 | Sbo | Nátěr z mod.emulze 1.60 kg/m2 | M2 | 1 | 0 | 0 | 0 | 2
PP |  |  |  | Sbo
VV |  |  |  | 1=1,000 [A]
TS |  |  |  | položka zahrnuje: - dodání všech předepsaných materiálů pro postřiky v předepsaném množství - provedení dle předepsaného technologického předpisu - zřízení vrstvy bez rozlišení šířky, pokládání vrstvy po etapách - úpravu napojení, ukončení položka nezahrnuje:
P | 72 | 21456 | Sbo | Nátěr z mod.emulze 1.90 kg/m2 | M2 | 1 | 0 | 0 | 0 | 2
PP |  |  |  | Sbo
VV |  |  |  | 1=1,000 [A]
TS |  |  |  | položka zahrnuje: - dodání všech předepsaných materiálů pro postřiky v předepsaném množství - provedení dle předepsaného technologického předpisu - zřízení vrstvy bez rozlišení šířky, pokládání vrstvy po etapách - úpravu napojení, ukončení položka nezahrnuje:
P | 73 | 21464 | Sbo | Spec.nátěr ze sil.asf. 1.25 kg | M2 | 1 | 0 | 0 | 0 | 2
PP |  |  |  | Sbo
VV |  |  |  | 1=1,000 [A]
TS |  |  |  | položka zahrnuje: - dodání všech předepsaných materiálů pro postřiky v předepsaném množství - provedení dle předepsaného technologického předpisu - zřízení vrstvy bez rozlišení šířky, pokládání vrstvy po etapách - úpravu napojení, ukončení položka nezahrnuje:
P | 74 | 21465 | Sbo | Spec.nátěr ze sil.asf. 1.50 kg | M2 | 1 | 0 | 0 | 0 | 2
PP |  |  |  | Sbo
VV |  |  |  | 1=1,000 [A]
TS |  |  |  | položka zahrnuje: - dodání všech předepsaných materiálů pro postřiky v předepsaném množství - provedení dle předepsaného technologického předpisu - zřízení vrstvy bez rozlišení šířky, pokládání vrstvy po etapách - úpravu napojení, ukončení položka nezahrnuje:
P | 75 | 21466 | Sbo | Spec.nátěr ze sil.asf. 1.80 kg | M2 | 1 | 0 | 0 | 0 | 2
PP |  |  |  | Sbo
VV |  |  |  | 1=1,000 [A]
TS |  |  |  | položka zahrnuje: - dodání všech předepsaných materiálů pro postřiky v předepsaném množství - provedení dle předepsaného technologického předpisu - zřízení vrstvy bez rozlišení šířky, pokládání vrstvy po etapách - úpravu napojení, ukončení položka nezahrnuje:
P | 76 | 21472 | Sbo | Spec.nátěr z mod.asf.1.25 kg/m | M2 | 1 | 0 | 0 | 0 | 2
PP |  |  |  | Sbo
VV |  |  |  | 1=1,000 [A]
TS |  |  |  | položka zahrnuje: - dodání všech předepsaných materiálů pro postřiky v předepsaném množství - provedení dle předepsaného technologického předpisu - zřízení vrstvy bez rozlišení šířky, pokládání vrstvy po etapách - úpravu napojení, ukončení položka nezahrnuje:
P | 77 | 21473 | Sbo | Spec.nátěr z mod.asf.1.5 kg/m2 | M2 | 1 | 0 | 0 | 0 | 2
PP |  |  |  | Sbo
VV |  |  |  | 1=1,000 [A]
TS |  |  |  | položka zahrnuje: - dodání všech předepsaných materiálů pro postřiky v předepsaném množství - provedení dle předepsaného technologického předpisu - zřízení vrstvy bez rozlišení šířky, pokládání vrstvy po etapách - úpravu napojení, ukončení položka nezahrnuje:
P | 78 | 21483 | Sbo | Spec.nátěr ze siln.em.1.4 kg/m | M2 | 1 | 0 | 0 | 0 | 2
PP |  |  |  | Sbo
VV |  |  |  | 1=1,000 [A]
TS |  |  |  | položka zahrnuje: - dodání všech předepsaných materiálů pro postřiky v předepsaném množství - provedení dle předepsaného technologického předpisu - zřízení vrstvy bez rozlišení šířky, pokládání vrstvy po etapách - úpravu napojení, ukončení položka nezahrnuje:
P | 79 | 21484 | Sbo | Spec.nátěr ze siln.em.1.6 kg/m | M2 | 1 | 0 | 0 | 0 | 2
PP |  |  |  | Sbo
VV |  |  |  | 1=1,000 [A]
TS |  |  |  | položka zahrnuje: - dodání všech předepsaných materiálů pro postřiky v předepsaném množství - provedení dle předepsaného technologického předpisu - zřízení vrstvy bez rozlišení šířky, pokládání vrstvy po etapách - úpravu napojení, ukončení položka nezahrnuje:
P | 80 | 21485 | Sbo | Spec.nátěr ze siln.em.1.9 kg/m | M2 | 1 | 0 | 0 | 0 | 2
PP |  |  |  | Sbo
VV |  |  |  | 1=1,000 [A]
TS |  |  |  | položka zahrnuje: - dodání všech předepsaných materiálů pro postřiky v předepsaném množství - provedení dle předepsaného technologického předpisu - zřízení vrstvy bez rozlišení šířky, pokládání vrstvy po etapách - úpravu napojení, ukončení položka nezahrnuje:
P | 81 | 21493 | Sbo | Sp.nátěr ze sil.mod.em.1.2kg/m | M2 | 1 | 0 | 0 | 0 | 2
PP |  |  |  | Sbo
VV |  |  |  | 1=1,000 [A]
TS |  |  |  | položka zahrnuje: - dodání všech předepsaných materiálů pro postřiky v předepsaném množství - provedení dle předepsaného technologického předpisu - zřízení vrstvy bez rozlišení šířky, pokládání vrstvy po etapách - úpravu napojení, ukončení položka nezahrnuje:
P | 82 | 21494 | Sbo | Sp.nátěr ze sil.mod.em.1.4kg/m | M2 | 1 | 0 | 0 | 0 | 2
PP |  |  |  | Sbo
VV |  |  |  | 1=1,000 [A]
TS |  |  |  | položka zahrnuje: - dodání všech předepsaných materiálů pro postřiky v předepsaném množství - provedení dle předepsaného technologického předpisu - zřízení vrstvy bez rozlišení šířky, pokládání vrstvy po etapách - úpravu napojení, ukončení položka nezahrnuje:
P | 83 | 21495 | Sbo | Sp.nátěr ze sil.mod.em.1.6kg/m | M2 | 1 | 0 | 0 | 0 | 2
PP |  |  |  | Sbo
VV |  |  |  | 1=1,000 [A]
TS |  |  |  | položka zahrnuje: - dodání všech předepsaných materiálů pro postřiky v předepsaném množství - provedení dle předepsaného technologického předpisu - zřízení vrstvy bez rozlišení šířky, pokládání vrstvy po etapách - úpravu napojení, ukončení položka nezahrnuje:
P | 84 | 21496 | Sbo | Sp.nátěr ze sil.mod.em.1.9kg/m | M2 | 1 | 0 | 0 | 0 | 2
PP |  |  |  | Sbo
VV |  |  |  | 1=1,000 [A]
TS |  |  |  | položka zahrnuje: - dodání všech předepsaných materiálů pro postřiky v předepsaném množství - provedení dle předepsaného technologického předpisu - zřízení vrstvy bez rozlišení šířky, pokládání vrstvy po etapách - úpravu napojení, ukončení položka nezahrnuje:
P | 85 | 21498 | Skn | Přesun speciálních mechanizmů | HOD | 1 | 0 | 0 | 0 | 2
PP |  |  |  | Skn
VV |  |  |  | 1=1,000 [A]
TS |  |  |  | položka zahrnuje: položka nezahrnuje:
P | 86 | 21499 | Sbo | Řízení provozu a dozor | HOD | 1 | 0 | 0 | 0 | 2
PP |  |  |  | Sbo
VV |  |  |  | 1=1,000 [A]
TS |  |  |  | položka zahrnuje: položka nezahrnuje:
P | 87 | 21500 |  | Vysprávky výtluků penetr.způs. | t | 1 | 0 | 0 | 0 | 2
PP
VV |  |  |  | 1=1,000 [A]
TS |  |  |  | položka zahrnuje: - odfrézování nebo jiné odstranění poškozených vozovkových vrstev - zaříznutí hran - vyčištění - nátěr - dodání a výplň předepsanou zhutněnou balenou asfaltovou směsí - asfaltová zálivka položka nezahrnuje:
P | 88 | 21510 |  | Sorbent (I.třídy) | KG | 1 | 69.79 | 69.79 | 14.6559 | 2
PP
VV |  |  |  | 1=1,000 [A]
TS |  |  |  | položka zahrnuje: položka nezahrnuje:
P | 89 | 21511 | Sbo | Vyspr.výtl. -nát.asfalt.em.a kamenivem | t | 1 | 0 | 0 | 0 | 2
PP |  |  |  | Sbo
VV |  |  |  | 1=1,000 [A]
TS |  |  |  | položka zahrnuje: - odfrézování nebo jiné odstranění poškozených vozovkových vrstev - zaříznutí hran - vyčištění - nátěr - dodání a výplň předepsanou zhutněnou balenou asfaltovou směsí - asfaltová zálivka položka nezahrnuje:
P | 90 | 21512 | Sbo | Vyspr.výtl. -asf.em.kamen.do uprav.výtluk | t | 1 | 0 | 0 | 0 | 2
PP |  |  |  | Sbo
VV |  |  |  | 1=1,000 [A]
TS |  |  |  | položka zahrnuje: - odfrézování nebo jiné odstranění poškozených vozovkových vrstev - zaříznutí hran - vyčištění - nátěr - dodání a výplň předepsanou zhutněnou balenou asfaltovou směsí - asfaltová zálivka položka nezahrnuje:
P | 91 | 21518 | Sbo | Vyspr.výtl.- s použitím turbomechanizmů | t | 1 | 0 | 0 | 0 | 2
PP |  |  |  | Sbo
VV |  |  |  | 1=1,000 [A]
TS |  |  |  | položka zahrnuje: - odfrézování nebo jiné odstranění poškozených vozovkových vrstev - zaříznutí hran - vyčištění - nátěr - dodání a výplň předepsanou zhutněnou balenou asfaltovou směsí - asfaltová zálivka položka nezahrnuje:
P | 92 | 21599 | Sbo | Řízení provozu a dozor | HOD | 1 | 0 | 0 | 0 | 2
PP |  |  |  | Sbo
VV |  |  |  | 1=1,000 [A]
TS |  |  |  | položka zahrnuje: položka nezahrnuje:
P | 93 | 21600 |  | Vysprávky vytl. litým asfaltem | t | 1 | 0 | 0 | 0 | 2
PP
VV |  |  |  | 1=1,000 [A]
TS |  |  |  | položka zahrnuje: - odfrézování nebo jiné odstranění poškozených vozovkových vrstev - zaříznutí hran - vyčištění - nátěr - dodání a výplň předepsanou zhutněnou balenou asfaltovou směsí - asfaltová zálivka položka nezahrnuje:
P | 94 | 21610 |  | doprava a poplatek za skládkovné | t | 1 | 1861.02 | 1861.02 | 390.8142 | 2
PP
VV |  |  |  | 1=1,000 [A]
TS |  |  |  | položka zahrnuje: položka nezahrnuje:
P | 95 | 21611 | Sbo | Vyspr.-litým asf.do uprav. výtluků | t | 1 | 0 | 0 | 0 | 2
PP |  |  |  | Sbo
VV |  |  |  | 1=1,000 [A]
TS |  |  |  | položka zahrnuje: - odfrézování nebo jiné odstranění poškozených vozovkových vrstev - zaříznutí hran - vyčištění - nátěr - dodání a výplň předepsanou zhutněnou balenou asfaltovou směsí - asfaltová zálivka položka nezahrnuje:
P | 96 | 21612 | Sbo | Vyspr.-litým asf.do ostat. výtluků | t | 1 | 0 | 0 | 0 | 2
PP |  |  |  | Sbo
VV |  |  |  | 1=1,000 [A]
TS |  |  |  | položka zahrnuje: - odfrézování nebo jiné odstranění poškozených vozovkových vrstev - zaříznutí hran - vyčištění - nátěr - dodání a výplň předepsanou zhutněnou balenou asfaltovou směsí - asfaltová zálivka položka nezahrnuje:
P | 97 | 21620 |  | úklid odpočívek | M2 | 1 | 10.46 | 10.46 | 2.1966 | 2
PP
VV |  |  |  | 1=1,000 [A]
TS |  |  |  | položka zahrnuje: Součástí položky je vodorovná a svislá doprava, přemístění, přeložení, manipulace s materiálem a uložení na skládku. položka nezahrnuje: Nezahrnuje poplatek za skládku, který se vykazuje zvláštní položkou.
P | 98 | 21699 | Sbo | Řízení provozu a dozor | HOD | 1 | 0 | 0 | 0 | 2
PP |  |  |  | Sbo
VV |  |  |  | 1=1,000 [A]
TS |  |  |  | položka zahrnuje: položka nezahrnuje:
P | 99 | 21700 |  | Vysprávky výtl.asfalt.směsemi | t | 1 | 0 | 0 | 0 | 2
PP
VV |  |  |  | 1=1,000 [A]
TS |  |  |  | položka zahrnuje: - odfrézování nebo jiné odstranění poškozených vozovkových vrstev - zaříznutí hran - vyčištění - nátěr - dodání a výplň předepsanou zhutněnou balenou asfaltovou směsí - asfaltová zálivka položka nezahrnuje:
P | 100 | 21711 | Sbo | Vyspr. -asf.směsí za.horka.-upr.výtl. | t | 1 | 0 | 0 | 0 | 2
PP |  |  |  | Sbo
VV |  |  |  | 1=1,000 [A]
TS |  |  |  | položka zahrnuje: - odfrézování nebo jiné odstranění poškozených vozovkových vrstev - zaříznutí hran - vyčištění - nátěr - dodání a výplň předepsanou zhutněnou balenou asfaltovou směsí - asfaltová zálivka položka nezahrnuje:
P | 101 | 21712 | Sbo | Vyspr.- asfalt.směsí za horka | t | 1 | 0 | 0 | 0 | 2
PP |  |  |  | Sbo
VV |  |  |  | 1=1,000 [A]
TS |  |  |  | položka zahrnuje: - odfrézování nebo jiné odstranění poškozených vozovkových vrstev - zaříznutí hran - vyčištění - nátěr - dodání a výplň předepsanou zhutněnou balenou asfaltovou směsí - asfaltová zálivka položka nezahrnuje:
P | 102 | 21713 | Sbo | Vyspr.- asftalt.směsí za studena | t | 1 | 0 | 0 | 0 | 2
PP |  |  |  | Sbo
VV |  |  |  | 1=1,000 [A]
TS |  |  |  | položka zahrnuje: - odfrézování nebo jiné odstranění poškozených vozovkových vrstev - zaříznutí hran - vyčištění - nátěr - dodání a výplň předepsanou zhutněnou balenou asfaltovou směsí - asfaltová zálivka položka nezahrnuje:
P | 103 | 21714 | Skn | Vyspr.-směsí recyklovanou na místě | t | 1 | 0 | 0 | 0 | 2
PP |  |  |  | Skn
VV |  |  |  | 1=1,000 [A]
TS |  |  |  | položka zahrnuje: - odfrézování nebo jiné odstranění poškozených vozovkových vrstev - zaříznutí hran - vyčištění - nátěr - dodání a výplň předepsanou zhutněnou balenou asfaltovou směsí - asfaltová zálivka položka nezahrnuje:
P | 104 | 21715 | Sbo | RMOZS | t | 1 | 0 | 0 | 0 | 2
PP |  |  |  | Sbo
VV |  |  |  | 1=1,000 [A]
TS |  |  |  | položka zahrnuje: položka nezahrnuje:
P | 105 | 21716 |  | Vysprávky zařízením k rozpr. asf.směsi | t | 1 | 0 | 0 | 0 | 2
PP
VV |  |  |  | 1=1,000 [A]
TS |  |  |  | položka zahrnuje: - odfrézování nebo jiné odstranění poškozených vozovkových vrstev - zaříznutí hran - vyčištění - nátěr - dodání a výplň předepsanou zhutněnou balenou asfaltovou směsí - asfaltová zálivka položka nezahrnuje:
P | 106 | 21799 | Sbo | Řízení provozu a dozor | HOD | 1 | 0 | 0 | 0 | 2
PP |  |  |  | Sbo
VV |  |  |  | 1=1,000 [A]
TS |  |  |  | položka zahrnuje: položka nezahrnuje:
P | 107 | 21808 |  | 21817 Stř.a velkop.úpr.asf.vrstev | t | 1 | 0 | 0 | 0 | 2
PP
VV |  |  |  | 1=1,000 [A]
TS |  |  |  | položka zahrnuje: - dodání všech předepsaných materiálů pro nátěry v předepsaném množství - provedení dle předepsaného technologického předpisu - zřízení vrstvy bez rozlišení šířky, pokládání vrstvy po etapách - úpravu napojení, ukončení položka nezahrnuje:
P | 108 | 21809 |  | 21818 Stř.a velkopl.úpr.asf.vrstev | t | 1 | 0 | 0 | 0 | 2
PP
VV |  |  |  | 1=1,000 [A]
TS |  |  |  | položka zahrnuje: - dodání všech předepsaných materiálů pro nátěry v předepsaném množství - provedení dle předepsaného technologického předpisu - zřízení vrstvy bez rozlišení šířky, pokládání vrstvy po etapách - úpravu napojení, ukončení položka nezahrnuje:
P | 109 | 21810 | Skn | Hutnění asf.vrst.velkopl.vyrovnávka | t | 1 | 2600 | 2600 | 546 | 2
PP |  |  |  | Skn
VV |  |  |  | 1=1,000 [A]
TS |  |  |  | položka zahrnuje: - dodání všech předepsaných materiálů pro nátěry v předepsaném množství - provedení dle předepsaného technologického předpisu - zřízení vrstvy bez rozlišení šířky, pokládání vrstvy po etapách - úpravu napojení, ukončení položka nezahrnuje:
P | 110 | 21811 |  | Středně a velkoplošné úpravy asfalt. vrstev 20-100m2 4 cm | M2 | 1 | 415 | 415 | 87.15 | 2
PP
VV |  |  |  | 1=1,000 [A]
TS |  |  |  | položka zahrnuje: - dodání všech předepsaných materiálů pro nátěry v předepsaném množství - provedení dle předepsaného technologického předpisu - zřízení vrstvy bez rozlišení šířky, pokládání vrstvy po etapách - úpravu napojení, ukončení položka nezahrnuje:
P | 111 | 21812 |  | Středně a velkoplošné úpravy asfalt. vrstev 100-500m2 4 cm | M2 | 1 | 315 | 315 | 66.15 | 2
PP
VV |  |  |  | 1=1,000 [A]
TS |  |  |  | položka zahrnuje: - dodání všech předepsaných materiálů pro nátěry v předepsaném množství - provedení dle předepsaného technologického předpisu - zřízení vrstvy bez rozlišení šířky, pokládání vrstvy po etapách - úpravu napojení, ukončení položka nezahrnuje:
P | 112 | 21813 |  | Středně a velkoplošné úpravy asfalt. vrstev 500-1000m2 | M2 | 1 | 235 | 235 | 49.35 | 2
PP
VV |  |  |  | 1=1,000 [A]
TS |  |  |  | položka zahrnuje: - dodání všech předepsaných materiálů pro nátěry v předepsaném množství - provedení dle předepsaného technologického předpisu - zřízení vrstvy bez rozlišení šířky, pokládání vrstvy po etapách - úpravu napojení, ukončení položka nezahrnuje:
P | 113 | 21814 |  | Středně a velkoplošné úpravy asfalt. vrstev 1000-10000m2 4 cm | M2 | 1 | 205 | 205 | 43.05 | 2
PP
VV |  |  |  | 1=1,000 [A]
TS |  |  |  | položka zahrnuje: - dodání všech předepsaných materiálů pro nátěry v předepsaném množství - provedení dle předepsaného technologického předpisu - zřízení vrstvy bez rozlišení šířky, pokládání vrstvy po etapách - úpravu napojení, ukončení položka nezahrnuje:
P | 114 | 21815 |  | Středně a velkoplošné úpravy asfalt. vrstev nad 10000m2 4cm | M2 | 1 | 185 | 185 | 38.85 | 2
PP
VV |  |  |  | 1=1,000 [A]
TS |  |  |  | položka zahrnuje: - dodání všech předepsaných materiálů pro nátěry v předepsaném množství - provedení dle předepsaného technologického předpisu - zřízení vrstvy bez rozlišení šířky, pokládání vrstvy po etapách - úpravu napojení, ukončení položka nezahrnuje:
P | 115 | 21816 |  | Střední a velkopl.úpr.asf.vrstev 20-100m2 tl.5cm | M2 | 1 | 460 | 460 | 96.6 | 2
PP
VV |  |  |  | 1=1,000 [A]
TS |  |  |  | položka zahrnuje: - dodání všech předepsaných materiálů pro nátěry v předepsaném množství - provedení dle předepsaného technologického předpisu - zřízení vrstvy bez rozlišení šířky, pokládání vrstvy po etapách - úpravu napojení, ukončení položka nezahrnuje:
P | 116 | 21817 | Skn | Střední a velkopl.úpr.asf.vrstev 100-500m2 tl.5cm | M2 | 1 | 360 | 360 | 75.6 | 2
PP |  |  |  | Skn
VV |  |  |  | 1=1,000 [A]
TS |  |  |  | položka zahrnuje: - dodání všech předepsaných materiálů pro nátěry v předepsaném množství - provedení dle předepsaného technologického předpisu - zřízení vrstvy bez rozlišení šířky, pokládání vrstvy po etapách - úpravu napojení, ukončení položka nezahrnuje:
P | 117 | 21818 | Skn | Středně a velkoplošné úpravy asfalt. vrstev 500-1000m2 tl.5cm | M2 | 1 | 280 | 280 | 58.8 | 2
PP |  |  |  | Skn
VV |  |  |  | 1=1,000 [A]
TS |  |  |  | položka zahrnuje: - dodání všech předepsaných materiálů pro nátěry v předepsaném množství - provedení dle předepsaného technologického předpisu - zřízení vrstvy bez rozlišení šířky, pokládání vrstvy po etapách - úpravu napojení, ukončení položka nezahrnuje:
P | 118 | 21819 | Skn | Střední a velkoplošné úpravy asf.vrstev 1000-10 tis. m2, tl. 5 cm | M2 | 1 | 0 | 0 | 0 | 2
PP |  |  |  | Skn
VV |  |  |  | 1=1,000 [A]
TS |  |  |  | položka zahrnuje: - dodání všech předepsaných materiálů pro nátěry v předepsaném množství - provedení dle předepsaného technologického předpisu - zřízení vrstvy bez rozlišení šířky, pokládání vrstvy po etapách - úpravu napojení, ukončení položka nezahrnuje:
P | 119 | 21820 | Sbo | Středně a velkoplošné úpravy asfalt.vrstev nad 1000m2 tl. 5 cm | M2 | 1 | 230 | 230 | 48.3 | 2
PP |  |  |  | Sbo
VV |  |  |  | 1=1,000 [A]
TS |  |  |  | položka zahrnuje: - dodání všech předepsaných materiálů pro nátěry v předepsaném množství - provedení dle předepsaného technologického předpisu - zřízení vrstvy bez rozlišení šířky, pokládání vrstvy po etapách - úpravu napojení, ukončení položka nezahrnuje:
P | 120 | 21821 |  | Stř.a velk. úpravy +-1cm asfaltové vrstvy | M2 | 1 | 45 | 45 | 9.45 | 2
PP
VV |  |  |  | 1=1,000 [A]
TS |  |  |  | položka zahrnuje: - dodání všech předepsaných materiálů pro nátěry v předepsaném množství - provedení dle předepsaného technologického předpisu - zřízení vrstvy bez rozlišení šířky, pokládání vrstvy po etapách - úpravu napojení, ukončení položka nezahrnuje:
P | 121 | 21825 |  | Diagnostický průzkum | KM | 1 | 29000 | 29000 | 6090 | 2
PP
VV |  |  |  | 1=1,000 [A]
TS |  |  |  | položka zahrnuje: zahrnuje veškeré náklady spojené s objednatelem požadovanými pracemi položka nezahrnuje:
P | 122 | 21830 |  | Sanace konstrukčních vrstev od 500 do 3000 m2 15cm | M2 | 1 | 345 | 345 | 72.45 | 2
PP
VV |  |  |  | 1=1,000 [A]
TS |  |  |  | položka zahrnuje: - dodávku veškerého materiálu potřebného pro předepsanou úpravu v předepsané kvalitě - nutné vyspravení podkladu, - položení vrstvy v předepsané tloušťce. položka nezahrnuje:
P | 123 | 21831 |  | Sanace konstrukčních vrstev od 500 do 3000 m2 18cm | M2 | 1 | 408.25 | 408.25 | 85.7325 | 2
PP
VV |  |  |  | 1=1,000 [A]
TS |  |  |  | položka zahrnuje: - dodávku veškerého materiálu potřebného pro předepsanou úpravu v předepsané kvalitě - nutné vyspravení podkladu, - položení vrstvy v předepsané tloušťce. položka nezahrnuje:
P | 124 | 21832 |  | Sanace konstrukčních vrstev od 500 do 3000 m2 20cm | M2 | 1 | 448.5 | 448.5 | 94.185 | 2
PP
VV |  |  |  | 1=1,000 [A]
TS |  |  |  | položka zahrnuje: - dodávku veškerého materiálu potřebného pro předepsanou úpravu v předepsané kvalitě - nutné vyspravení podkladu, - položení vrstvy v předepsané tloušťce. položka nezahrnuje:
P | 125 | 21833 |  | Sanace konstrukčních vrstev od 500 do 3000 m2 22cm | M2 | 1 | 494.5 | 494.5 | 103.845 | 2
PP
VV |  |  |  | 1=1,000 [A]
TS |  |  |  | položka zahrnuje: - dodávku veškerého materiálu potřebného pro předepsanou úpravu v předepsané kvalitě - nutné vyspravení podkladu, - položení vrstvy v předepsané tloušťce. položka nezahrnuje:
P | 126 | 21844 |  | Sanace konstrukčních vrstev od 500 do 3000 m2 25cm | M2 | 1 | 552 | 552 | 115.92 | 2
PP
VV |  |  |  | 1=1,000 [A]
TS |  |  |  | položka zahrnuje: - dodávku veškerého materiálu potřebného pro předepsanou úpravu v předepsané kvalitě - nutné vyspravení podkladu, - položení vrstvy v předepsané tloušťce. položka nezahrnuje:
P | 127 | 21845 |  | Sanace konstrukčních vrstev nad 3000 m2 15cm | M2 | 1 | 300 | 300 | 63 | 2
PP
VV |  |  |  | 1=1,000 [A]
TS |  |  |  | položka zahrnuje: - dodávku veškerého materiálu potřebného pro předepsanou úpravu v předepsané kvalitě - nutné vyspravení podkladu, - položení vrstvy v předepsané tloušťce. položka nezahrnuje:
P | 128 | 21846 |  | Sanace konstrukčních vrstev nad 3000 m2 18cm | M2 | 1 | 355 | 355 | 74.55 | 2
PP
VV |  |  |  | 1=1,000 [A]
TS |  |  |  | položka zahrnuje: - dodávku veškerého materiálu potřebného pro předepsanou úpravu v předepsané kvalitě - nutné vyspravení podkladu, - položení vrstvy v předepsané tloušťce. položka nezahrnuje:
P | 129 | 21847 | Sbo | Sanace konstrukčních vrstev nad 3000 m2 20cm | M2 | 1 | 390 | 390 | 81.9 | 2
PP |  |  |  | Sbo
VV |  |  |  | 1=1,000 [A]
TS |  |  |  | položka zahrnuje: - dodávku veškerého materiálu potřebného pro předepsanou úpravu v předepsané kvalitě - nutné vyspravení podkladu, - položení vrstvy v předepsané tloušťce. položka nezahrnuje:
P | 130 | 21848 |  | Sanace konstrukčních vrstev nad 3000 m2 22cm | M2 | 1 | 430 | 430 | 90.3 | 2
PP
VV |  |  |  | 1=1,000 [A]
TS |  |  |  | položka zahrnuje: - dodávku veškerého materiálu potřebného pro předepsanou úpravu v předepsané kvalitě - nutné vyspravení podkladu, - položení vrstvy v předepsané tloušťce. položka nezahrnuje:
P | 131 | 21849 |  | Sanace konstrukčních vrstev nad 3000 m2 25cm | M2 | 1 | 480 | 480 | 100.8 | 2
PP
VV |  |  |  | 1=1,000 [A]
TS |  |  |  | položka zahrnuje: - dodávku veškerého materiálu potřebného pro předepsanou úpravu v předepsané kvalitě - nutné vyspravení podkladu, - položení vrstvy v předepsané tloušťce. položka nezahrnuje:
P | 132 | 21850 |  | Opravy vozovek (rozpočet) | KČ | 1 | 0 | 0 | 0 | 2
PP
VV |  |  |  | 1=1,000 [A]
TS |  |  |  | položka zahrnuje: - dodávku veškerého materiálu potřebného pro předepsanou úpravu v předepsané kvalitě - nutné vyspravení podkladu, - položení vrstvy v předepsané tloušťce. položka nezahrnuje:
P | 133 | 21900 |  | Obnova obrusné vrstvy | M2 | 1 | 0 | 0 | 0 | 2
PP
VV |  |  |  | 1=1,000 [A]
TS |  |  |  | položka zahrnuje: - dodávku veškerého materiálu potřebného pro předepsanou úpravu v předepsané kvalitě - nutné vyspravení podkladu, - položení vrstvy v předepsané tloušťce. položka nezahrnuje:
P | 134 | 21913 | Skn | Hutněná asfalt.vrstva-tl 5 cm | M2 | 1 | 0 | 0 | 0 | 2
PP |  |  |  | Skn
VV |  |  |  | 1=1,000 [A]
TS |  |  |  | položka zahrnuje: - dodání směsi v požadované kvalitě - očištění podkladu - uložení směsi dle předepsaného technologického předpisu, zhutnění vrstvy v předepsané tloušťce - zřízení vrstvy bez rozlišení šířky, pokládání vrstvy po etapách, včetně pracovních spar a spojů - úpravu napojení, ukončení podél obrubníků, dilatačních zařízení, odvodňovacích proužků, odvodňovačů, vpustí, šachet a pod. položka nezahrnuje: - nezahrnuje postřiky, nátěry - nezahrnuje těsnění podél obrubníků, dilatačních zařízení, odvodňovacích proužků, odvodňovačů, vpustí, šachet a pod.
P | 135 | 21933 | Skn | Hutněná.asf.vrstva.-tl.5cm | M2 | 1 | 0 | 0 | 0 | 2
PP |  |  |  | Skn
VV |  |  |  | 1=1,000 [A]
TS |  |  |  | položka zahrnuje: - dodání směsi v požadované kvalitě - očištění podkladu - uložení směsi dle předepsaného technologického předpisu, zhutnění vrstvy v předepsané tloušťce - zřízení vrstvy bez rozlišení šířky, pokládání vrstvy po etapách, včetně pracovních spar a spojů - úpravu napojení, ukončení podél obrubníků, dilatačních zařízení, odvodňovacích proužků, odvodňovačů, vpustí, šachet a pod. položka nezahrnuje: - nezahrnuje postřiky, nátěry - nezahrnuje těsnění podél obrubníků, dilatačních zařízení, odvodňovacích proužků, odvodňovačů, vpustí, šachet a pod.
P | 136 | 21999 | Sbo | Řízení provozu a dozor | HOD | 1 | 0 | 0 | 0 | 2
PP |  |  |  | Sbo
VV |  |  |  | 1=1,000 [A]
TS |  |  |  | položka zahrnuje: položka nezahrnuje:
P | 137 | 22110 |  | vysprávky výtluků asf.směsí za horka | t | 1 | 6978.86 | 6978.86 | 1465.5606 | 2
PP
VV |  |  |  | 1=1,000 [A]
TS |  |  |  | položka zahrnuje: - odfrézování nebo jiné odstranění poškozených vozovkových vrstev - zaříznutí hran - vyčištění - nátěr - dodání a výplň předepsanou zhutněnou balenou asfaltovou směsí - asfaltová zálivka položka nezahrnuje:
P | 138 | 22111 | Skn | Pen.mak.jemný z asfaltu-tl.4cm | M2 | 1 | 0 | 0 | 0 | 2
PP |  |  |  | Skn
VV |  |  |  | 1=1,000 [A]
TS |  |  |  | položka zahrnuje: - dodání kameniva předepsané kvality a zrnitosti - dodání asfaltového pojiva (asfalt silniční ropný, emulze asfaltová kationaktivní) - rozprostření kamenné kostry v předepsané tloušťce, prolití kostry asfaltem distributorem, rozprostření a zavibrování výplňového kameniva - zřízení vrstvy bez rozlišení šířky, pokládání vrstvy po etapách - úpravu napojení, ukončení položka nezahrnuje: - nezahrnuje postřiky, nátěry
P | 139 | 22113 | Skn | Pen.mak.jemný z asfaltu-tl.6cm | M2 | 1 | 0 | 0 | 0 | 2
PP |  |  |  | Skn
VV |  |  |  | 1=1,000 [A]
TS |  |  |  | položka zahrnuje: - dodání kameniva předepsané kvality a zrnitosti - dodání asfaltového pojiva (asfalt silniční ropný, emulze asfaltová kationaktivní) - rozprostření kamenné kostry v předepsané tloušťce, prolití kostry asfaltem distributorem, rozprostření a zavibrování výplňového kameniva - zřízení vrstvy bez rozlišení šířky, pokládání vrstvy po etapách - úpravu napojení, ukončení položka nezahrnuje: - nezahrnuje postřiky, nátěry
P | 140 | 22120 |  | vysprávky výtluků asf.směsí za studena | t | 1 | 16284 | 16284 | 3419.64 | 2
PP
VV |  |  |  | 1=1,000 [A]
TS |  |  |  | položka zahrnuje: - odfrézování nebo jiné odstranění poškozených vozovkových vrstev - zaříznutí hran - vyčištění - nátěr - dodání a výplň předepsanou zhutněnou balenou asfaltovou směsí - asfaltová zálivka položka nezahrnuje:
P | 141 | 22131 | Skn | Pen.mak.hrubý z asfaltu-tl.8cm | M2 | 1 | 0 | 0 | 0 | 2
PP |  |  |  | Skn
VV |  |  |  | 1=1,000 [A]
TS |  |  |  | položka zahrnuje: - dodání kameniva předepsané kvality a zrnitosti - dodání asfaltového pojiva (asfalt silniční ropný, emulze asfaltová kationaktivní) - rozprostření kamenné kostry v předepsané tloušťce, prolití kostry asfaltem distributorem, rozprostření a zavibrování výplňového kameniva - zřízení vrstvy bez rozlišení šířky, pokládání vrstvy po etapách - úpravu napojení, ukončení položka nezahrnuje: - nezahrnuje postřiky, nátěry
P | 142 | 22133 | Skn | Penr.mak.hrubý z asfaltu-tl.10 | M2 | 1 | 0 | 0 | 0 | 2
PP |  |  |  | Skn
VV |  |  |  | 1=1,000 [A]
TS |  |  |  | položka zahrnuje: - dodání kameniva předepsané kvality a zrnitosti - dodání asfaltového pojiva (asfalt silniční ropný, emulze asfaltová kationaktivní) - rozprostření kamenné kostry v předepsané tloušťce, prolití kostry asfaltem distributorem, rozprostření a zavibrování výplňového kameniva - zřízení vrstvy bez rozlišení šířky, pokládání vrstvy po etapách - úpravu napojení, ukončení položka nezahrnuje: - nezahrnuje postřiky, nátěry
P | 143 | 22150 |  | vysprávky tryskovou metodou | t | 1 | 4652.58 | 4652.58 | 977.0418 | 2
PP
VV |  |  |  | 1=1,000 [A]
TS |  |  |  | položka zahrnuje: - odfrézování nebo jiné odstranění poškozených vozovkových vrstev - zaříznutí hran - vyčištění - nátěr - dodání a výplň předepsanou zhutněnou balenou asfaltovou směsí - asfaltová zálivka položka nezahrnuje:
P | 144 | 22160 |  | Vysprávka vozovky většího rozsahu | M2 | 1 | 372.18 | 372.18 | 78.1578 | 2
PP
VV |  |  |  | 1=1,000 [A]
TS |  |  |  | položka zahrnuje: - odfrézování nebo jiné odstranění poškozených vozovkových vrstev - zaříznutí hran - vyčištění - nátěr - dodání a výplň předepsanou zhutněnou balenou asfaltovou směsí - asfaltová zálivka položka nezahrnuje:
P | 145 | 22172 | Skn | Zástřik do štěrku asf.4 kg/m2 | M2 | 1 | 0 | 0 | 0 | 2
PP |  |  |  | Skn
VV |  |  |  | 1=1,000 [A]
TS |  |  |  | položka zahrnuje: položka nezahrnuje:
P | 146 | 22199 | Skn | Řízení provozu a dozor | HOD | 1 | 0 | 0 | 0 | 2
PP |  |  |  | Skn
VV |  |  |  | 1=1,000 [A]
TS |  |  |  | položka zahrnuje: položka nezahrnuje:
P | 147 | 22312 | Skn | Úprav.dopl.štěrku do 0.08m3/m2 | M2 | 1 | 0 | 0 | 0 | 2
PP |  |  |  | Skn
VV |  |  |  | 1=1,000 [A]
TS |  |  |  | položka zahrnuje: položka nezahrnuje:
P | 148 | 22323 | Skn | Podsyp-štěrkopísky-tl.15cm | M2 | 1 | 0 | 0 | 0 | 2
PP |  |  |  | Skn
VV |  |  |  | 1=1,000 [A]
TS |  |  |  | položka zahrnuje: - dodání kameniva předepsané kvality a zrnitosti - rozprostření a zhutnění vrstvy v předepsané tloušťce - zřízení vrstvy bez rozlišení šířky, pokládání vrstvy po etapách - nezahrnuje postřiky, nátěry položka nezahrnuje:
P | 149 | 22331 | Skn | Podklad z kam.ob.asf.-tl.5 cm | M2 | 1 | 0 | 0 | 0 | 2
PP |  |  |  | Skn
VV |  |  |  | 1=1,000 [A]
TS |  |  |  | položka zahrnuje: - dodání kameniva předepsané kvality a zrnitosti - rozprostření a zhutnění vrstvy v předepsané tloušťce - zřízení vrstvy bez rozlišení šířky, pokládání vrstvy po etapách - nezahrnuje postřiky, nátěry položka nezahrnuje:
P | 150 | 22332 | Skn | Podklad z kam.ob.asf.-tl.10cm | M2 | 1 | 0 | 0 | 0 | 2
PP |  |  |  | Skn
VV |  |  |  | 1=1,000 [A]
TS |  |  |  | položka zahrnuje: - dodání základfní vrstvy z obalovaného kameniva velmi hrubého nebo typu makadam předepsané kvality a zrnitosti, dodání vtlačované směsi z asfaltového betonu nebo asfaltového koberce tenkého předepsané kvality – dle ČSN 73 6128 - očištění podkladu - rozprostření a zhutnění základní vrstvy, rozprostření a zhutnění vtlačované směsi – dle ČSN 73 6128 - zřízení vrstvy bez rozlišení šířky, pokládání vrstvy po etapách, včetně pracovních spar a spojů položka nezahrnuje: - nezahrnuje postřiky, nátěry
P | 151 | 22342 | Skn | Podkl.vrstva ze štěrku-tl.10cm | M2 | 1 | 0 | 0 | 0 | 2
PP |  |  |  | Skn
VV |  |  |  | 1=1,000 [A]
TS |  |  |  | položka zahrnuje: - dodání kameniva předepsané kvality a zrnitosti - rozprostření a zhutnění vrstvy v předepsané tloušťce - zřízení vrstvy bez rozlišení šířky, pokládání vrstvy po etapách - nezahrnuje postřiky, nátěry položka nezahrnuje:
P | 152 | 22343 | Skn | Podkl.vrstva ze štěrku-tl.15cm | M2 | 1 | 0 | 0 | 0 | 2
PP |  |  |  | Skn
VV |  |  |  | 1=1,000 [A]
TS |  |  |  | položka zahrnuje: - dodání kameniva předepsané kvality a zrnitosti - rozprostření a zhutnění vrstvy v předepsané tloušťce - zřízení vrstvy bez rozlišení šířky, pokládání vrstvy po etapách - nezahrnuje postřiky, nátěry položka nezahrnuje:
P | 153 | 22352 | Skn | Pos.podklad.kam.drc.20-25kg/m2 | M2 | 1 | 0 | 0 | 0 | 2
PP |  |  |  | Skn
VV |  |  |  | 1=1,000 [A]
TS |  |  |  | položka zahrnuje: - dodání kameniva předepsané kvality a zrnitosti - rozprostření a zhutnění vrstvy v předepsané tloušťce - zřízení vrstvy bez rozlišení šířky, pokládání vrstvy po etapách - nezahrnuje postřiky, nátěry položka nezahrnuje:
P | 154 | 22353 | Skn | Pos.podklad.kam.drc.30-35kg/m2 | M2 | 1 | 0 | 0 | 0 | 2
PP |  |  |  | Skn
VV |  |  |  | 1=1,000 [A]
TS |  |  |  | položka zahrnuje: - dodání kameniva předepsané kvality a zrnitosti - rozprostření a zhutnění vrstvy v předepsané tloušťce - zřízení vrstvy bez rozlišení šířky, pokládání vrstvy po etapách - nezahrnuje postřiky, nátěry položka nezahrnuje:
P | 155 | 22362 | Skn | Spoj.postř.z asf.em.do0.8kg/m2 | M2 | 1 | 0 | 0 | 0 | 2
PP |  |  |  | Skn
VV |  |  |  | 1=1,000 [A]
TS |  |  |  | položka zahrnuje: - dodání všech předepsaných materiálů pro postřiky v předepsaném množství - provedení dle předepsaného technologického předpisu - zřízení vrstvy bez rozlišení šířky, pokládání vrstvy po etapách - úpravu napojení, ukončení položka nezahrnuje:
P | 156 | 22371 | Skn | Úprava podkladu.s dopl.RM,RAM | M2 | 1 | 0 | 0 | 0 | 2
PP |  |  |  | Skn
VV |  |  |  | 1=1,000 [A]
TS |  |  |  | položka zahrnuje: položka nezahrnuje:
P | 157 | 22372 | Skn | Podklad z RM,RAM tl.5cm | M2 | 1 | 0 | 0 | 0 | 2
PP |  |  |  | Skn
VV |  |  |  | 1=1,000 [A]
TS |  |  |  | položka zahrnuje: položka nezahrnuje:
P | 158 | 22373 | Skn | Podklad z RM,RAM tl. 10cm | M2 | 1 | 0 | 0 | 0 | 2
PP |  |  |  | Skn
VV |  |  |  | 1=1,000 [A]
TS |  |  |  | položka zahrnuje: položka nezahrnuje:
P | 159 | 22381 | Skn | Úprava podkladu s dopl.RMOZS | M2 | 1 | 0 | 0 | 0 | 2
PP |  |  |  | Skn
VV |  |  |  | 1=1,000 [A]
TS |  |  |  | položka zahrnuje: položka nezahrnuje:
P | 160 | 22382 | Skn | Podklad z RMOZS tl. 5cm | M2 | 1 | 0 | 0 | 0 | 2
PP |  |  |  | Skn
VV |  |  |  | 1=1,000 [A]
TS |  |  |  | položka zahrnuje: položka nezahrnuje:
P | 161 | 22383 | Skn | Podklad z RMOZS tl.10cm | M2 | 1 | 0 | 0 | 0 | 2
PP |  |  |  | Skn
VV |  |  |  | 1=1,000 [A]
TS |  |  |  | položka zahrnuje: položka nezahrnuje:
P | 162 | 22611 | Skn | Fréz.ploch do hloubky 2 cm | M2 | 1 | 0 | 0 | 0 | 2
PP |  |  |  | Skn
VV |  |  |  | 1=1,000 [A]
TS |  |  |  | položka zahrnuje: Součástí položky je vodorovná a svislá doprava, přemístění, přeložení, manipulace s materiálem a uložení na skládku. položka nezahrnuje: Nezahrnuje poplatek za skládku, který se vykazuje vlatní položkou.
P | 163 | 22613 | Skn | Fréz.ploch do hloubky 4 cm | M2 | 1 | 0 | 0 | 0 | 2
PP |  |  |  | Skn
VV |  |  |  | 1=1,000 [A]
TS |  |  |  | položka zahrnuje: Součástí položky je vodorovná a svislá doprava, přemístění, přeložení, manipulace s materiálem a uložení na skládku. položka nezahrnuje: Nezahrnuje poplatek za skládku, který se vykazuje vlatní položkou.
P | 164 | 22615 | Skn | Fréz.ploch do hloubky 6 cm | M2 | 1 | 0 | 0 | 0 | 2
PP |  |  |  | Skn
VV |  |  |  | 1=1,000 [A]
TS |  |  |  | položka zahrnuje: Součástí položky je vodorovná a svislá doprava, přemístění, přeložení, manipulace s materiálem a uložení na skládku. položka nezahrnuje: Nezahrnuje poplatek za skládku, který se vykazuje vlatní položkou.
P | 165 | 22699 | Sbo | Řízení provozu a dozor | HOD | 1 | 0 | 0 | 0 | 2
PP |  |  |  | Sbo
VV |  |  |  | 1=1,000 [A]
TS |  |  |  | položka zahrnuje: položka nezahrnuje:
P | 166 | 22712 | Sbo | Odstranění asf.kr.do10 cm-opr.výtluků | M2 | 1 | 0 | 0 | 0 | 2
PP |  |  |  | Sbo
VV |  |  |  | 1=1,000 [A]
TS |  |  |  | položka zahrnuje: Součástí položky je vodorovná a svislá doprava, přemístění, přeložení, manipulace s materiálem a uložení na skládku. položka nezahrnuje: Nezahrnuje poplatek za skládku, který se vykazuje vlatní položkou.
P | 167 | 22713 | Sbo | Odstranění živ.krytů tl. 10-15 cm | M2 | 1 | 0 | 0 | 0 | 2
PP |  |  |  | Sbo
VV |  |  |  | 1=1,000 [A]
TS |  |  |  | položka zahrnuje: Součástí položky je vodorovná a svislá doprava, přemístění, přeložení, manipulace s materiálem a uložení na skládku. položka nezahrnuje: Nezahrnuje poplatek za skládku, který se vykazuje vlatní položkou.
P | 168 | 22799 | Sbo | Řízení provozu a dozor | HOD | 1 | 0 | 0 | 0 | 2
PP |  |  |  | Sbo
VV |  |  |  | 1=1,000 [A]
TS |  |  |  | položka zahrnuje: položka nezahrnuje:
P | 169 | 22811 | Sbo | Řez.živ.krytů voz.hl.do 5cm | bm | 1 | 0 | 0 | 0 | 2
PP |  |  |  | Sbo
VV |  |  |  | 1=1,000 [A]
TS |  |  |  | položka zahrnuje: Součástí položky je vodorovná a svislá doprava, přemístění, přeložení, manipulace s materiálem a uložení na skládku. položka nezahrnuje: Nezahrnuje poplatek za skládku, který se vykazuje vlatní položkou.
P | 170 | 22812 | Sbo | Řez.živ.krytu voz.hl.5-10cm | bm | 1 | 0 | 0 | 0 | 2
PP |  |  |  | Sbo
VV |  |  |  | 1=1,000 [A]
TS |  |  |  | položka zahrnuje: Součástí položky je vodorovná a svislá doprava, přemístění, přeložení, manipulace s materiálem a uložení na skládku. položka nezahrnuje: Nezahrnuje poplatek za skládku, který se vykazuje vlatní položkou.
P | 171 | 22813 | Sbo | Řez.živ.krytu voz.hl.10-15cm | bm | 1 | 0 | 0 | 0 | 2
PP |  |  |  | Sbo
VV |  |  |  | 1=1,000 [A]
TS |  |  |  | položka zahrnuje: Součástí položky je vodorovná a svislá doprava, přemístění, přeložení, manipulace s materiálem a uložení na skládku. položka nezahrnuje: Nezahrnuje poplatek za skládku, který se vykazuje vlatní položkou.
P | 172 | 22817 | Sbo | Frézování spár a prasklin | bm | 1 | 0 | 0 | 0 | 2
PP |  |  |  | Sbo
VV |  |  |  | 1=1,000 [A]
TS |  |  |  | položka zahrnuje: položka nezahrnuje:
P | 173 | 22819 | Sbo | Reprof.a opr.spár rozr.za tepl | bm | 1 | 0 | 0 | 0 | 2
PP |  |  |  | Sbo
VV |  |  |  | 1=1,000 [A]
TS |  |  |  | položka zahrnuje: položka nezahrnuje:
P | 174 | 22831 | Sbo | Zalévání spár asfalt.zálivkou | bm | 1 | 0 | 0 | 0 | 2
PP |  |  |  | Sbo
VV |  |  |  | 1=1,000 [A]
TS |  |  |  | položka zahrnuje: položka nezahrnuje:
P | 175 | 22899 | Sbo | Řízení provozo a dozor | HOD | 1 | 0 | 0 | 0 | 2
PP |  |  |  | Sbo
VV |  |  |  | 1=1,000 [A]
TS |  |  |  | položka zahrnuje: položka nezahrnuje:
P | 176 | 22910 | Sbo | Nalož.na nák.aut.odvoz do 20km | t | 1 | 0 | 0 | 0 | 2
PP |  |  |  | Sbo
VV |  |  |  | 1=1,000 [A]
TS |  |  |  | položka zahrnuje: položka nezahrnuje:
P | 177 | 22911 | Skn | Ruční nakládání | t | 1 | 0 | 0 | 0 | 2
PP |  |  |  | Skn
VV |  |  |  | 1=1,000 [A]
TS |  |  |  | položka zahrnuje: položka nezahrnuje:
P | 178 | 22950 |  | 22998 Doprava na skládku m3 do 1 km | M3 | 1 | 0 | 0 | 0 | 2
PP
VV |  |  |  | 1=1,000 [A]
TS |  |  |  | položka zahrnuje: položka nezahrnuje:
P | 179 | 22951 |  | 22998 Dopravné na skládku m3 do 2 km | M3 | 1 | 0 | 0 | 0 | 2
PP
VV |  |  |  | 1=1,000 [A]
TS |  |  |  | položka zahrnuje: položka nezahrnuje:
P | 180 | 22952 |  | 22998 Doprava m3 do 3 km | M3 | 1 | 0 | 0 | 0 | 2
PP
VV |  |  |  | 1=1,000 [A]
TS |  |  |  | položka zahrnuje: položka nezahrnuje:
P | 181 | 22953 |  | 22998 Doprava m3 do 4 km | M3 | 1 | 0 | 0 | 0 | 2
PP
VV |  |  |  | 1=1,000 [A]
TS |  |  |  | položka zahrnuje: položka nezahrnuje:
P | 182 | 22954 |  | 22998 Doprava m3 do 5 km | M3 | 1 | 0 | 0 | 0 | 2
PP
VV |  |  |  | 1=1,000 [A]
TS |  |  |  | položka zahrnuje: položka nezahrnuje:
P | 183 | 22955 |  | 22998 Doprava m3 do 6 km | M3 | 1 | 0 | 0 | 0 | 2
PP
VV |  |  |  | 1=1,000 [A]
TS |  |  |  | položka zahrnuje: položka nezahrnuje:
P | 184 | 22956 |  | 22998 Doprava m3 do 7 km | M3 | 1 | 0 | 0 | 0 | 2
PP
VV |  |  |  | 1=1,000 [A]
TS |  |  |  | položka zahrnuje: položka nezahrnuje:
P | 185 | 22957 |  | 22998 Doprava m3 do 8 km | M3 | 1 | 0 | 0 | 0 | 2
PP
VV |  |  |  | 1=1,000 [A]
TS |  |  |  | položka zahrnuje: položka nezahrnuje:
P | 186 | 22958 |  | 22998 Doprava m3 do 9 km | M3 | 1 | 0 | 0 | 0 | 2
PP
VV |  |  |  | 1=1,000 [A]
TS |  |  |  | položka zahrnuje: položka nezahrnuje:
P | 187 | 22959 | Skn | 22998 Doprava m3 do 10 km | M3 | 1 | 0 | 0 | 0 | 2
PP |  |  |  | Skn
VV |  |  |  | 1=1,000 [A]
TS |  |  |  | položka zahrnuje: položka nezahrnuje:
P | 188 | 22960 | Skn | 22998 Doprava m3 za každý další km | M3 | 1 | 0 | 0 | 0 | 2
PP |  |  |  | Skn
VV |  |  |  | 1=1,000 [A]
TS |  |  |  | položka zahrnuje: položka nezahrnuje:
P | 189 | 22961 |  | 22998 Skládkovné | t | 1 | 0 | 0 | 0 | 2
PP
VV |  |  |  | 1=1,000 [A]
TS |  |  |  | položka zahrnuje: položka nezahrnuje:
P | 190 | 22998 | Skn | Doprava a popl. za skládkování | t | 1 | 0 | 0 | 0 | 2
PP |  |  |  | Skn
VV |  |  |  | 1=1,000 [A]
TS |  |  |  | položka zahrnuje: položka nezahrnuje:
P | 191 | 23000 |  | Opravy dlážděných vozovek | M2 | 1 | 0 | 0 | 0 | 2
PP
VV |  |  |  | 1=1,000 [A]
TS |  |  |  | položka zahrnuje: položka nezahrnuje:
P | 192 | 23099 | Sbo | Řízení provozu a dozor | HOD | 1 | 0 | 0 | 0 | 2
PP |  |  |  | Sbo
VV |  |  |  | 1=1,000 [A]
TS |  |  |  | položka zahrnuje: položka nezahrnuje:
P | 193 | 23110 | Spe | Dlažba z kostek velkých | M2 | 1 | 0 | 0 | 0 | 2
PP |  |  |  | Spe
VV |  |  |  | 1=1,000 [A]
TS |  |  |  | položka zahrnuje: - dodání dlažebního materiálu v požadované kvalitě, dodání materiálu pro předepsané lože v tloušťce předepsané dokumentací a pro předepsanou výplň spar - očištění podkladu - uložení dlažby dle předepsaného technologického předpisu včetně předepsané podkladní vrstvy a předepsané výplně spar - zřízení vrstvy bez rozlišení šířky, pokládání vrstvy po etapách - úpravu napojení, ukončení podél obrubníků, dilatačních zařízení, odvodňovacích proužků, odvodňovačů, vpustí, šachet a pod., nestanoví-li zadávací dokumentace jinak položka nezahrnuje: - nezahrnuje postřiky, nátěry - nezahrnuje těsnění podél obrubníků, dilatačních zařízení, odvodňovacích proužků, odvodňovačů, vpustí, šachet a pod.
P | 194 | 23120 | Spe | Dlažba z kostek drobných | M2 | 1 | 0 | 0 | 0 | 2
PP |  |  |  | Spe
VV |  |  |  | 1=1,000 [A]
TS |  |  |  | položka zahrnuje: - dodání dlažebního materiálu v požadované kvalitě, dodání materiálu pro předepsané lože v tloušťce předepsané dokumentací a pro předepsanou výplň spar - očištění podkladu - uložení dlažby dle předepsaného technologického předpisu včetně předepsané podkladní vrstvy a předepsané výplně spar - zřízení vrstvy bez rozlišení šířky, pokládání vrstvy po etapách - úpravu napojení, ukončení podél obrubníků, dilatačních zařízení, odvodňovacích proužků, odvodňovačů, vpustí, šachet a pod., nestanoví-li zadávací dokumentace jinak položka nezahrnuje: - nezahrnuje postřiky, nátěry - nezahrnuje těsnění podél obrubníků, dilatačních zařízení, odvodňovacích proužků, odvodňovačů, vpustí, šachet a pod.
P | 195 | 23410 | Sbo | Rozebrání dlažby-kostky velké | M2 | 1 | 0 | 0 | 0 | 2
PP |  |  |  | Sbo
VV |  |  |  | 1=1,000 [A]
TS |  |  |  | položka zahrnuje: Součástí položky je vodorovná a svislá doprava, přemístění, přeložení, manipulace s materiálem a uložení na skládku. položka nezahrnuje: Nezahrnuje poplatek za skládku, který se vykazuje vlatní položkou.
P | 196 | 23420 | Sbo | Rozebraní dlažby-kostky drobné | M2 | 1 | 0 | 0 | 0 | 2
PP |  |  |  | Sbo
VV |  |  |  | 1=1,000 [A]
TS |  |  |  | položka zahrnuje: Součástí položky je vodorovná a svislá doprava, přemístění, přeložení, manipulace s materiálem a uložení na skládku. položka nezahrnuje: Nezahrnuje poplatek za skládku, který se vykazuje vlatní položkou.
P | 197 | 24099 | Sbo | Řízení provozu a dozor | HOD | 1 | 0 | 0 | 0 | 2
PP |  |  |  | Sbo
VV |  |  |  | 1=1,000 [A]
TS |  |  |  | položka zahrnuje: položka nezahrnuje:
P | 198 | 24120 | Sbo | Zalévání síť.trhlin živ.zálivk | M2 | 1 | 0 | 0 | 0 | 2
PP |  |  |  | Sbo
VV |  |  |  | 1=1,000 [A]
TS |  |  |  | položka zahrnuje: - vyfrézování drážky šířky do 20mm hloubky do 40mm - vyčištění - nátěr - výplň předepsanou zálivkovou hmotou položka nezahrnuje:
P | 199 | 24410 | Sbo | Výměna poškozených desek | M2 | 1 | 0 | 0 | 0 | 2
PP |  |  |  | Sbo
VV |  |  |  | 1=1,000 [A]
TS |  |  |  | položka zahrnuje: položka nezahrnuje:
P | 200 | 24810 |  | řezání asf.krytu vozovky hloubky 510 cm | bm | 1 | 209.37 | 209.37 | 43.9677 | 2
PP
VV |  |  |  | 1=1,000 [A]
TS |  |  |  | položka zahrnuje: řezání vozovkové vrstvy v předepsané tloušťce, včetně spotřeby vody položka nezahrnuje:
P | 201 | 25099 | Sbo | Řízení provozu a dozor | HOD | 1 | 0 | 0 | 0 | 2
PP |  |  |  | Sbo
VV |  |  |  | 1=1,000 [A]
TS |  |  |  | položka zahrnuje: položka nezahrnuje:
P | 202 | 25110 | Sbo | Kropení strojně | M2 | 1 | 0 | 0 | 0 | 2
PP |  |  |  | Sbo
VV |  |  |  | 1=1,000 [A]
TS |  |  |  | položka zahrnuje: položka nezahrnuje:
P | 203 | 25111 |  | Opravy dlážděných vozovek | M2 | 1 | 291.95 | 291.95 | 61.3095 | 2
PP
VV |  |  |  | 1=1,000 [A]
TS |  |  |  | položka zahrnuje: - rozebrání stávající dlažby a pokládka dlažby ze stávajícího dlažebního materiálu (bez dodávky nového) - zahrnuje nezbytnou manipulaci s tímto materiálem (nakládání, doprava, složení, očištění) - dodání a rozprostření materiálu pro lože a jeho tloušťku předepsanou dokumentací a pro předepsanou výplň spar - eventuelní doplnění plochy položka nezahrnuje:
P | 204 | 25210 | Sbo | Vyspr.výtluků a vyjet.kolejí | M2 | 1 | 0 | 0 | 0 | 2
PP |  |  |  | Sbo
VV |  |  |  | 1=1,000 [A]
TS |  |  |  | položka zahrnuje: - odfrézování nebo jiné odstranění poškozených vozovkových vrstev - zaříznutí hran - vyčištění - nátěr - dodání a výplň předepsanou zhutněnou balenou asfaltovou směsí - asfaltová zálivka položka nezahrnuje:
P | 205 | 25310 | Sbo | Rozr.voz.s doplň.mat.a válcov. | M2 | 1 | 0 | 0 | 0 | 2
PP |  |  |  | Sbo
VV |  |  |  | 1=1,000 [A]
TS |  |  |  | položka zahrnuje: položka nezahrnuje:
P | 206 | 26210 | Spe | Osazení silničních panelů | M2 | 1 | 0 | 0 | 0 | 2
PP |  |  |  | Spe
VV |  |  |  | 1=1,000 [A]
TS |  |  |  | položka zahrnuje: - dodání dílců v požadované kvalitě, dodání materiálu pro předepsané lože v tloušťce předepsané dokumentací a pro předepsanou výplň spar - očištění podkladu - uložení dílců dle předepsaného technologického předpisu včetně předepsané podkladní vrstvy a předepsané výplně spar - zřízení vrstvy bez rozlišení šířky, pokládání vrstvy po etapách - úpravu napojení, ukončení podél obrubníků, dilatačních zařízení, odvodňovacích proužků, odvodňovačů, vpustí, šachet a pod., nestanoví-li zadávací dokumentace jinak položka nezahrnuje: - nezahrnuje postřiky, nátěry - nezahrnuje těsnění podél obrubníků, dilatačních zařízení, odvodňovacích proužků, odvodňovačů, vpustí, šachet a pod.
P | 207 | 26310 | Sbo | Rozebrání panelů | M2 | 1 | 0 | 0 | 0 | 2
PP |  |  |  | Sbo
VV |  |  |  | 1=1,000 [A]
TS |  |  |  | položka zahrnuje: Součástí položky je vodorovná a svislá doprava, přemístění, přeložení, manipulace s materiálem a uložení na skládku. položka nezahrnuje: Nezahrnuje poplatek za skládku, který se vykazuje vlatní položkou.
P | 208 | 27111 | Sbo | Předlazba z bet.dlaz.do 0,25m2 | M2 | 1 | 0 | 0 | 0 | 2
PP |  |  |  | Sbo
VV |  |  |  | 1=1,000 [A]
TS |  |  |  | položka zahrnuje: - rozebrání stávající dlažby a pokládka dlažby ze stávajícího dlažebního materiálu (bez dodávky nového) - zahrnuje nezbytnou manipulaci s tímto materiálem (nakládání, doprava, složení, očištění) - dodání a rozprostření materiálu pro lože a jeho tloušťku předepsanou dokumentací a pro předepsanou výplň spar - eventuelní doplnění plochy položka nezahrnuje:
P | 209 | 28110 | Skn | Sanace výmrazků | M2 | 1 | 0 | 0 | 0 | 2
PP |  |  |  | Skn
VV |  |  |  | 1=1,000 [A]
TS |  |  |  | položka zahrnuje: položka nezahrnuje:
P | 210 | 28210 | Roz | Směr.vyrovnání(do 300 m délky) | M2 | 1 | 0 | 0 | 0 | 2
PP |  |  |  | Roz
VV |  |  |  | 1=1,000 [A]
TS |  |  |  | položka zahrnuje: položka nezahrnuje:
P | 211 | 28310 | Roz | Rozšíření,oprav.vozov.(max.4m) | M2 | 1 | 0 | 0 | 0 | 2
PP |  |  |  | Roz
VV |  |  |  | 1=1,000 [A]
TS |  |  |  | položka zahrnuje: položka nezahrnuje:
P | 212 | 28410 | Roz | Úpravy křižovatek | M2 | 1 | 0 | 0 | 0 | 2
PP |  |  |  | Roz
VV |  |  |  | 1=1,000 [A]
TS |  |  |  | položka zahrnuje: položka nezahrnuje:
P | 213 | 29000 |  | Likvidace a rekultivace vozovek | M2 | 1 | 0 | 0 | 0 | 2
PP
VV |  |  |  | 1=1,000 [A]
TS |  |  |  | položka zahrnuje: položka nezahrnuje:
P | 214 | 29110 | Skn | Likvidace vozovky | M2 | 1 | 0 | 0 | 0 | 2
PP |  |  |  | Skn
VV |  |  |  | 1=1,000 [A]
TS |  |  |  | položka zahrnuje: položka nezahrnuje:
P | 215 | 29198 | Skn | Doprava a popl.za skládkování | t | 1 | 0 | 0 | 0 | 2
PP |  |  |  | Skn
VV |  |  |  | 1=1,000 [A]
TS |  |  |  | položka zahrnuje: položka nezahrnuje:
P | 216 | 29210 | Skn | Rekultivace vozovky | M2 | 1 | 0 | 0 | 0 | 2
PP |  |  |  | Skn
VV |  |  |  | 1=1,000 [A]
TS |  |  |  | položka zahrnuje: položka nezahrnuje:
SD |  | 3xxxx |  | DOPRAVNÍ ZNAČENÍ |  |  |  | 29458.95 | 6186.3795 |  | 29458.95 | 6186.3795
P | 1 | 31070 | Skn | Sv.dopr.značka s el.zařízením | ks | 1 | 0 | 0 | 0 | 2
PP |  |  |  | Skn
VV |  |  |  | 1=1,000 [A]
TS |  |  |  | položka zahrnuje: položka nezahrnuje:
P | 2 | 31110 | Sbo | Čištění SDZ mytím strojně | ks | 1 | 0 | 0 | 0 | 2
PP |  |  |  | Sbo
VV |  |  |  | 1=1,000 [A]
TS |  |  |  | položka zahrnuje: položka nezahrnuje:
P | 3 | 31120 | Sbo | Čištění SDZ mytím ručně | ks | 1 | 79.09 | 79.09 | 16.6089 | 2
PP |  |  |  | Sbo
VV |  |  |  | 1=1,000 [A]
TS |  |  |  | položka zahrnuje: položka nezahrnuje:
P | 4 | 31210 | Sbo | Nátěr rubu SDZ vč.stojanu | ks | 1 | 0 | 0 | 0 | 2
PP |  |  |  | Sbo
VV |  |  |  | 1=1,000 [A]
TS |  |  |  | položka zahrnuje: položka nezahrnuje:
P | 5 | 31211 |  | SDZ nátěr stojanu | ks | 1 | 165.17 | 165.17 | 34.6857 | 2
PP
VV |  |  |  | 1=1,000 [A]
TS |  |  |  | položka zahrnuje: položka nezahrnuje:
P | 6 | 31220 | Sbo | Nátěr rubu SDZ vč.očištění | ks | 1 | 154.7 | 154.7 | 32.487 | 2
PP |  |  |  | Sbo
VV |  |  |  | 1=1,000 [A]
TS |  |  |  | položka zahrnuje: položka nezahrnuje:
P | 7 | 31230 | Sbo | Nátěr stojanu SDZ vč.očištění | ks | 1 | 0 | 0 | 0 | 2
PP |  |  |  | Sbo
VV |  |  |  | 1=1,000 [A]
TS |  |  |  | položka zahrnuje: položka nezahrnuje:
P | 8 | 31310 |  | SDZ - narovnání stojanu | ks | 1 | 232.63 | 232.63 | 48.8523 | 2
PP
VV |  |  |  | 1=1,000 [A]
TS |  |  |  | položka zahrnuje: položka nezahrnuje:
P | 9 | 31335 | Spe | Výměna SDZ na původ.stojanu | ks | 1 | 0 | 0 | 0 | 2
PP |  |  |  | Spe
VV |  |  |  | 1=1,000 [A]
TS |  |  |  | položka zahrnuje: položka nezahrnuje:
P | 10 | 31336 |  | 31335 Výměna SDZ kulatá značka - typ B | ks | 1 | 0 | 0 | 0 | 2
PP
VV |  |  |  | 1=1,000 [A]
TS |  |  |  | položka zahrnuje: položka nezahrnuje:
P | 11 | 31337 |  | 31335 Výměna SDZ trojúhelník - typ A | ks | 1 | 0 | 0 | 0 | 2
PP
VV |  |  |  | 1=1,000 [A]
TS |  |  |  | položka zahrnuje: položka nezahrnuje:
P | 12 | 31338 |  | 31335 Výměna SDZ dod.tab. - typ E2 | ks | 1 | 0 | 0 | 0 | 2
PP
VV |  |  |  | 1=1,000 [A]
TS |  |  |  | položka zahrnuje: položka nezahrnuje:
P | 13 | 31339 | Skn | 31335 Výměna SDZ Značka typ IS 3a | ks | 1 | 0 | 0 | 0 | 2
PP |  |  |  | Skn
VV |  |  |  | 1=1,000 [A]
TS |  |  |  | položka zahrnuje: položka nezahrnuje:
P | 14 | 31340 | Skn | 31335 Výměna SDZ Místní tabule IS 12 | ks | 1 | 0 | 0 | 0 | 2
PP |  |  |  | Skn
VV |  |  |  | 1=1,000 [A]
TS |  |  |  | položka zahrnuje: položka nezahrnuje:
P | 15 | 31341 |  | 31335 Výměna SDZ návěstní deska IP 14 | ks | 1 | 0 | 0 | 0 | 2
PP
VV |  |  |  | 1=1,000 [A]
TS |  |  |  | položka zahrnuje: položka nezahrnuje:
P | 16 | 31342 |  | 31335 Výměna Tabule typ IP 16 | ks | 1 | 0 | 0 | 0 | 2
PP
VV |  |  |  | 1=1,000 [A]
TS |  |  |  | položka zahrnuje: položka nezahrnuje:
P | 17 | 31343 |  | 31335 Výměna SDZ značka typ IS 3b | ks | 1 | 0 | 0 | 0 | 2
PP
VV |  |  |  | 1=1,000 [A]
TS |  |  |  | položka zahrnuje: položka nezahrnuje:
P | 18 | 31350 | Sbo | Narovnání stojanu SDZ | ks | 1 | 0 | 0 | 0 | 2
PP |  |  |  | Sbo
VV |  |  |  | 1=1,000 [A]
TS |  |  |  | položka zahrnuje: položka nezahrnuje:
P | 19 | 31360 | Sbo | Vyrovnání SDZ | ks | 1 | 0 | 0 | 0 | 2
PP |  |  |  | Sbo
VV |  |  |  | 1=1,000 [A]
TS |  |  |  | položka zahrnuje: položka nezahrnuje:
P | 20 | 31410 | Sbo | Renovace SDZ retroreflex.folií | ks | 1 | 575.76 | 575.76 | 120.9096 | 2
PP |  |  |  | Sbo
VV |  |  |  | 1=1,000 [A]
TS |  |  |  | položka zahrnuje: položka nezahrnuje:
P | 21 | 31510 |  | SDZ - oprava stojanu | ks | 1 | 581.57 | 581.57 | 122.1297 | 2
PP
VV |  |  |  | 1=1,000 [A]
TS |  |  |  | položka zahrnuje: položka nezahrnuje:
P | 22 | 31520 |  | SDZ-opr.stoj.s použ.svář.techn.a vým.pat | ks | 1 | 1163.14 | 1163.14 | 244.2594 | 2
PP
VV |  |  |  | 1=1,000 [A]
TS |  |  |  | položka zahrnuje: položka nezahrnuje:
P | 23 | 31535 | Spe | Zř.SDZ vč.stojanu,patky-souvis | ks | 1 | 0 | 0 | 0 | 2
PP |  |  |  | Spe
VV |  |  |  | 1=1,000 [A]
TS |  |  |  | položka zahrnuje: položka nezahrnuje:
P | 24 | 31610 |  | SDZ - likvidace značky | ks | 1 | 348.95 | 348.95 | 73.2795 | 2
PP
VV |  |  |  | 1=1,000 [A]
TS |  |  |  | položka zahrnuje: položka nezahrnuje:
P | 25 | 31634 |  | 31635 Zř.značky vč.stojanu a patky | bm | 1 | 0 | 0 | 0 | 2
PP
VV |  |  |  | 1=1,000 [A]
TS |  |  |  | položka zahrnuje: - dodávku a montáž značek v požadovaném provedení položka nezahrnuje:
P | 26 | 31635 | Spe | Zř.SDZ vč.stojanu,patky-jednot | ks | 1 | 0 | 0 | 0 | 2
PP |  |  |  | Spe
VV |  |  |  | 1=1,000 [A]
TS |  |  |  | položka zahrnuje: - dodávku a montáž značek v požadovaném provedení položka nezahrnuje:
P | 27 | 31636 | Skn | 31635 kulatá DZ typ B | ks | 1 | 0 | 0 | 0 | 2
PP |  |  |  | Skn
VV |  |  |  | 1=1,000 [A]
TS |  |  |  | položka zahrnuje: - dodávku a montáž značek v požadovaném provedení položka nezahrnuje:
P | 28 | 31637 |  | 31635 trojúhelník typ A | ks | 1 | 0 | 0 | 0 | 2
PP
VV |  |  |  | 1=1,000 [A]
TS |  |  |  | položka zahrnuje: - dodávku a montáž značek v požadovaném provedení položka nezahrnuje:
P | 29 | 31638 | Skn | 31635 Dodatková tabulka | ks | 1 | 0 | 0 | 0 | 2
PP |  |  |  | Skn
VV |  |  |  | 1=1,000 [A]
TS |  |  |  | položka zahrnuje: - dodávku a montáž značek v požadovaném provedení položka nezahrnuje:
P | 30 | 31639 | Skn | 31635 Směrová šipka typ S3a | ks | 1 | 0 | 0 | 0 | 2
PP |  |  |  | Skn
VV |  |  |  | 1=1,000 [A]
TS |  |  |  | položka zahrnuje: - dodávku a montáž značek v požadovaném provedení položka nezahrnuje:
P | 31 | 31640 | Skn | 31635 Místní tabule IS 12 | ks | 1 | 0 | 0 | 0 | 2
PP |  |  |  | Skn
VV |  |  |  | 1=1,000 [A]
TS |  |  |  | položka zahrnuje: - dodávku a montáž značek v požadovaném provedení položka nezahrnuje:
P | 32 | 31641 |  | 31635 místní tabule IP14 | ks | 1 | 0 | 0 | 0 | 2
PP
VV |  |  |  | 1=1,000 [A]
TS |  |  |  | položka zahrnuje: - dodávku a montáž značek v požadovaném provedení položka nezahrnuje:
P | 33 | 31642 |  | 31635 Místní tabule IP16 | ks | 1 | 0 | 0 | 0 | 2
PP
VV |  |  |  | 1=1,000 [A]
TS |  |  |  | položka zahrnuje: - dodávku a montáž značek v požadovaném provedení položka nezahrnuje:
P | 34 | 31643 | Skn | 31635 Tabule typu IP16 | ks | 1 | 0 | 0 | 0 | 2
PP |  |  |  | Skn
VV |  |  |  | 1=1,000 [A]
TS |  |  |  | položka zahrnuje: - dodávku a montáž značek v požadovaném provedení položka nezahrnuje:
P | 35 | 31644 |  | 31635 Směrová šipka typ IS 3b | ks | 1 | 0 | 0 | 0 | 2
PP
VV |  |  |  | 1=1,000 [A]
TS |  |  |  | položka zahrnuje: - dodávku a montáž značek v požadovaném provedení položka nezahrnuje:
P | 36 | 31720 |  | výměna SDZ na původním stojanu | ks | 1 | 1977.34 | 1977.34 | 415.2414 | 2
PP
VV |  |  |  | 1=1,000 [A]
TS |  |  |  | položka zahrnuje: - dodávku a montáž nových značek v požadovaném provedení - demontáž starých značek položka nezahrnuje:
P | 37 | 31730 |  | zřízení SDZ vč.stojanu a patky | ks | 1 | 3838.38 | 3838.38 | 806.0598 | 2
PP
VV |  |  |  | 1=1,000 [A]
TS |  |  |  | položka zahrnuje: - dodávku a montáž značek v požadovaném provedení položka nezahrnuje:
P | 38 | 31750 |  | SDZ osazení v retroreflexním podkladu | ks | 1 | 4071 | 4071 | 854.91 | 2
PP
VV |  |  |  | 1=1,000 [A]
TS |  |  |  | položka zahrnuje: - dodávku a montáž značek v požadovaném provedení položka nezahrnuje:
P | 39 | 31760 |  | SDZ inst.v retr.podkl.vč.stojanu a patky | ks | 1 | 5117.83 | 5117.83 | 1074.7443 | 2
PP
VV |  |  |  | 1=1,000 [A]
TS |  |  |  | položka zahrnuje: - dodávku a montáž značek v požadovaném provedení položka nezahrnuje:
P | 40 | 31770 |  | SDZ výměna za SDZ v retr.podkladu | ks | 1 | 3024.17 | 3024.17 | 635.0757 | 2
PP
VV |  |  |  | 1=1,000 [A]
TS |  |  |  | položka zahrnuje: - dodávku a montáž nových značek v požadovaném provedení - demontáž starých značek položka nezahrnuje:
P | 41 | 31810 | Sbo | Oprava stojanu SDZ s vým.patky | ks | 1 | 0 | 0 | 0 | 2
PP |  |  |  | Sbo
VV |  |  |  | 1=1,000 [A]
TS |  |  |  | položka zahrnuje: - dodávku a montáž nových stojanů v požadovaném provedení - demontáž starých stojanů položka nezahrnuje:
P | 42 | 31910 | Sbo | Likvidace SDZ | ks | 1 | 0 | 0 | 0 | 2
PP |  |  |  | Sbo
VV |  |  |  | 1=1,000 [A]
TS |  |  |  | položka zahrnuje: položka nezahrnuje:
P | 43 | 32110 |  | Mytí velkopl.značek strojně | M2 | 1 | 0 | 0 | 0 | 2
PP
VV |  |  |  | 1=1,000 [A]
TS |  |  |  | položka zahrnuje: položka nezahrnuje:
P | 44 | 32111 |  | SDZ velkoplošné - mytí | ks | 1 | 348.95 | 348.95 | 73.2795 | 2
PP
VV |  |  |  | 1=1,000 [A]
TS |  |  |  | položka zahrnuje: položka nezahrnuje:
P | 45 | 32112 |  | 32111 SDZ velk., mytí | M2 | 1 | 0 | 0 | 0 | 2
PP
VV |  |  |  | 1=1,000 [A]
TS |  |  |  | položka zahrnuje: položka nezahrnuje:
P | 46 | 32210 |  | SDZ velkoplošné - nátěr konstrukce | ks | 1 | 581.57 | 581.57 | 122.1297 | 2
PP
VV |  |  |  | 1=1,000 [A]
TS |  |  |  | položka zahrnuje: - položka zahrnuje kompletní povlaky (i různobarevné), včetně úpravy podkladu (odmaštění, odstranění starých nátěrů a nečistot) a jeho vyspravení, provedení nátěru předepsaným postupem a splnění všech požadavků daných technologickým předpisem. položka nezahrnuje:
P | 47 | 32211 |  | 32210 SDZ velk.-nátěr konstr. | M2 | 1 | 0 | 0 | 0 | 2
PP
VV |  |  |  | 1=1,000 [A]
TS |  |  |  | položka zahrnuje: - položka zahrnuje kompletní povlaky (i různobarevné), včetně úpravy podkladu (odmaštění, odstranění starých nátěrů a nečistot) a jeho vyspravení, provedení nátěru předepsaným postupem a splnění všech požadavků daných technologickým předpisem. položka nezahrnuje:
P | 48 | 32220 | Sbo | Nátěr rubu velkoplošné značky | M2 | 1 | 177.96 | 177.96 | 37.3716 | 2
PP |  |  |  | Sbo
VV |  |  |  | 1=1,000 [A]
TS |  |  |  | položka zahrnuje: - položka zahrnuje kompletní povlaky (i různobarevné), včetně úpravy podkladu (odmaštění, odstranění starých nátěrů a nečistot) a jeho vyspravení, provedení nátěru předepsaným postupem a splnění všech požadavků daných technologickým předpisem. položka nezahrnuje:
P | 49 | 32230 | Sbo | Nátěr nosné konstr.velkopl. DZ | M2 | 1 | 0 | 0 | 0 | 2
PP |  |  |  | Sbo
VV |  |  |  | 1=1,000 [A]
TS |  |  |  | položka zahrnuje: - položka zahrnuje kompletní povlaky (i různobarevné), včetně úpravy podkladu (odmaštění, odstranění starých nátěrů a nečistot) a jeho vyspravení, provedení nátěru předepsaným postupem a splnění všech požadavků daných technologickým předpisem. položka nezahrnuje:
P | 50 | 32310 |  | SDZ velkoplošné - likvidace | M2 | 1 | 500.16 | 500.16 | 105.0336 | 2
PP
VV |  |  |  | 1=1,000 [A]
TS |  |  |  | položka zahrnuje: položka nezahrnuje:
P | 51 | 32325 | Spe | Vým.velkopl.DZ na pův.konstruk | M2 | 1 | 0 | 0 | 0 | 2
PP |  |  |  | Spe
VV |  |  |  | 1=1,000 [A]
TS |  |  |  | položka zahrnuje: položka nezahrnuje:
P | 52 | 32345 | Skn | Výměna a doplnění lamel | M2 | 1 | 0 | 0 | 0 | 2
PP |  |  |  | Skn
VV |  |  |  | 1=1,000 [A]
TS |  |  |  | položka zahrnuje: položka nezahrnuje:
P | 53 | 32410 |  | výměna velkopl.DZ na původní konstr. | M2 | 1 | 2791.54 | 2791.54 | 586.2234 | 2
PP
VV |  |  |  | 1=1,000 [A]
TS |  |  |  | položka zahrnuje: položka nezahrnuje:
P | 54 | 32420 |  | výměna a doplnění lamel | M2 | 1 | 3489.43 | 3489.43 | 732.7803 | 2
PP
VV |  |  |  | 1=1,000 [A]
TS |  |  |  | položka zahrnuje: položka nezahrnuje:
P | 55 | 32525 | Spe | Osaz.velk.DZ vč.nosné konstruk | M2 | 1 | 0 | 0 | 0 | 2
PP |  |  |  | Spe
VV |  |  |  | 1=1,000 [A]
TS |  |  |  | položka zahrnuje: položka nezahrnuje:
P | 56 | 32580 | Sbo | Likv.velk.DZ vč.nosné konstruk | M2 | 1 | 0 | 0 | 0 | 2
PP |  |  |  | Sbo
VV |  |  |  | 1=1,000 [A]
TS |  |  |  | položka zahrnuje: položka nezahrnuje:
P | 57 | 32865 | Roz | Zřízení portálu velkoplošné DZ | M2 | 1 | 0 | 0 | 0 | 2
PP |  |  |  | Roz
VV |  |  |  | 1=1,000 [A]
TS |  |  |  | položka zahrnuje: položka nezahrnuje:
P | 58 | 35110 |  | vodorovné dopravní značky plošné | M2 | 1 | 197.73 | 197.73 | 41.5233 | 2
PP
VV |  |  |  | 1=1,000 [A]
TS |  |  |  | položka zahrnuje: - dodání a pokládku nátěrového materiálu (měří se pouze natíraná plocha) - předznačení a reflexní úpravu položka nezahrnuje:
P | 59 | 36110 |  | VDZ - dělicí čáry | bm | 1 | 11.63 | 11.63 | 2.4423 | 2
PP
VV |  |  |  | 1=1,000 [A]
TS |  |  |  | položka zahrnuje: - dodání a pokládku nátěrového materiálu (měří se pouze natíraná plocha) - předznačení a reflexní úpravu položka nezahrnuje:
P | 60 | 36710 | Sbo | Vod.dopr.značky plošné-zřízení | M2 | 1 | 0 | 0 | 0 | 2
PP |  |  |  | Sbo
VV |  |  |  | 1=1,000 [A]
TS |  |  |  | položka zahrnuje: - dodání a pokládku nátěrového materiálu (měří se pouze natíraná plocha) - předznačení a reflexní úpravu položka nezahrnuje:
P | 61 | 36712 | Sbo | Vod.dopr.zn.pl.s bal.-zřízení | M2 | 1 | 0 | 0 | 0 | 2
PP |  |  |  | Sbo
VV |  |  |  | 1=1,000 [A]
TS |  |  |  | položka zahrnuje: - dodání a pokládku nátěrového materiálu (měří se pouze natíraná plocha) - předznačení a reflexní úpravu položka nezahrnuje:
P | 62 | 36720 | Sbo | Vod.dopr.značky plošné-obnova | M2 | 1 | 0 | 0 | 0 | 2
PP |  |  |  | Sbo
VV |  |  |  | 1=1,000 [A]
TS |  |  |  | položka zahrnuje: - dodání a pokládku nátěrového materiálu (měří se pouze natíraná plocha) - předznačení a reflexní úpravu položka nezahrnuje:
P | 63 | 36722 | Sbo | Vod.d.značky ploš.s balot.obnv | M2 | 1 | 0 | 0 | 0 | 2
PP |  |  |  | Sbo
VV |  |  |  | 1=1,000 [A]
TS |  |  |  | položka zahrnuje: - dodání a pokládku nátěrového materiálu (měří se pouze natíraná plocha) - předznačení a reflexní úpravu položka nezahrnuje:
P | 64 | 36740 | Skn | Vodor.dop.značky ploš.z plastů | M2 | 1 | 0 | 0 | 0 | 2
PP |  |  |  | Skn
VV |  |  |  | 1=1,000 [A]
TS |  |  |  | položka zahrnuje: - dodání a pokládku nátěrového materiálu (měří se pouze natíraná plocha) - předznačení a reflexní úpravu položka nezahrnuje:
P | 65 | 36799 | Sbo | Řízení provozu a dozor | HOD | 1 | 0 | 0 | 0 | 2
PP |  |  |  | Sbo
VV |  |  |  | 1=1,000 [A]
TS |  |  |  | položka zahrnuje: položka nezahrnuje:
P | 66 | 37110 |  | VDZ - vodicí proužky 12,5 cm | bm | 1 | 12.8 | 12.8 | 2.688 | 2
PP
VV |  |  |  | 1=1,000 [A]
TS |  |  |  | položka zahrnuje: - dodání a pokládku nátěrového materiálu (měří se pouze natíraná plocha) - předznačení a reflexní úpravu položka nezahrnuje:
P | 67 | 37120 |  | VDZ - vodicí proužky 25 cm | bm | 1 | 17.45 | 17.45 | 3.6645 | 2
PP
VV |  |  |  | 1=1,000 [A]
TS |  |  |  | položka zahrnuje: - dodání a pokládku nátěrového materiálu (měří se pouze natíraná plocha) - předznačení a reflexní úpravu položka nezahrnuje:
P | 68 | 37710 | Sbo | VDZ-děl.čáry12 cm-zř. vč.předz | bm | 1 | 0 | 0 | 0 | 2
PP |  |  |  | Sbo
VV |  |  |  | 1=1,000 [A]
TS |  |  |  | položka zahrnuje: - dodání a pokládku nátěrového materiálu (měří se pouze natíraná plocha) - předznačení a reflexní úpravu položka nezahrnuje:
P | 69 | 37712 | Sbo | VDZ-děl.č.12cm+bal.-zř.vč.před | bm | 1 | 0 | 0 | 0 | 2
PP |  |  |  | Sbo
VV |  |  |  | 1=1,000 [A]
TS |  |  |  | položka zahrnuje: - dodání a pokládku nátěrového materiálu (měří se pouze natíraná plocha) - předznačení a reflexní úpravu položka nezahrnuje:
P | 70 | 37720 | Sbo | VDZ-dělící čáry 12cm-obnova | bm | 1 | 0 | 0 | 0 | 2
PP |  |  |  | Sbo
VV |  |  |  | 1=1,000 [A]
TS |  |  |  | položka zahrnuje: - dodání a pokládku nátěrového materiálu (měří se pouze natíraná plocha) - předznačení a reflexní úpravu položka nezahrnuje:
P | 71 | 37722 | Sbo | VDZ-děl.čáry 12cm s bal.obnova | bm | 1 | 0 | 0 | 0 | 2
PP |  |  |  | Sbo
VV |  |  |  | 1=1,000 [A]
TS |  |  |  | položka zahrnuje: - dodání a pokládku nátěrového materiálu (měří se pouze natíraná plocha) - předznačení a reflexní úpravu položka nezahrnuje:
P | 72 | 37730 | Sbo | VDZ-dělící čáry-předznačení | bm | 1 | 0 | 0 | 0 | 2
PP |  |  |  | Sbo
VV |  |  |  | 1=1,000 [A]
TS |  |  |  | položka zahrnuje: - dodání a pokládku nátěrového materiálu (měří se pouze natíraná plocha) - předznačení a reflexní úpravu položka nezahrnuje:
P | 73 | 37799 | Sbo | Řízení provozu | HOD | 1 | 0 | 0 | 0 | 2
PP |  |  |  | Sbo
VV |  |  |  | 1=1,000 [A]
TS |  |  |  | položka zahrnuje: položka nezahrnuje:
P | 74 | 38710 | Sbo | VDZ-vod.pr.25 cm-zř.vč.předzn. | bm | 1 | 0 | 0 | 0 | 2
PP |  |  |  | Sbo
VV |  |  |  | 1=1,000 [A]
TS |  |  |  | položka zahrnuje: - dodání a pokládku nátěrového materiálu (měří se pouze natíraná plocha) - předznačení a reflexní úpravu položka nezahrnuje:
P | 75 | 38712 | Sbo | vod.pr.25cm s bal.-zř.vč.předz | bm | 1 | 0 | 0 | 0 | 2
PP |  |  |  | Sbo
VV |  |  |  | 1=1,000 [A]
TS |  |  |  | položka zahrnuje: - dodání a pokládku nátěrového materiálu (měří se pouze natíraná plocha) - předznačení a reflexní úpravu položka nezahrnuje:
P | 76 | 38720 | Sbo | VDZ-vodící proužky 25cm-obnova | bm | 1 | 0 | 0 | 0 | 2
PP |  |  |  | Sbo
VV |  |  |  | 1=1,000 [A]
TS |  |  |  | položka zahrnuje: - dodání a pokládku nátěrového materiálu (měří se pouze natíraná plocha) - předznačení a reflexní úpravu položka nezahrnuje:
P | 77 | 38722 | Sbo | VDZ-vod.pr.25cm s balot.obnova | bm | 1 | 0 | 0 | 0 | 2
PP |  |  |  | Sbo
VV |  |  |  | 1=1,000 [A]
TS |  |  |  | položka zahrnuje: - dodání a pokládku nátěrového materiálu (měří se pouze natíraná plocha) - předznačení a reflexní úpravu položka nezahrnuje:
P | 78 | 38730 | Sbo | VDZ-vodící proužky-předznačení | bm | 1 | 0 | 0 | 0 | 2
PP |  |  |  | Sbo
VV |  |  |  | 1=1,000 [A]
TS |  |  |  | položka zahrnuje: - dodání a pokládku nátěrového materiálu (měří se pouze natíraná plocha) - předznačení a reflexní úpravu položka nezahrnuje:
P | 79 | 38799 | Sbo | Řízení provozu | HOD | 1 | 0 | 0 | 0 | 2
PP |  |  |  | Sbo
VV |  |  |  | 1=1,000 [A]
TS |  |  |  | položka zahrnuje: položka nezahrnuje:
P | 80 | 38910 | Sbo | Odstr.vod.dopr.značek frézován | M2 | 1 | 0 | 0 | 0 | 2
PP |  |  |  | Sbo
VV |  |  |  | 1=1,000 [A]
TS |  |  |  | položka zahrnuje: položka nezahrnuje:
SD |  | 4xxxx |  | BEZPEČNOSTNÍ ZAŘÍZENÍ |  |  |  | 27643.04 | 5805.0384 |  | 27643.04 | 5805.0384
P | 1 | 41110 | Sbo | Čištění svodidel mytím strojně | bm | 1 | 0 | 0 | 0 | 2
PP |  |  |  | Sbo
VV |  |  |  | 1=1,000 [A]
TS |  |  |  | položka zahrnuje: položka nezahrnuje:
P | 2 | 41111 |  | Ocelová svodidla - čištění | bm | 1 | 7.33 | 7.33 | 1.5393 | 2
PP
VV |  |  |  | 1=1,000 [A]
TS |  |  |  | položka zahrnuje: položka nezahrnuje:
P | 3 | 41210 | Sbo | Nátěr sv.s očištěním-stříkáním | bm | 1 | 0 | 0 | 0 | 2
PP |  |  |  | Sbo
VV |  |  |  | 1=1,000 [A]
TS |  |  |  | položka zahrnuje: položka nezahrnuje:
P | 4 | 41211 |  | Ocelová svodidla - zřízení, jednostranné | bm | 1 | 1942.45 | 1942.45 | 407.9145 | 2
PP
VV |  |  |  | 1=1,000 [A]
TS |  |  |  | položka zahrnuje: - kompletní dodávku všech dílů ocelového svodidla s předepsanou povrchovou úpravou včetně spojovacích prvků - montáž a osazení svodidla na vozovku SDP - přechod na jiný typ svodidla nebo přes mostní závěr - ochranu proti bludným proudům a vývody pro jejich měření položka nezahrnuje: nezahrnuje odrazky nebo retroreflexní fólie
P | 5 | 41220 | Sbo | Nátěr sv.s očištěním - štětcem | bm | 1 | 0 | 0 | 0 | 2
PP |  |  |  | Sbo
VV |  |  |  | 1=1,000 [A]
TS |  |  |  | položka zahrnuje: položka nezahrnuje:
P | 6 | 41230 |  | ocelová svodidla - zřízení | bm | 1 | 2326.29 | 2326.29 | 488.5209 | 2
PP
VV |  |  |  | 1=1,000 [A]
TS |  |  |  | položka zahrnuje: - kompletní dodávku všech dílů ocelového svodidla s předepsanou povrchovou úpravou včetně spojovacích prvků - montáž a osazení svodidla na vozovku SDP - přechod na jiný typ svodidla nebo přes mostní závěr - ochranu proti bludným proudům a vývody pro jejich měření položka nezahrnuje: nezahrnuje odrazky nebo retroreflexní fólie
P | 7 | 41310 | Sbo | Ocel.svodidla-zřízení souvisle | bm | 1 | 0 | 0 | 0 | 2
PP |  |  |  | Sbo
VV |  |  |  | 1=1,000 [A]
TS |  |  |  | položka zahrnuje: - kompletní dodávku všech dílů ocelového svodidla s předepsanou povrchovou úpravou včetně spojovacích prvků - montáž a osazení svodidla na vozovku SDP - přechod na jiný typ svodidla nebo přes mostní závěr - ochranu proti bludným proudům a vývody pro jejich měření položka nezahrnuje: nezahrnuje odrazky nebo retroreflexní fólie
P | 8 | 41311 |  | Ocelová svodidla - rovnání | bm | 1 | 523.42 | 523.42 | 109.9182 | 2
PP
VV |  |  |  | 1=1,000 [A]
TS |  |  |  | položka zahrnuje: položka nezahrnuje:
P | 9 | 41320 | Sbo | Ocel.svodidla-zřízení jednotl. | bm | 1 | 0 | 0 | 0 | 2
PP |  |  |  | Sbo
VV |  |  |  | 1=1,000 [A]
TS |  |  |  | položka zahrnuje: položka nezahrnuje:
P | 10 | 41321 |  | Ocelová svodidla oboustranná - rovnání | bm | 1 | 697.89 | 697.89 | 146.5569 | 2
PP
VV |  |  |  | 1=1,000 [A]
TS |  |  |  | položka zahrnuje: položka nezahrnuje:
P | 11 | 41325 | Spe | Ocel.svodidla spec.-zř.jednotl | bm | 1 | 0 | 0 | 0 | 2
PP |  |  |  | Spe
VV |  |  |  | 1=1,000 [A]
TS |  |  |  | položka zahrnuje: položka nezahrnuje:
P | 12 | 41410 | Spe | Ocel.svodidla-opravy,rovnání | bm | 1 | 0 | 0 | 0 | 2
PP |  |  |  | Spe
VV |  |  |  | 1=1,000 [A]
TS |  |  |  | položka zahrnuje: položka nezahrnuje:
P | 13 | 41420 | Spe | Ocel.svod.opr.dod.nové svodnic | bm | 1 | 0 | 0 | 0 | 2
PP |  |  |  | Spe
VV |  |  |  | 1=1,000 [A]
TS |  |  |  | položka zahrnuje: položka nezahrnuje:
P | 14 | 41421 |  | Ocelová svodidla - opravy | bm | 1 | 1802.87 | 1802.87 | 378.6027 | 2
PP
VV |  |  |  | 1=1,000 [A]
TS |  |  |  | položka zahrnuje: položka nezahrnuje:
P | 15 | 41430 |  | ocelová svodidla oboustranná - opravy | bm | 1 | 1977.34 | 1977.34 | 415.2414 | 2
PP
VV |  |  |  | 1=1,000 [A]
TS |  |  |  | položka zahrnuje: položka nezahrnuje:
P | 16 | 41510 |  | ocelová svodidla - likvidace | bm | 1 | 232.63 | 232.63 | 48.8523 | 2
PP
VV |  |  |  | 1=1,000 [A]
TS |  |  |  | položka zahrnuje: - demontáž a odstranění zařízení - jeho odvoz na předepsané místo položka nezahrnuje:
P | 17 | 41520 |  | ocelová svodidla oboustranná - likvidace | bm | 1 | 348.95 | 348.95 | 73.2795 | 2
PP
VV |  |  |  | 1=1,000 [A]
TS |  |  |  | položka zahrnuje: - demontáž a odstranění zařízení - jeho odvoz na předepsané místo položka nezahrnuje:
P | 18 | 41610 |  | Lanová svodidla - opravy | bm | 1 | 465.25 | 465.25 | 97.7025 | 2
PP
VV |  |  |  | 1=1,000 [A]
TS |  |  |  | položka zahrnuje: položka nezahrnuje:
P | 19 | 41910 | Sbo | Ocelová svodidla - likvidace | bm | 1 | 0 | 0 | 0 | 2
PP |  |  |  | Sbo
VV |  |  |  | 1=1,000 [A]
TS |  |  |  | položka zahrnuje: - demontáž a odstranění zařízení - jeho odvoz na předepsané místo položka nezahrnuje:
P | 20 | 42110 |  | zábradlí - nátěr včetně očištění | bm | 1 | 116.32 | 116.32 | 24.4272 | 2
PP
VV |  |  |  | 1=1,000 [A]
TS |  |  |  | položka zahrnuje: položka nezahrnuje:
P | 21 | 42210 | Sbo | Nátěr zábradlí včetně očištění | bm | 1 | 0 | 0 | 0 | 2
PP |  |  |  | Sbo
VV |  |  |  | 1=1,000 [A]
TS |  |  |  | položka zahrnuje: položka nezahrnuje:
P | 22 | 42310 | Sbo | Osazení zábradlí včetně dodání | bm | 1 | 0 | 0 | 0 | 2
PP |  |  |  | Sbo
VV |  |  |  | 1=1,000 [A]
TS |  |  |  | položka zahrnuje: položka nezahrnuje:
P | 23 | 42320 | Spe | Osazení zábradlí bez dodání | bm | 1 | 0 | 0 | 0 | 2
PP |  |  |  | Spe
VV |  |  |  | 1=1,000 [A]
TS |  |  |  | položka zahrnuje: položka nezahrnuje:
P | 24 | 42410 | Spe | Opravy zábradlí | bm | 1 | 1163.14 | 1163.14 | 244.2594 | 2
PP |  |  |  | Spe
VV |  |  |  | 1=1,000 [A]
TS |  |  |  | položka zahrnuje: položka nezahrnuje:
P | 25 | 42510 |  | zábradlí - likvidace | bm | 1 | 297.76 | 297.76 | 62.5296 | 2
PP
VV |  |  |  | 1=1,000 [A]
TS |  |  |  | položka zahrnuje: - demontáž a odstranění zařízení - jeho odvoz na předepsané místo položka nezahrnuje:
P | 26 | 42910 | Sbo | Zábradlí - likvidace | bm | 1 | 0 | 0 | 0 | 2
PP |  |  |  | Sbo
VV |  |  |  | 1=1,000 [A]
TS |  |  |  | položka zahrnuje: - demontáž a odstranění zařízení - jeho odvoz na předepsané místo položka nezahrnuje:
P | 27 | 44110 | Sbo | Nástavce na svodidla-čištění | ks | 1 | 30.24 | 30.24 | 6.3504 | 2
PP |  |  |  | Sbo
VV |  |  |  | 1=1,000 [A]
TS |  |  |  | položka zahrnuje: položka nezahrnuje:
P | 28 | 44210 |  | nástavce na svodidla - zřízení | ks | 1 | 290.78 | 290.78 | 61.0638 | 2
PP
VV |  |  |  | 1=1,000 [A]
TS |  |  |  | položka zahrnuje: položka nezahrnuje:
P | 29 | 44310 | Sbo | Nástavce na svodidla-zřízení | ks | 1 | 0 | 0 | 0 | 2
PP |  |  |  | Sbo
VV |  |  |  | 1=1,000 [A]
TS |  |  |  | položka zahrnuje: položka nezahrnuje:
P | 30 | 44311 |  | Nástavec na svodidla - rovnání | ks | 1 | 52.34 | 52.34 | 10.9914 | 2
PP
VV |  |  |  | 1=1,000 [A]
TS |  |  |  | položka zahrnuje: položka nezahrnuje:
P | 31 | 44410 | Sbo | Nástavce na sv.z PE-rovnání | ks | 1 | 0 | 0 | 0 | 2
PP |  |  |  | Sbo
VV |  |  |  | 1=1,000 [A]
TS |  |  |  | položka zahrnuje: položka nezahrnuje:
P | 32 | 44411 |  | Odrazky na svodidlech | ks | 1 | 174.47 | 174.47 | 36.6387 | 2
PP
VV |  |  |  | 1=1,000 [A]
TS |  |  |  | položka zahrnuje: položka nezahrnuje:
P | 33 | 44510 | Sbo | Nástavce na sv.-vým.1 odrazky | ks | 1 | 0 | 0 | 0 | 2
PP |  |  |  | Sbo
VV |  |  |  | 1=1,000 [A]
TS |  |  |  | položka zahrnuje: položka nezahrnuje:
P | 34 | 44610 |  | nástavce na svodidla - osazení jednotl. | ks | 1 | 302.42 | 302.42 | 63.5082 | 2
PP
VV |  |  |  | 1=1,000 [A]
TS |  |  |  | položka zahrnuje: položka nezahrnuje:
P | 35 | 44910 | Sbo | Nástavce na svodidla-demontáž | ks | 1 | 79.09 | 79.09 | 16.6089 | 2
PP |  |  |  | Sbo
VV |  |  |  | 1=1,000 [A]
TS |  |  |  | položka zahrnuje: položka nezahrnuje:
P | 36 | 45110 | Sbo | Směr.sloupky - čištění strojně | ks | 1 | 44.2 | 44.2 | 9.282 | 2
PP |  |  |  | Sbo
VV |  |  |  | 1=1,000 [A]
TS |  |  |  | položka zahrnuje: položka nezahrnuje:
P | 37 | 45120 | Sbo | Směr.sloupky - čištění ručně | ks | 1 | 34.89 | 34.89 | 7.3269 | 2
PP |  |  |  | Sbo
VV |  |  |  | 1=1,000 [A]
TS |  |  |  | položka zahrnuje: položka nezahrnuje:
P | 38 | 45210 |  | směrové sloupky - zřízení | ks | 1 | 407.1 | 407.1 | 85.491 | 2
PP
VV |  |  |  | 1=1,000 [A]
TS |  |  |  | položka zahrnuje: položka nezahrnuje:
P | 39 | 45220 |  | směrové sloupky - zřízení vč.beton.patky | ks | 1 | 581.57 | 581.57 | 122.1297 | 2
PP
VV |  |  |  | 1=1,000 [A]
TS |  |  |  | položka zahrnuje: položka nezahrnuje:
P | 40 | 45310 | Sbo | Směrové sloupky-zřízení | ks | 1 | 0 | 0 | 0 | 2
PP |  |  |  | Sbo
VV |  |  |  | 1=1,000 [A]
TS |  |  |  | položka zahrnuje: položka nezahrnuje:
P | 41 | 45320 | Sbo | Směr.sloupky-zř.s obetonováním | ks | 1 | 0 | 0 | 0 | 2
PP |  |  |  | Sbo
VV |  |  |  | 1=1,000 [A]
TS |  |  |  | položka zahrnuje: položka nezahrnuje:
P | 42 | 45321 | Sbo | Směr.sl.děl.-zř.s obeton.patky | ks | 1 | 0 | 0 | 0 | 2
PP |  |  |  | Sbo
VV |  |  |  | 1=1,000 [A]
TS |  |  |  | položka zahrnuje: položka nezahrnuje:
P | 43 | 45330 | Sbo | Směr.sloupky - znovuosazení | ks | 1 | 72.69 | 72.69 | 15.2649 | 2
PP |  |  |  | Sbo
VV |  |  |  | 1=1,000 [A]
TS |  |  |  | položka zahrnuje: položka nezahrnuje:
P | 44 | 45410 | Sbo | Sm.sloupky - vyrovnání | ks | 1 | 53.51 | 53.51 | 11.2371 | 2
PP |  |  |  | Sbo
VV |  |  |  | 1=1,000 [A]
TS |  |  |  | položka zahrnuje: položka nezahrnuje:
P | 45 | 45510 | Sbo | Sm.sloupky-výměna 1 odrazky | ks | 1 | 72.12 | 72.12 | 15.1452 | 2
PP |  |  |  | Sbo
VV |  |  |  | 1=1,000 [A]
TS |  |  |  | položka zahrnuje: položka nezahrnuje:
P | 46 | 45610 |  | Osazení ochranného koutoče | ks | 1 | 116.32 | 116.32 | 24.4272 | 2
PP
VV |  |  |  | 1=1,000 [A]
TS |  |  |  | položka zahrnuje: položka nezahrnuje:
P | 47 | 46110 | Skn | Montáž odrazek do svodidel | ks | 1 | 0 | 0 | 0 | 2
PP |  |  |  | Skn
VV |  |  |  | 1=1,000 [A]
TS |  |  |  | položka zahrnuje: položka nezahrnuje:
P | 48 | 46210 | Sbo | Bílení stromu | ks | 1 | 104.69 | 104.69 | 21.9849 | 2
PP |  |  |  | Sbo
VV |  |  |  | 1=1,000 [A]
TS |  |  |  | položka zahrnuje: položka nezahrnuje:
P | 49 | 46510 | Sbo | Připevnění odrazové folie | ks | 1 | 48.85 | 48.85 | 10.2585 | 2
PP |  |  |  | Sbo
VV |  |  |  | 1=1,000 [A]
TS |  |  |  | položka zahrnuje: položka nezahrnuje:
P | 50 | 46610 | Skn | Dopravní knoflíky | ks | 1 | 0 | 0 | 0 | 2
PP |  |  |  | Skn
VV |  |  |  | 1=1,000 [A]
TS |  |  |  | položka zahrnuje: položka nezahrnuje:
P | 51 | 46620 | Skn | Zpomalovací prahy | ks | 1 | 0 | 0 | 0 | 2
PP |  |  |  | Skn
VV |  |  |  | 1=1,000 [A]
TS |  |  |  | položka zahrnuje: položka nezahrnuje:
P | 52 | 46720 | Skn | Směr. tabule s el. zařízením | ks | 1 | 0 | 0 | 0 | 2
PP |  |  |  | Skn
VV |  |  |  | 1=1,000 [A]
TS |  |  |  | položka zahrnuje: položka nezahrnuje:
P | 53 | 46721 |  | 46720 Pronájem 5 tabulí (sada/den) | sa | 1 | 0 | 0 | 0 | 2
PP
VV |  |  |  | 1=1,000 [A]
TS |  |  |  | položka zahrnuje: položka nezahrnuje:
P | 54 | 46722 |  | 46720 Pronájem 10 tabulí (sada/den) | sa | 1 | 0 | 0 | 0 | 2
PP
VV |  |  |  | 1=1,000 [A]
TS |  |  |  | položka zahrnuje: položka nezahrnuje:
P | 55 | 46910 | Sbo | Odrazník 30 x 30-likvidace | ks | 1 | 0 | 0 | 0 | 2
PP |  |  |  | Sbo
VV |  |  |  | 1=1,000 [A]
TS |  |  |  | položka zahrnuje: položka nezahrnuje:
P | 56 | 46920 | Sbo | Sm.sloupek 15x15-likvidace | ks | 1 | 0 | 0 | 0 | 2
PP |  |  |  | Sbo
VV |  |  |  | 1=1,000 [A]
TS |  |  |  | položka zahrnuje: položka nezahrnuje:
P | 57 | 46950 |  | 46998 Dopravné na skl. do 1 km | M3 | 1 | 0 | 0 | 0 | 2
PP
VV |  |  |  | 1=1,000 [A]
TS |  |  |  | položka zahrnuje: položka nezahrnuje:
P | 58 | 46951 |  | 46998 Dopravné na skl. do 2 km | M3 | 1 | 0 | 0 | 0 | 2
PP
VV |  |  |  | 1=1,000 [A]
TS |  |  |  | položka zahrnuje: položka nezahrnuje:
P | 59 | 46952 |  | 46998 Dopravné na skl. do 3 km | M3 | 1 | 0 | 0 | 0 | 2
PP
VV |  |  |  | 1=1,000 [A]
TS |  |  |  | položka zahrnuje: položka nezahrnuje:
P | 60 | 46953 |  | 46998 Dopravné na skl. do 4 km | M3 | 1 | 0 | 0 | 0 | 2
PP
VV |  |  |  | 1=1,000 [A]
TS |  |  |  | položka zahrnuje: položka nezahrnuje:
P | 61 | 46954 |  | 46998 Dopravné na skl. do 5 km | M3 | 1 | 0 | 0 | 0 | 2
PP
VV |  |  |  | 1=1,000 [A]
TS |  |  |  | položka zahrnuje: položka nezahrnuje:
P | 62 | 46955 |  | 46998 Dopravné na skládku do 6 km | M3 | 1 | 0 | 0 | 0 | 2
PP
VV |  |  |  | 1=1,000 [A]
TS |  |  |  | položka zahrnuje: položka nezahrnuje:
P | 63 | 46956 |  | 46998 Dopravné na skl. do 7 km | M3 | 1 | 0 | 0 | 0 | 2
PP
VV |  |  |  | 1=1,000 [A]
TS |  |  |  | položka zahrnuje: položka nezahrnuje:
P | 64 | 46957 |  | 46998 Dopravné na skládku do 8 km | M3 | 1 | 0 | 0 | 0 | 2
PP
VV |  |  |  | 1=1,000 [A]
TS |  |  |  | položka zahrnuje: položka nezahrnuje:
P | 65 | 46958 |  | 46998 Dopravné na skládku do 9 km | M3 | 1 | 0 | 0 | 0 | 2
PP
VV |  |  |  | 1=1,000 [A]
TS |  |  |  | položka zahrnuje: položka nezahrnuje:
P | 66 | 46959 |  | 46998 Dopravné na skládku do 10 km | M3 | 1 | 0 | 0 | 0 | 2
PP
VV |  |  |  | 1=1,000 [A]
TS |  |  |  | položka zahrnuje: položka nezahrnuje:
P | 67 | 46960 |  | 46998 Doprava m3 za každý další km | M3 | 1 | 0 | 0 | 0 | 2
PP
VV |  |  |  | 1=1,000 [A]
TS |  |  |  | položka zahrnuje: položka nezahrnuje:
P | 68 | 46961 |  | 46998 Skládkovné | t | 1 | 0 | 0 | 0 | 2
PP
VV |  |  |  | 1=1,000 [A]
TS |  |  |  | položka zahrnuje: položka nezahrnuje:
P | 69 | 46998 | Skn | Doprava a popl.za skládkování | t | 1 | 0 | 0 | 0 | 2
PP |  |  |  | Skn
VV |  |  |  | 1=1,000 [A]
TS |  |  |  | položka zahrnuje: položka nezahrnuje:
P | 70 | 47210 |  | kilometrovník - oprava | ks | 1 | 190.75 | 190.75 | 40.0575 | 2
PP
VV |  |  |  | 1=1,000 [A]
TS |  |  |  | položka zahrnuje: položka nezahrnuje:
P | 71 | 47220 |  | Kilometrovník - narovnání | ks | 1 | 348.95 | 348.95 | 73.2795 | 2
PP
VV |  |  |  | 1=1,000 [A]
TS |  |  |  | položka zahrnuje: položka nezahrnuje:
P | 72 | 47320 | Spe | Kilometrovník s refl.fólií-osa | ks | 1 | 0 | 0 | 0 | 2
PP |  |  |  | Spe
VV |  |  |  | 1=1,000 [A]
TS |  |  |  | položka zahrnuje: položka nezahrnuje:
P | 73 | 47410 | Sbo | Mezník kamenný - osazení | ks | 1 | 0 | 0 | 0 | 2
PP |  |  |  | Sbo
VV |  |  |  | 1=1,000 [A]
TS |  |  |  | položka zahrnuje: položka nezahrnuje:
P | 74 | 47710 | Sbo | Kilometrovník - oprava | ks | 1 | 0 | 0 | 0 | 2
PP |  |  |  | Sbo
VV |  |  |  | 1=1,000 [A]
TS |  |  |  | položka zahrnuje: položka nezahrnuje:
P | 75 | 48210 |  | dopravní zrcadlo - oprava | ks | 1 | 11631.43 | 11631.43 | 2442.6003 | 2
PP
VV |  |  |  | 1=1,000 [A]
TS |  |  |  | položka zahrnuje: položka nezahrnuje:
P | 76 | 48310 | Spe | Dopravní zrcadlo - zřízení | ks | 1 | 0 | 0 | 0 | 2
PP |  |  |  | Spe
VV |  |  |  | 1=1,000 [A]
TS |  |  |  | položka zahrnuje: - dodání a osazení zrcadla včetně nutných zemních prací - předepsaná povrchová úprava - vnitrostaveništní a mimostaveništní doprava - odrazky plastové nebo z retroreflexní fólie. položka nezahrnuje:
P | 77 | 48311 | Skn | 48310 Dopr.zrcadlo kulaté 900 mm | ks | 1 | 0 | 0 | 0 | 2
PP |  |  |  | Skn
VV |  |  |  | 1=1,000 [A]
TS |  |  |  | položka zahrnuje: položka nezahrnuje:
P | 78 | 48312 | Skn | 48310 obdélníkové zrdadlo 800x1000 | ks | 1 | 0 | 0 | 0 | 2
PP |  |  |  | Skn
VV |  |  |  | 1=1,000 [A]
TS |  |  |  | položka zahrnuje: - dodání a osazení zrcadla včetně nutných zemních prací - předepsaná povrchová úprava - vnitrostaveništní a mimostaveništní doprava - odrazky plastové nebo z retroreflexní fólie. položka nezahrnuje:
P | 79 | 48410 | Sbo | Dopr.zrcadlo-rovnání stojanu | ks | 1 | 0 | 0 | 0 | 2
PP |  |  |  | Sbo
VV |  |  |  | 1=1,000 [A]
TS |  |  |  | položka zahrnuje: položka nezahrnuje:
P | 80 | 48510 | Spe | Dopravní zrcadlo-výměna skla | ks | 1 | 0 | 0 | 0 | 2
PP |  |  |  | Spe
VV |  |  |  | 1=1,000 [A]
TS |  |  |  | položka zahrnuje: položka nezahrnuje:
P | 81 | 48511 |  | 48510 Zrcadlo o průměru 1200 mm | ks | 1 | 0 | 0 | 0 | 2
PP
VV |  |  |  | 1=1,000 [A]
TS |  |  |  | položka zahrnuje: - dodání a osazení zrcadla včetně nutných zemních prací - předepsaná povrchová úprava - vnitrostaveništní a mimostaveništní doprava - odrazky plastové nebo z retroreflexní fólie. položka nezahrnuje:
P | 82 | 48910 | Skn | Dopravní zrcadla - odstranění | ks | 1 | 1104.99 | 1104.99 | 232.0479 | 2
PP |  |  |  | Skn
VV |  |  |  | 1=1,000 [A]
TS |  |  |  | položka zahrnuje: položka nezahrnuje:
SD |  | 5xxxx |  | SILNIČNÍ TĚLESA A ODVODNĚNÍ |  |  |  | 33968.69 | 7133.4249 |  | 33968.69 | 7133.4249
P | 1 | 51110 | Sbo | Krajnice zpevněná-čištění stro | M2 | 1 | 1.4 | 1.4 | 0.294 | 2
PP |  |  |  | Sbo
VV |  |  |  | 1=1,000 [A]
TS |  |  |  | položka zahrnuje: Součástí položky je vodorovná a svislá doprava, přemístění, přeložení, manipulace s materiálem a uložení na skládku. položka nezahrnuje: Nezahrnuje poplatek za skládku, který se vykazuje vlastní položkou.
P | 2 | 51210 |  | krajnice nezpevněná - seřezávání | M2 | 1 | 6.98 | 6.98 | 1.4658 | 2
PP
VV |  |  |  | 1=1,000 [A]
TS |  |  |  | položka zahrnuje: položka nezahrnuje:
P | 3 | 51220 |  | krajnice nezpevněná - seřez.s naložením | M2 | 1 | 29.08 | 29.08 | 6.1068 | 2
PP
VV |  |  |  | 1=1,000 [A]
TS |  |  |  | položka zahrnuje: položka nezahrnuje:
P | 4 | 51310 | Sbo | Kr.nezp.seřez.odhoz do příkopů | M2 | 1 | 0 | 0 | 0 | 2
PP |  |  |  | Sbo
VV |  |  |  | 1=1,000 [A]
TS |  |  |  | položka zahrnuje: položka nezahrnuje:
P | 5 | 51311 |  | Krajnice nezp. - pravy, zřízení | M2 | 1 | 224.49 | 224.49 | 47.1429 | 2
PP
VV |  |  |  | 1=1,000 [A]
TS |  |  |  | položka zahrnuje: položka nezahrnuje:
P | 6 | 51321 | Sbo | Kraj.nezp.seřez.s nalož.mater. | M2 | 1 | 0 | 0 | 0 | 2
PP |  |  |  | Sbo
VV |  |  |  | 1=1,000 [A]
TS |  |  |  | položka zahrnuje: položka nezahrnuje:
P | 7 | 51350 | Skn | 51398, 51321 Dopravné do 1 km | M3 | 1 | 0 | 0 | 0 | 2
PP |  |  |  | Skn
VV |  |  |  | 1=1,000 [A]
TS |  |  |  | položka zahrnuje: Položka zahrnuje samostatnou dopravu suti a vybouraných hmot. položka nezahrnuje:
P | 8 | 51351 |  | 51398, 51321 Dopravné na skl. do 2 km | M3 | 1 | 0 | 0 | 0 | 2
PP
VV |  |  |  | 1=1,000 [A]
TS |  |  |  | položka zahrnuje: Položka zahrnuje samostatnou dopravu suti a vybouraných hmot. položka nezahrnuje:
P | 9 | 51352 |  | 51398, 51321 Dopravné do 3 km | M3 | 1 | 0 | 0 | 0 | 2
PP
VV |  |  |  | 1=1,000 [A]
TS |  |  |  | položka zahrnuje: Položka zahrnuje samostatnou dopravu suti a vybouraných hmot. položka nezahrnuje:
P | 10 | 51353 | Skn | 51398, 51321 Dopravné do 4 km /krajnice/ | M3 | 1 | 0 | 0 | 0 | 2
PP |  |  |  | Skn
VV |  |  |  | 1=1,000 [A]
TS |  |  |  | položka zahrnuje: Položka zahrnuje samostatnou dopravu suti a vybouraných hmot. položka nezahrnuje:
P | 11 | 51354 |  | 51398, 51321 Odvoz do 5 km (krajnice) | M3 | 1 | 0 | 0 | 0 | 2
PP
VV |  |  |  | 1=1,000 [A]
TS |  |  |  | položka zahrnuje: Položka zahrnuje samostatnou dopravu suti a vybouraných hmot. položka nezahrnuje:
P | 12 | 51355 | Skn | 51398, 51321 Dopravné - m3 do 6 km | M3 | 1 | 0 | 0 | 0 | 2
PP |  |  |  | Skn
VV |  |  |  | 1=1,000 [A]
TS |  |  |  | položka zahrnuje: Položka zahrnuje samostatnou dopravu suti a vybouraných hmot. položka nezahrnuje:
P | 13 | 51356 |  | 51398, 51321 Dopravné na skl. do 7 km | M3 | 1 | 0 | 0 | 0 | 2
PP
VV |  |  |  | 1=1,000 [A]
TS |  |  |  | položka zahrnuje: Položka zahrnuje samostatnou dopravu suti a vybouraných hmot. položka nezahrnuje:
P | 14 | 51357 |  | 51398, 51321 Dopravné na skl. do 8 km | M3 | 1 | 0 | 0 | 0 | 2
PP
VV |  |  |  | 1=1,000 [A]
TS |  |  |  | položka zahrnuje: Položka zahrnuje samostatnou dopravu suti a vybouraných hmot. položka nezahrnuje:
P | 15 | 51358 |  | 51398, 51321 Dopravné na skl. do 9 km | M3 | 1 | 0 | 0 | 0 | 2
PP
VV |  |  |  | 1=1,000 [A]
TS |  |  |  | položka zahrnuje: Položka zahrnuje samostatnou dopravu suti a vybouraných hmot. položka nezahrnuje:
P | 16 | 51359 | Skn | 51398, 51321 Dopravné m3 do 10 km | M3 | 1 | 0 | 0 | 0 | 2
PP |  |  |  | Skn
VV |  |  |  | 1=1,000 [A]
TS |  |  |  | položka zahrnuje: Položka zahrnuje samostatnou dopravu suti a vybouraných hmot. položka nezahrnuje:
P | 17 | 51360 | Skn | 51398, 51321 Dopravné m3 za každý další km | M3 | 1 | 0 | 0 | 0 | 2
PP |  |  |  | Skn
VV |  |  |  | 1=1,000 [A]
TS |  |  |  | položka zahrnuje: Položka zahrnuje samostatnou dopravu suti a vybouraných hmot. Množství se určí jako součin hmotnosti [t] a požadované vzdálenosti [km]. položka nezahrnuje:
P | 18 | 51361 | Skn | 51398, 51321 Skládkovné | t | 1 | 0 | 0 | 0 | 2
PP |  |  |  | Skn
VV |  |  |  | 1=1,000 [A]
TS |  |  |  | položka zahrnuje: položka nezahrnuje:
P | 19 | 51398 | Skn | Doprava a popl.za skládkování | t | 1 | 0 | 0 | 0 | 2
PP |  |  |  | Skn
VV |  |  |  | 1=1,000 [A]
TS |  |  |  | položka zahrnuje: položka nezahrnuje:
P | 20 | 51710 | Sbo | Kraj.nezp.zř.štěrkopísek tl.8c | M2 | 1 | 0 | 0 | 0 | 2
PP |  |  |  | Sbo
VV |  |  |  | 1=1,000 [A]
TS |  |  |  | položka zahrnuje: položka zahrnuje: - kompletní provedení zemní konstrukce včetně nákupu a dopravy materiálu dle zadávací dokumentace - úprava ukládaného materiálu vlhčením, tříděním, promícháním nebo vysoušením, příp. jiné úpravy za účelem zlepšení jeho mech. vlastností - hutnění i různé míry hutnění - ošetření úložiště po celou dobu práce v něm vč. klimatických opatření - ztížení v okolí vedení, konstrukcí a objektů a jejich dočasné zajištění - ztížení provádění vč. hutnění ve ztížených podmínkách a stísněných prostorech - ztížené ukládání sypaniny pod vodu - ukládání po vrstvách a po jiných nutných částech (figurách) vč. dosypávek - spouštění a nošení materiálu - výměna částí zemní konstrukce znehodnocené klimatickými vlivy - svahování, hutnění a uzavírání povrchů svahů - udržování úložiště a jeho ochrana proti vodě - odvedení nebo obvedení vody v okolí úložiště a v úložišti - veškeré pomocné konstrukce umožňující provedení zemní konstrukce (příjezdy, sjezdy, nájezdy, lešení, podpěrné konstrukce, přemostění, zpevněné plochy, zakrytí a pod.) položka nezahrnuje:
P | 21 | 51720 | Sbo | Kraj.nezp.zř.štěrkodrť tl.8 cm | M2 | 1 | 0 | 0 | 0 | 2
PP |  |  |  | Sbo
VV |  |  |  | 1=1,000 [A]
TS |  |  |  | položka zahrnuje: položka zahrnuje: - kompletní provedení zemní konstrukce včetně nákupu a dopravy materiálu dle zadávací dokumentace - úprava ukládaného materiálu vlhčením, tříděním, promícháním nebo vysoušením, příp. jiné úpravy za účelem zlepšení jeho mech. vlastností - hutnění i různé míry hutnění - ošetření úložiště po celou dobu práce v něm vč. klimatických opatření - ztížení v okolí vedení, konstrukcí a objektů a jejich dočasné zajištění - ztížení provádění vč. hutnění ve ztížených podmínkách a stísněných prostorech - ztížené ukládání sypaniny pod vodu - ukládání po vrstvách a po jiných nutných částech (figurách) vč. dosypávek - spouštění a nošení materiálu - výměna částí zemní konstrukce znehodnocené klimatickými vlivy - svahování, hutnění a uzavírání povrchů svahů - udržování úložiště a jeho ochrana proti vodě - odvedení nebo obvedení vody v okolí úložiště a v úložišti - veškeré pomocné konstrukce umožňující provedení zemní konstrukce (příjezdy, sjezdy, nájezdy, lešení, podpěrné konstrukce, přemostění, zpevněné plochy, zakrytí a pod.) položka nezahrnuje:
P | 22 | 51730 | Sbo | Svahování | M2 | 1 | 0 | 0 | 0 | 2
PP |  |  |  | Sbo
VV |  |  |  | 1=1,000 [A]
TS |  |  |  | položka zahrnuje: položka nezahrnuje:
P | 23 | 51799 | Sbo | Řízení provozu | HOD | 1 | 0 | 0 | 0 | 2
PP |  |  |  | Sbo
VV |  |  |  | 1=1,000 [A]
TS |  |  |  | položka zahrnuje: položka nezahrnuje:
P | 24 | 52097 | Skn | Čištění příkop.a svahů od odpadků ručn | HOD | 1 | 511.79 | 511.79 | 107.4759 | 2
PP |  |  |  | Skn
VV |  |  |  | 1=1,000 [A]
TS |  |  |  | položka zahrnuje: položka nezahrnuje:
P | 25 | 52110 | Sbo | Čištěn.přík.stroj.-příkop.fréz | bm | 1 | 0 | 0 | 0 | 2
PP |  |  |  | Sbo
VV |  |  |  | 1=1,000 [A]
TS |  |  |  | položka zahrnuje: Součástí položky je vodorovná a svislá doprava, přemístění, přeložení, manipulace s materiálem a uložení na skládku. položka nezahrnuje: Nezahrnuje poplatek za skládku, který se vykazuje vlastní položkou.
P | 26 | 52111 | Sbo | Čištění přík.stroj.-korečk.čis | bm | 1 | 0 | 0 | 0 | 2
PP |  |  |  | Sbo
VV |  |  |  | 1=1,000 [A]
TS |  |  |  | položka zahrnuje: Součástí položky je vodorovná a svislá doprava, přemístění, přeložení, manipulace s materiálem a uložení na skládku. položka nezahrnuje: Nezahrnuje poplatek za skládku, který se vykazuje vlastní položkou.
P | 27 | 52198 | Skn | Doprava a popl.za skládkování | t | 1 | 0 | 0 | 0 | 2
PP |  |  |  | Skn
VV |  |  |  | 1=1,000 [A]
TS |  |  |  | položka zahrnuje: položka nezahrnuje:
P | 28 | 52210 | Sbo | Hloub.přík.stroj.-do 0.3 m3/m | bm | 1 | 40.71 | 40.71 | 8.5491 | 2
PP |  |  |  | Sbo
VV |  |  |  | 1=1,000 [A]
TS |  |  |  | položka zahrnuje: položka zahrnuje: - vodorovná a svislá doprava, přemístění, přeložení, manipulace s výkopkem - kompletní provedení vykopávky nezapažené i zapažené - ošetření výkopiště po celou dobu práce v něm vč. klimatických opatření - ztížení vykopávek v blízkosti podzemního vedení, konstrukcí a objektů vč. jejich dočasného zajištění - ztížení pod vodou, v okolí výbušnin, ve stísněných prostorech a pod. - příplatek za lepivost - těžení po vrstvách, pásech a po jiných nutných částech (figurách) - čerpání vody vč. čerpacích jímek, potrubí a pohotovostní čerpací soupravy (viz ustanovení k pol. 1151,2) - potřebné snížení hladiny podzemní vody - těžení a rozpojování jednotlivých balvanů - vytahování a nošení výkopku - svahování a přesvah. svahů do konečného tvaru, výměna hornin v podloží a v pláni znehodnocené klimatickými vlivy - ruční vykopávky, odstranění kořenů a napadávek - pažení, vzepření a rozepření vč. přepažování (vyjma štětových stěn) - úpravu, ochranu a očištění dna, základové spáry, stěn a svahů - odvedení nebo obvedení vody v okolí výkopiště a ve výkopišti - třídění výkopku - veškeré pomocné konstrukce umožňující provedení vykopávky (příjezdy, sjezdy, nájezdy, lešení, podpěr. konstr., přemostění, zpevněné plochy, zakrytí a pod.) položka nezahrnuje: - nezahrnuje uložení zeminy (na skládku, do násypu) ani poplatky za skládku
P | 29 | 52211 |  | Čištění příkopů strojně | bm | 1 | 16.28 | 16.28 | 3.4188 | 2
PP
VV |  |  |  | 1=1,000 [A]
TS |  |  |  | položka zahrnuje: Součástí položky je vodorovná a svislá doprava, přemístění, přeložení, manipulace s materiálem a uložení na skládku. položka nezahrnuje: Nezahrnuje poplatek za skládku, který se vykazuje vlastní položkou.
P | 30 | 52220 | Sbo | Hloub.přík.stroj.-do 0.5 m3/m | bm | 1 | 0 | 0 | 0 | 2
PP |  |  |  | Sbo
VV |  |  |  | 1=1,000 [A]
TS |  |  |  | položka zahrnuje: položka zahrnuje: - vodorovná a svislá doprava, přemístění, přeložení, manipulace s výkopkem - kompletní provedení vykopávky nezapažené i zapažené - ošetření výkopiště po celou dobu práce v něm vč. klimatických opatření - ztížení vykopávek v blízkosti podzemního vedení, konstrukcí a objektů vč. jejich dočasného zajištění - ztížení pod vodou, v okolí výbušnin, ve stísněných prostorech a pod. - příplatek za lepivost - těžení po vrstvách, pásech a po jiných nutných částech (figurách) - čerpání vody vč. čerpacích jímek, potrubí a pohotovostní čerpací soupravy (viz ustanovení k pol. 1151,2) - potřebné snížení hladiny podzemní vody - těžení a rozpojování jednotlivých balvanů - vytahování a nošení výkopku - svahování a přesvah. svahů do konečného tvaru, výměna hornin v podloží a v pláni znehodnocené klimatickými vlivy - ruční vykopávky, odstranění kořenů a napadávek - pažení, vzepření a rozepření vč. přepažování (vyjma štětových stěn) - úpravu, ochranu a očištění dna, základové spáry, stěn a svahů - odvedení nebo obvedení vody v okolí výkopiště a ve výkopišti - třídění výkopku - veškeré pomocné konstrukce umožňující provedení vykopávky (příjezdy, sjezdy, nájezdy, lešení, podpěr. konstr., přemostění, zpevněné plochy, zakrytí a pod.) položka nezahrnuje: - nezahrnuje uložení zeminy (na skládku, do násypu) ani poplatky za skládku
P | 31 | 52250 |  | 52298 Dopravné do 1 km | M3 | 1 | 0 | 0 | 0 | 2
PP
VV |  |  |  | 1=1,000 [A]
TS |  |  |  | položka zahrnuje: Položka zahrnuje samostatnou dopravu suti a vybouraných hmot. položka nezahrnuje:
P | 32 | 52251 |  | 52298 Dopravné do 2 km | M3 | 1 | 0 | 0 | 0 | 2
PP
VV |  |  |  | 1=1,000 [A]
TS |  |  |  | položka zahrnuje: Položka zahrnuje samostatnou dopravu suti a vybouraných hmot. položka nezahrnuje:
P | 33 | 52252 |  | 52298 Dopravné do 3 km | M3 | 1 | 0 | 0 | 0 | 2
PP
VV |  |  |  | 1=1,000 [A]
TS |  |  |  | položka zahrnuje: Položka zahrnuje samostatnou dopravu suti a vybouraných hmot. položka nezahrnuje:
P | 34 | 52253 | Skn | 52298 Dopravné do 4 km /příkopy/ | M3 | 1 | 0 | 0 | 0 | 2
PP |  |  |  | Skn
VV |  |  |  | 1=1,000 [A]
TS |  |  |  | položka zahrnuje: Položka zahrnuje samostatnou dopravu suti a vybouraných hmot. položka nezahrnuje:
P | 35 | 52254 |  | 52298 Odvoz do 5 km (příkopy) | M3 | 1 | 0 | 0 | 0 | 2
PP
VV |  |  |  | 1=1,000 [A]
TS |  |  |  | položka zahrnuje: Položka zahrnuje samostatnou dopravu suti a vybouraných hmot. položka nezahrnuje:
P | 36 | 52255 |  | 52298 Dopravné do 6 km | M3 | 1 | 0 | 0 | 0 | 2
PP
VV |  |  |  | 1=1,000 [A]
TS |  |  |  | položka zahrnuje: Položka zahrnuje samostatnou dopravu suti a vybouraných hmot. položka nezahrnuje:
P | 37 | 52256 |  | 52298 Dopravné do 7 km | M3 | 1 | 0 | 0 | 0 | 2
PP
VV |  |  |  | 1=1,000 [A]
TS |  |  |  | položka zahrnuje: položka nezahrnuje:
P | 38 | 52257 |  | 52298 Dopravné do 8 km | M3 | 1 | 0 | 0 | 0 | 2
PP
VV |  |  |  | 1=1,000 [A]
TS |  |  |  | položka zahrnuje: Položka zahrnuje samostatnou dopravu suti a vybouraných hmot. položka nezahrnuje:
P | 39 | 52258 |  | 52298 Dopravné do 9 km | M3 | 1 | 0 | 0 | 0 | 2
PP
VV |  |  |  | 1=1,000 [A]
TS |  |  |  | položka zahrnuje: Položka zahrnuje samostatnou dopravu suti a vybouraných hmot. položka nezahrnuje:
P | 40 | 52259 |  | 52298 dopravné do 10 km | M3 | 1 | 0 | 0 | 0 | 2
PP
VV |  |  |  | 1=1,000 [A]
TS |  |  |  | položka zahrnuje: Položka zahrnuje samostatnou dopravu suti a vybouraných hmot. položka nezahrnuje:
P | 41 | 52260 | Skn | 52298 Dopravné m3 za další km | M3 | 1 | 0 | 0 | 0 | 2
PP |  |  |  | Skn
VV |  |  |  | 1=1,000 [A]
TS |  |  |  | položka zahrnuje: Položka zahrnuje samostatnou dopravu suti a vybouraných hmot. Množství se určí jako součin hmotnosti [t] a požadované vzdálenosti [km]. položka nezahrnuje:
P | 42 | 52261 | Skn | 52298 skládkovné | t | 1 | 0 | 0 | 0 | 2
PP |  |  |  | Skn
VV |  |  |  | 1=1,000 [A]
TS |  |  |  | položka zahrnuje: položka nezahrnuje:
P | 43 | 52298 | Skn | Doprava a poplatek za skladová | t | 1 | 0 | 0 | 0 | 2
PP |  |  |  | Skn
VV |  |  |  | 1=1,000 [A]
TS |  |  |  | položka zahrnuje: položka nezahrnuje:
P | 44 | 52299 | Sbo | Řízení provozu | HOD | 1 | 0 | 0 | 0 | 2
PP |  |  |  | Sbo
VV |  |  |  | 1=1,000 [A]
TS |  |  |  | položka zahrnuje: položka nezahrnuje:
P | 45 | 52310 |  | hloubení příkopů strojně - do 0,3 m3/m | bm | 1 | 0 | 0 | 0 | 2
PP
VV |  |  |  | 1=1,000 [A]
TS |  |  |  | položka zahrnuje: položka zahrnuje: - vodorovná a svislá doprava, přemístění, přeložení, manipulace s výkopkem - kompletní provedení vykopávky nezapažené i zapažené - ošetření výkopiště po celou dobu práce v něm vč. klimatických opatření - ztížení vykopávek v blízkosti podzemního vedení, konstrukcí a objektů vč. jejich dočasného zajištění - ztížení pod vodou, v okolí výbušnin, ve stísněných prostorech a pod. - příplatek za lepivost - těžení po vrstvách, pásech a po jiných nutných částech (figurách) - čerpání vody vč. čerpacích jímek, potrubí a pohotovostní čerpací soupravy (viz ustanovení k pol. 1151,2) - potřebné snížení hladiny podzemní vody - těžení a rozpojování jednotlivých balvanů - vytahování a nošení výkopku - svahování a přesvah. svahů do konečného tvaru, výměna hornin v podloží a v pláni znehodnocené klimatickými vlivy - ruční vykopávky, odstranění kořenů a napadávek - pažení, vzepření a rozepření vč. přepažování (vyjma štětových stěn) - úpravu, ochranu a očištění dna, základové spáry, stěn a svahů - odvedení nebo obvedení vody v okolí výkopiště a ve výkopišti - třídění výkopku - veškeré pomocné konstrukce umožňující provedení vykopávky (příjezdy, sjezdy, nájezdy, lešení, podpěr. konstr., přemostění, zpevněné plochy, zakrytí a pod.) položka nezahrnuje: - nezahrnuje uložení zeminy (na skládku, do násypu) ani poplatky za skládku
P | 46 | 52320 |  | hloubení příkopů strojně - do 0,5 m3/m | bm | 1 | 46.52 | 46.52 | 9.7692 | 2
PP
VV |  |  |  | 1=1,000 [A]
TS |  |  |  | položka zahrnuje: položka zahrnuje: - vodorovná a svislá doprava, přemístění, přeložení, manipulace s výkopkem - kompletní provedení vykopávky nezapažené i zapažené - ošetření výkopiště po celou dobu práce v něm vč. klimatických opatření - ztížení vykopávek v blízkosti podzemního vedení, konstrukcí a objektů vč. jejich dočasného zajištění - ztížení pod vodou, v okolí výbušnin, ve stísněných prostorech a pod. - příplatek za lepivost - těžení po vrstvách, pásech a po jiných nutných částech (figurách) - čerpání vody vč. čerpacích jímek, potrubí a pohotovostní čerpací soupravy (viz ustanovení k pol. 1151,2) - potřebné snížení hladiny podzemní vody - těžení a rozpojování jednotlivých balvanů - vytahování a nošení výkopku - svahování a přesvah. svahů do konečného tvaru, výměna hornin v podloží a v pláni znehodnocené klimatickými vlivy - ruční vykopávky, odstranění kořenů a napadávek - pažení, vzepření a rozepření vč. přepažování (vyjma štětových stěn) - úpravu, ochranu a očištění dna, základové spáry, stěn a svahů - odvedení nebo obvedení vody v okolí výkopiště a ve výkopišti - třídění výkopku - veškeré pomocné konstrukce umožňující provedení vykopávky (příjezdy, sjezdy, nájezdy, lešení, podpěr. konstr., přemostění, zpevněné plochy, zakrytí a pod.) položka nezahrnuje: - nezahrnuje uložení zeminy (na skládku, do násypu) ani poplatky za skládku
P | 47 | 53110 |  | rigoly - čištění nánosu - ručně | bm | 1 | 23.26 | 23.26 | 4.8846 | 2
PP
VV |  |  |  | 1=1,000 [A]
TS |  |  |  | položka zahrnuje: Součástí položky je vodorovná a svislá doprava, přemístění, přeložení, manipulace s materiálem a uložení na skládku. položka nezahrnuje: Nezahrnuje poplatek za skládku, který se vykazuje vlastní položkou.
P | 48 | 53111 | Sbo | Rigoly-čišt.nánosu tl.5cm-ručn | bm | 1 | 0 | 0 | 0 | 2
PP |  |  |  | Sbo
VV |  |  |  | 1=1,000 [A]
TS |  |  |  | položka zahrnuje: Součástí položky je vodorovná a svislá doprava, přemístění, přeložení, manipulace s materiálem a uložení na skládku. položka nezahrnuje: Nezahrnuje poplatek za skládku, který se vykazuje vlastní položkou.
P | 49 | 53112 | Sbo | Rigoly-čišt.nánosu tl.5cm-stro | bm | 1 | 0 | 0 | 0 | 2
PP |  |  |  | Sbo
VV |  |  |  | 1=1,000 [A]
TS |  |  |  | položka zahrnuje: Součástí položky je vodorovná a svislá doprava, přemístění, přeložení, manipulace s materiálem a uložení na skládku. položka nezahrnuje: Nezahrnuje poplatek za skládku, který se vykazuje vlastní položkou.
P | 50 | 53120 |  | rigoly - čištění nánosu tl.10 cm - ručně | bm | 1 | 29.08 | 29.08 | 6.1068 | 2
PP
VV |  |  |  | 1=1,000 [A]
TS |  |  |  | položka zahrnuje: Součástí položky je vodorovná a svislá doprava, přemístění, přeložení, manipulace s materiálem a uložení na skládku. položka nezahrnuje: Nezahrnuje poplatek za skládku, který se vykazuje vlastní položkou.
P | 51 | 53121 | Sbo | Rigoly-čišt.nánosu tl.10cm-ruč | bm | 1 | 0 | 0 | 0 | 2
PP |  |  |  | Sbo
VV |  |  |  | 1=1,000 [A]
TS |  |  |  | položka zahrnuje: Součástí položky je vodorovná a svislá doprava, přemístění, přeložení, manipulace s materiálem a uložení na skládku. položka nezahrnuje: Nezahrnuje poplatek za skládku, který se vykazuje vlastní položkou.
P | 52 | 53122 | Sbo | Rigoly-čišt.nánosu tl.10cm-str | bm | 1 | 0 | 0 | 0 | 2
PP |  |  |  | Sbo
VV |  |  |  | 1=1,000 [A]
TS |  |  |  | položka zahrnuje: Součástí položky je vodorovná a svislá doprava, přemístění, přeložení, manipulace s materiálem a uložení na skládku. položka nezahrnuje: Nezahrnuje poplatek za skládku, který se vykazuje vlastní položkou.
P | 53 | 53130 |  | rigoly - čištění nánosu tl.10 cm-strojně | bm | 1 | 46.52 | 46.52 | 9.7692 | 2
PP
VV |  |  |  | 1=1,000 [A]
TS |  |  |  | položka zahrnuje: Součástí položky je vodorovná a svislá doprava, přemístění, přeložení, manipulace s materiálem a uložení na skládku. položka nezahrnuje: Nezahrnuje poplatek za skládku, který se vykazuje vlastní položkou.
P | 54 | 53131 | Sbo | Rigoly-čišt.nánosu tl.15cm-ruč | bm | 1 | 0 | 0 | 0 | 2
PP |  |  |  | Sbo
VV |  |  |  | 1=1,000 [A]
TS |  |  |  | položka zahrnuje: Součástí položky je vodorovná a svislá doprava, přemístění, přeložení, manipulace s materiálem a uložení na skládku. položka nezahrnuje: Nezahrnuje poplatek za skládku, který se vykazuje vlastní položkou.
P | 55 | 53132 | Sbo | Rigoly-čišt.nánosu tl.15cm-str | bm | 1 | 0 | 0 | 0 | 2
PP |  |  |  | Sbo
VV |  |  |  | 1=1,000 [A]
TS |  |  |  | položka zahrnuje: Součástí položky je vodorovná a svislá doprava, přemístění, přeložení, manipulace s materiálem a uložení na skládku. položka nezahrnuje: Nezahrnuje poplatek za skládku, který se vykazuje vlastní položkou.
P | 56 | 53150 |  | 53198 Dopravné do 1 km | M3 | 1 | 0 | 0 | 0 | 2
PP
VV |  |  |  | 1=1,000 [A]
TS |  |  |  | položka zahrnuje: Položka zahrnuje samostatnou dopravu suti a vybouraných hmot. položka nezahrnuje:
P | 57 | 53151 |  | 53198 Dopravné do 2 km | M3 | 1 | 0 | 0 | 0 | 2
PP
VV |  |  |  | 1=1,000 [A]
TS |  |  |  | položka zahrnuje: Položka zahrnuje samostatnou dopravu suti a vybouraných hmot. položka nezahrnuje:
P | 58 | 53152 |  | 53198 Dopravné do 3 km | M3 | 1 | 0 | 0 | 0 | 2
PP
VV |  |  |  | 1=1,000 [A]
TS |  |  |  | položka zahrnuje: Položka zahrnuje samostatnou dopravu suti a vybouraných hmot. položka nezahrnuje:
P | 59 | 53153 | Skn | 53198 Dopravné do 4 km | M3 | 1 | 0 | 0 | 0 | 2
PP |  |  |  | Skn
VV |  |  |  | 1=1,000 [A]
TS |  |  |  | položka zahrnuje: Položka zahrnuje samostatnou dopravu suti a vybouraných hmot. položka nezahrnuje:
P | 60 | 53154 |  | 53198 Dopravné do 5 km | M3 | 1 | 0 | 0 | 0 | 2
PP
VV |  |  |  | 1=1,000 [A]
TS |  |  |  | položka zahrnuje: Položka zahrnuje samostatnou dopravu suti a vybouraných hmot. položka nezahrnuje:
P | 61 | 53155 |  | 53198 Dopravné do 6 km | M3 | 1 | 0 | 0 | 0 | 2
PP
VV |  |  |  | 1=1,000 [A]
TS |  |  |  | položka zahrnuje: Položka zahrnuje samostatnou dopravu suti a vybouraných hmot. položka nezahrnuje:
P | 62 | 53156 |  | 53198 Dopravné do 7 km | M3 | 1 | 0 | 0 | 0 | 2
PP
VV |  |  |  | 1=1,000 [A]
TS |  |  |  | položka zahrnuje: Položka zahrnuje samostatnou dopravu suti a vybouraných hmot. položka nezahrnuje:
P | 63 | 53157 |  | 53198 Dopravné do 8 km | M3 | 1 | 0 | 0 | 0 | 2
PP
VV |  |  |  | 1=1,000 [A]
TS |  |  |  | položka zahrnuje: Položka zahrnuje samostatnou dopravu suti a vybouraných hmot. položka nezahrnuje:
P | 64 | 53158 |  | 53198 Dopravné do 9 km | M3 | 1 | 0 | 0 | 0 | 2
PP
VV |  |  |  | 1=1,000 [A]
TS |  |  |  | položka zahrnuje: Položka zahrnuje samostatnou dopravu suti a vybouraných hmot. položka nezahrnuje:
P | 65 | 53159 | Skn | 53198 Doprava m3/10km | M3 | 1 | 0 | 0 | 0 | 2
PP |  |  |  | Skn
VV |  |  |  | 1=1,000 [A]
TS |  |  |  | položka zahrnuje: Položka zahrnuje samostatnou dopravu suti a vybouraných hmot. položka nezahrnuje:
P | 66 | 53160 |  | 53198 m3 za každý další km (rigoly) | M3 | 1 | 0 | 0 | 0 | 2
PP
VV |  |  |  | 1=1,000 [A]
TS |  |  |  | položka zahrnuje: Položka zahrnuje samostatnou dopravu suti a vybouraných hmot. Množství se určí jako součin hmotnosti [t] a požadované vzdálenosti [km]. položka nezahrnuje:
P | 67 | 53161 | Skn | 53198 Skládkovné | t | 1 | 0 | 0 | 0 | 2
PP |  |  |  | Skn
VV |  |  |  | 1=1,000 [A]
TS |  |  |  | položka zahrnuje: položka nezahrnuje:
P | 68 | 53198 | Skn | Doprava a popl. za skladování | t | 1 | 0 | 0 | 0 | 2
PP |  |  |  | Skn
VV |  |  |  | 1=1,000 [A]
TS |  |  |  | položka zahrnuje: položka nezahrnuje:
P | 69 | 53710 | Sbo | Zřízení dlážděného rigolu | M2 | 1 | 0 | 0 | 0 | 2
PP |  |  |  | Sbo
VV |  |  |  | 1=1,000 [A]
TS |  |  |  | položka zahrnuje: - dodání a uložení předepsaného dlažebního materiálu v požadované kvalitě do předepsaného tvaru a v předepsané šířce - dodání a rozprostření lože z předepsaného materiálu v předepsané tloušťce a šířce - úpravu napojení a ukončení - vnitrostaveništní i mimostaveništní dopravu - měří se vydlážděná plocha. položka nezahrnuje:
P | 70 | 55110 | Sbo | Propustek-pr.do 50cm-čištění | bm | 1 | 0 | 0 | 0 | 2
PP |  |  |  | Sbo
VV |  |  |  | 1=1,000 [A]
TS |  |  |  | položka zahrnuje: Součástí položky je vodorovná a svislá doprava, přemístění, přeložení, manipulace s materiálem a uložení na skládku. položka nezahrnuje: Nezahrnuje poplatek za skládku, který se vykazuje vlastní položkou.
P | 71 | 55111 |  | Propustek - čištění | bm | 1 | 317.53 | 317.53 | 66.6813 | 2
PP
VV |  |  |  | 1=1,000 [A]
TS |  |  |  | položka zahrnuje: Součástí položky je vodorovná a svislá doprava, přemístění, přeložení, manipulace s materiálem a uložení na skládku. položka nezahrnuje: Nezahrnuje poplatek za skládku, který se vykazuje vlastní položkou.
P | 72 | 55130 | Sbo | Propustek-pr.50-120cm-čištění | bm | 1 | 0 | 0 | 0 | 2
PP |  |  |  | Sbo
VV |  |  |  | 1=1,000 [A]
TS |  |  |  | položka zahrnuje: Součástí položky je vodorovná a svislá doprava, přemístění, přeložení, manipulace s materiálem a uložení na skládku. položka nezahrnuje: Nezahrnuje poplatek za skládku, který se vykazuje vlastní položkou.
P | 73 | 55140 | Sbo | Propustek-pr.nad 120cm-čištění | bm | 1 | 0 | 0 | 0 | 2
PP |  |  |  | Sbo
VV |  |  |  | 1=1,000 [A]
TS |  |  |  | položka zahrnuje: Součástí položky je vodorovná a svislá doprava, přemístění, přeložení, manipulace s materiálem a uložení na skládku. položka nezahrnuje: Nezahrnuje poplatek za skládku, který se vykazuje vlastní položkou.
P | 74 | 55150 |  | 55198 Dopravné do 1 km | M3 | 1 | 0 | 0 | 0 | 2
PP
VV |  |  |  | 1=1,000 [A]
TS |  |  |  | položka zahrnuje: Položka zahrnuje samostatnou dopravu suti a vybouraných hmot. položka nezahrnuje:
P | 75 | 55151 |  | 55198 Dopravné do 2 km | M3 | 1 | 0 | 0 | 0 | 2
PP
VV |  |  |  | 1=1,000 [A]
TS |  |  |  | položka zahrnuje: Položka zahrnuje samostatnou dopravu suti a vybouraných hmot. položka nezahrnuje:
P | 76 | 55152 |  | 55198 Dopravné do 3 km | M3 | 1 | 0 | 0 | 0 | 2
PP
VV |  |  |  | 1=1,000 [A]
TS |  |  |  | položka zahrnuje: Položka zahrnuje samostatnou dopravu suti a vybouraných hmot. položka nezahrnuje:
P | 77 | 55153 |  | 55198 Dopravné do 4 km | M3 | 1 | 0 | 0 | 0 | 2
PP
VV |  |  |  | 1=1,000 [A]
TS |  |  |  | položka zahrnuje: Položka zahrnuje samostatnou dopravu suti a vybouraných hmot. položka nezahrnuje:
P | 78 | 55154 |  | 55198 Dopravné do 5 km | M3 | 1 | 0 | 0 | 0 | 2
PP
VV |  |  |  | 1=1,000 [A]
TS |  |  |  | položka zahrnuje: Položka zahrnuje samostatnou dopravu suti a vybouraných hmot. položka nezahrnuje:
P | 79 | 55155 |  | 55198 Dopravné do 6 km | M3 | 1 | 0 | 0 | 0 | 2
PP
VV |  |  |  | 1=1,000 [A]
TS |  |  |  | položka zahrnuje: Položka zahrnuje samostatnou dopravu suti a vybouraných hmot. položka nezahrnuje:
P | 80 | 55156 |  | 55198 Dopravné do 7 km | M3 | 1 | 0 | 0 | 0 | 2
PP
VV |  |  |  | 1=1,000 [A]
TS |  |  |  | položka zahrnuje: Položka zahrnuje samostatnou dopravu suti a vybouraných hmot. položka nezahrnuje:
P | 81 | 55157 |  | 55198 Dopravné do 8 km | M3 | 1 | 0 | 0 | 0 | 2
PP
VV |  |  |  | 1=1,000 [A]
TS |  |  |  | položka zahrnuje: Položka zahrnuje samostatnou dopravu suti a vybouraných hmot. položka nezahrnuje:
P | 82 | 55158 |  | 55198 Dopravnbé do 9 km | M3 | 1 | 0 | 0 | 0 | 2
PP
VV |  |  |  | 1=1,000 [A]
TS |  |  |  | položka zahrnuje: Položka zahrnuje samostatnou dopravu suti a vybouraných hmot. položka nezahrnuje:
P | 83 | 55159 |  | 55198 Dopravné m3/10 km | M3 | 1 | 0 | 0 | 0 | 2
PP
VV |  |  |  | 1=1,000 [A]
TS |  |  |  | položka zahrnuje: Položka zahrnuje samostatnou dopravu suti a vybouraných hmot. položka nezahrnuje:
P | 84 | 55160 |  | 55198 Dopravné m3/kkm | M3 | 1 | 0 | 0 | 0 | 2
PP
VV |  |  |  | 1=1,000 [A]
TS |  |  |  | položka zahrnuje: Položka zahrnuje samostatnou dopravu suti a vybouraných hmot. Množství se určí jako součin hmotnosti [t] a požadované vzdálenosti [km]. položka nezahrnuje:
P | 85 | 55161 |  | 55198 Skládkovné | t | 1 | 0 | 0 | 0 | 2
PP
VV |  |  |  | 1=1,000 [A]
TS |  |  |  | položka zahrnuje: položka nezahrnuje:
P | 86 | 55198 | Skn | Doprava a popl. za skladování | t | 1 | 0 | 0 | 0 | 2
PP |  |  |  | Skn
VV |  |  |  | 1=1,000 [A]
TS |  |  |  | položka zahrnuje: položka nezahrnuje:
P | 87 | 55410 | Spe | Čelo propust.-pr.50-120cm-opra | ks | 1 | 0 | 0 | 0 | 2
PP |  |  |  | Spe
VV |  |  |  | 1=1,000 [A]
TS |  |  |  | položka zahrnuje: položka nezahrnuje:
P | 88 | 55430 | Spe | Čelo prop.-pr.120-140 cm-oprav | ks | 1 | 0 | 0 | 0 | 2
PP |  |  |  | Spe
VV |  |  |  | 1=1,000 [A]
TS |  |  |  | položka zahrnuje: položka nezahrnuje:
P | 89 | 55440 | Spe | Čelo prop.-pr.nad 140 cm-oprav | ks | 1 | 0 | 0 | 0 | 2
PP |  |  |  | Spe
VV |  |  |  | 1=1,000 [A]
TS |  |  |  | položka zahrnuje: položka nezahrnuje:
P | 90 | 55610 | Sbo | Zemní práce - těžení | M3 | 1 | 0 | 0 | 0 | 2
PP |  |  |  | Sbo
VV |  |  |  | 1=1,000 [A]
TS |  |  |  | položka zahrnuje: položka zahrnuje: - vodorovná a svislá doprava, přemístění, přeložení, manipulace s výkopkem - kompletní provedení vykopávky nezapažené i zapažené - ošetření výkopiště po celou dobu práce v něm vč. klimatických opatření - ztížení vykopávek v blízkosti podzemního vedení, konstrukcí a objektů vč. jejich dočasného zajištění - ztížení pod vodou, v okolí výbušnin, ve stísněných prostorech a pod. - příplatek za lepivost - těžení po vrstvách, pásech a po jiných nutných částech (figurách) - čerpání vody vč. čerpacích jímek, potrubí a pohotovostní čerpací soupravy (viz ustanovení k pol. 1151,2) - potřebné snížení hladiny podzemní vody - těžení a rozpojování jednotlivých balvanů - vytahování a nošení výkopku - svahování a přesvah. svahů do konečného tvaru, výměna hornin v podloží a v pláni znehodnocené klimatickými vlivy - ruční vykopávky, odstranění kořenů a napadávek - pažení, vzepření a rozepření vč. přepažování (vyjma štětových stěn) - úpravu, ochranu a očištění dna, základové spáry, stěn a svahů - odvedení nebo obvedení vody v okolí výkopiště a ve výkopišti - třídění výkopku - veškeré pomocné konstrukce umožňující provedení vykopávky (příjezdy, sjezdy, nájezdy, lešení, podpěr. konstr., přemostění, zpevněné plochy, zakrytí a pod.) položka nezahrnuje: - nezahrnuje uložení zeminy (na skládku, do násypu) ani poplatky za skládku
P | 91 | 55620 | Sbo | Zemní práce - přesun | M3 | 1 | 0 | 0 | 0 | 2
PP |  |  |  | Sbo
VV |  |  |  | 1=1,000 [A]
TS |  |  |  | položka zahrnuje: položka nezahrnuje:
P | 92 | 55630 | Sbo | Zemní práce - uložení | M3 | 1 | 0 | 0 | 0 | 2
PP |  |  |  | Sbo
VV |  |  |  | 1=1,000 [A]
TS |  |  |  | položka zahrnuje: položka nezahrnuje:
P | 93 | 55710 | Roz | Zřízení propustku | ks | 1 | 0 | 0 | 0 | 2
PP |  |  |  | Roz
VV |  |  |  | 1=1,000 [A]
TS |  |  |  | položka zahrnuje: položka nezahrnuje:
P | 94 | 55711 |  | Zřízení oprava propustku - rozpočet | ks | 1 | 0 | 0 | 0 | 2
PP
VV |  |  |  | 1=1,000 [A]
TS |  |  |  | položka zahrnuje: Položka zahrnuje: - dodání a položení potrubí z trub z dokumentací předepsaného materiálu a předepsaného průměru - případné úpravy trub (zkrácení, šikmé seříznutí) položka nezahrnuje: Nezahrnuje podkladní vrstvy a obetonování.
P | 95 | 55810 | Roz | Celková oprava propustku | ks | 1 | 0 | 0 | 0 | 2
PP |  |  |  | Roz
VV |  |  |  | 1=1,000 [A]
TS |  |  |  | položka zahrnuje: položka nezahrnuje:
P | 96 | 55910 | Roz | Likvidace propustku | ks | 1 | 0 | 0 | 0 | 2
PP |  |  |  | Roz
VV |  |  |  | 1=1,000 [A]
TS |  |  |  | položka zahrnuje: položka nezahrnuje:
P | 97 | 55998 | Skn | Doprava a popl.za skládkování | t | 1 | 0 | 0 | 0 | 2
PP |  |  |  | Skn
VV |  |  |  | 1=1,000 [A]
TS |  |  |  | položka zahrnuje: položka nezahrnuje:
P | 98 | 56110 | Sbo | Silniční kanalizace - čištění | bm | 1 | 153.54 | 153.54 | 32.2434 | 2
PP |  |  |  | Sbo
VV |  |  |  | 1=1,000 [A]
TS |  |  |  | položka zahrnuje: Součástí položky je vodorovná a svislá doprava, přemístění, přeložení, manipulace s materiálem a uložení na skládku. položka nezahrnuje: Nezahrnuje poplatek za skládku, který se vykazuje vlastní položkou.
P | 99 | 56710 | Roz | Silniční kanalizace - zřízení | bm | 1 | 0 | 0 | 0 | 2
PP |  |  |  | Roz
VV |  |  |  | 1=1,000 [A]
TS |  |  |  | položka zahrnuje: položky pro zhotovení potrubí platí bez ohledu na sklon zahrnuje: - výrobní dokumentaci (včetně technologického předpisu) - dodání veškerého trubního a pomocného materiálu (trouby, trubky, tvarovky, spojovací a těsnící materiál a pod.), podpěrných, závěsných a upevňovacích prvků, včetně potřebných úprav - úprava a příprava podkladu a podpěr, očištění a ošetření podkladu a podpěr - zřízení plně funkčního potrubí, kompletní soustavy, podle příslušného technologického předpisu - zřízení potrubí i jednotlivých částí po etapách, včetně pracovních spar a spojů, pracovního zaslepení konců a pod. - úprava prostupů, průchodů šachtami a komorami, okolí podpěr a vyústění, zaústění, napojení, vyvedení a upevnění odpad. výustí - ochrana potrubí nátěrem (vč. úpravy povrchu), případně izolací, nejsou-li tyto práce předmětem jiné položky - úprava, očištění a ošetření prostoru kolem potrubí - položky platí pro práce prováděné v prostoru zapaženém i nezapaženém a i v kolektorech, chráničkách - položky zahrnují i práce spojené s nutnými obtoky, převáděním a čerpáním vody položka nezahrnuje: nezahrnuje zkoušky vodotěsnosti a televizní prohlídku
P | 100 | 56711 |  | Silniční kanalizace zřízení, oprava rozpočet | ks | 1 | 0 | 0 | 0 | 2
PP
VV |  |  |  | 1=1,000 [A]
TS |  |  |  | položka zahrnuje: položka nezahrnuje:
P | 101 | 56798 | Skn | Doprava a popl.za skládkování | t | 1 | 0 | 0 | 0 | 2
PP |  |  |  | Skn
VV |  |  |  | 1=1,000 [A]
TS |  |  |  | položka zahrnuje: položka nezahrnuje:
P | 102 | 56810 | Sbo | Silniční trativod - zřízení | bm | 1 | 0 | 0 | 0 | 2
PP |  |  |  | Sbo
VV |  |  |  | 1=1,000 [A]
TS |  |  |  | položka zahrnuje: Položka platí pro kompletní konstrukce trativodů a zahrnuje zejména: - výkop rýhy předepsaného tvaru v dané třídě těžitelnosti, výplň, zásyp trativodu včetně dopravy, uložení přebytečného materiálu, dodávky předepsaného materiálu pro výplň a zásyp - zřízení spojovací vrstvy - zřízení podkladu a lože trativodu z předepsaného materiálu - dodávka a uložení trativodu předepsaného materiálu a profilu - obsyp trativodu předepsaným materiálem - ukončení trativodu zaústěním do potrubí nebo vodoteče, případně vybudování ukončujícího objektu (kapličky) dle VL - veškerý materiál, výrobky a polotovary, včetně mimostaveništní a vnitrostaveništní dopravy položka nezahrnuje: - nezahrnuje opláštění z geotextilie, fólie
P | 103 | 56898 | Skn | Doprava a popl.za skládkování | t | 1 | 0 | 0 | 0 | 2
PP |  |  |  | Skn
VV |  |  |  | 1=1,000 [A]
TS |  |  |  | položka zahrnuje: položka nezahrnuje:
P | 104 | 57110 | Skn | Zdrže - čištění | HOD | 1 | 0 | 0 | 0 | 2
PP |  |  |  | Skn
VV |  |  |  | 1=1,000 [A]
TS |  |  |  | položka zahrnuje: Součástí položky je vodorovná a svislá doprava, přemístění, přeložení, manipulace s materiálem a uložení na skládku. položka nezahrnuje: Nezahrnuje poplatek za skládku, který se vykazuje vlastní položkou.
P | 105 | 58110 | Sbo | Vpustě,šachty-čištění běžné | ks | 1 | 0 | 0 | 0 | 2
PP |  |  |  | Sbo
VV |  |  |  | 1=1,000 [A]
TS |  |  |  | položka zahrnuje: Součástí položky je vodorovná a svislá doprava, přemístění, přeložení, manipulace s materiálem a uložení na skládku. položka nezahrnuje: Nezahrnuje poplatek za skládku, který se vykazuje vlastní položkou.
P | 106 | 58111 |  | Vpustě, šachty - čištění | ks | 1 | 535.05 | 535.05 | 112.3605 | 2
PP
VV |  |  |  | 1=1,000 [A]
TS |  |  |  | položka zahrnuje: Součástí položky je vodorovná a svislá doprava, přemístění, přeložení, manipulace s materiálem a uložení na skládku. položka nezahrnuje: Nezahrnuje poplatek za skládku, který se vykazuje vlastní položkou.
P | 107 | 58120 |  | vpustě, šachty - čištění běžné | ks | 1 | 407.1 | 407.1 | 85.491 | 2
PP
VV |  |  |  | 1=1,000 [A]
TS |  |  |  | položka zahrnuje: Součástí položky je vodorovná a svislá doprava, přemístění, přeložení, manipulace s materiálem a uložení na skládku. položka nezahrnuje: Nezahrnuje poplatek za skládku, který se vykazuje vlastní položkou.
P | 108 | 58121 | Sbo | Vpustě silně zneč.-čištění ruč | ks | 1 | 0 | 0 | 0 | 2
PP |  |  |  | Sbo
VV |  |  |  | 1=1,000 [A]
TS |  |  |  | položka zahrnuje: Součástí položky je vodorovná a svislá doprava, přemístění, přeložení, manipulace s materiálem a uložení na skládku. položka nezahrnuje: Nezahrnuje poplatek za skládku, který se vykazuje vlastní položkou.
P | 109 | 58122 | Sbo | Vpustě silně zneč.-čištění str | ks | 1 | 0 | 0 | 0 | 2
PP |  |  |  | Sbo
VV |  |  |  | 1=1,000 [A]
TS |  |  |  | položka zahrnuje: Součástí položky je vodorovná a svislá doprava, přemístění, přeložení, manipulace s materiálem a uložení na skládku. položka nezahrnuje: Nezahrnuje poplatek za skládku, který se vykazuje vlastní položkou.
P | 110 | 58123 | Skn | Vpustě - výměna koše,mříže | ks | 1 | 0 | 0 | 0 | 2
PP |  |  |  | Skn
VV |  |  |  | 1=1,000 [A]
TS |  |  |  | položka zahrnuje: - položka výškové úpravy zahrnuje všechny nutné práce a materiály pro zvýšení nebo snížení zařízení (včetně nutné úpravy stávajícího povrchu vozovky nebo chodníku). položka nezahrnuje:
P | 111 | 58130 |  | vpustě silně znečišt. - čištění ruční | ks | 1 | 523.42 | 523.42 | 109.9182 | 2
PP
VV |  |  |  | 1=1,000 [A]
TS |  |  |  | položka zahrnuje: Součástí položky je vodorovná a svislá doprava, přemístění, přeložení, manipulace s materiálem a uložení na skládku. položka nezahrnuje: Nezahrnuje poplatek za skládku, který se vykazuje vlastní položkou.
P | 112 | 58140 |  | vpustě silně znečišt. - čištění strojní | ks | 1 | 697.89 | 697.89 | 146.5569 | 2
PP
VV |  |  |  | 1=1,000 [A]
TS |  |  |  | položka zahrnuje: Součástí položky je vodorovná a svislá doprava, přemístění, přeložení, manipulace s materiálem a uložení na skládku. položka nezahrnuje: Nezahrnuje poplatek za skládku, který se vykazuje vlastní položkou.
P | 113 | 58141 | Sbo | Rev.šachty silně zneč.-čiš.ruč | ks | 1 | 0 | 0 | 0 | 2
PP |  |  |  | Sbo
VV |  |  |  | 1=1,000 [A]
TS |  |  |  | položka zahrnuje: Součástí položky je vodorovná a svislá doprava, přemístění, přeložení, manipulace s materiálem a uložení na skládku. položka nezahrnuje: Nezahrnuje poplatek za skládku, který se vykazuje vlastní položkou.
P | 114 | 58142 | Sbo | Rev.šachty silně zneč.-čiš.str | ks | 1 | 0 | 0 | 0 | 2
PP |  |  |  | Sbo
VV |  |  |  | 1=1,000 [A]
TS |  |  |  | položka zahrnuje: Součástí položky je vodorovná a svislá doprava, přemístění, přeložení, manipulace s materiálem a uložení na skládku. položka nezahrnuje: Nezahrnuje poplatek za skládku, který se vykazuje vlastní položkou.
P | 115 | 58143 | Skn | Revize šachty-výměna koše,pokl | ks | 1 | 0 | 0 | 0 | 2
PP |  |  |  | Skn
VV |  |  |  | 1=1,000 [A]
TS |  |  |  | položka zahrnuje: - položka výškové úpravy zahrnuje všechny nutné práce a materiály pro zvýšení nebo snížení zařízení (včetně nutné úpravy stávajícího povrchu vozovky nebo chodníku). položka nezahrnuje:
P | 116 | 58198 | Skn | Doprava a poplatek za skládkov | t | 1 | 0 | 0 | 0 | 2
PP |  |  |  | Skn
VV |  |  |  | 1=1,000 [A]
TS |  |  |  | položka zahrnuje: položka nezahrnuje:
P | 117 | 58210 |  | vpustě - výměna mříže | ks | 1 | 3489.43 | 3489.43 | 732.7803 | 2
PP
VV |  |  |  | 1=1,000 [A]
TS |  |  |  | položka zahrnuje: - položka výškové úpravy zahrnuje všechny nutné práce a materiály pro zvýšení nebo snížení zařízení (včetně nutné úpravy stávajícího povrchu vozovky nebo chodníku). položka nezahrnuje:
P | 118 | 58220 |  | vpustě - výměna koše | ks | 1 | 2326.29 | 2326.29 | 488.5209 | 2
PP
VV |  |  |  | 1=1,000 [A]
TS |  |  |  | položka zahrnuje: - položka výškové úpravy zahrnuje všechny nutné práce a materiály pro zvýšení nebo snížení zařízení (včetně nutné úpravy stávajícího povrchu vozovky nebo chodníku). položka nezahrnuje:
P | 119 | 58310 |  | vpustě a šachty - zřízení | ks | 1 | 14539.29 | 14539.29 | 3053.2509 | 2
PP
VV |  |  |  | 1=1,000 [A]
TS |  |  |  | položka zahrnuje: dodávku a osazení předepsaného dílce včetně mříže předepsané podkladní konstrukce položka nezahrnuje:
P | 120 | 58410 | Roz | Vp.a šachty-údržba stav.povahy | ks | 1 | 0 | 0 | 0 | 2
PP |  |  |  | Roz
VV |  |  |  | 1=1,000 [A]
TS |  |  |  | položka zahrnuje: položka nezahrnuje:
P | 121 | 58510 |  | vpustě a šachty - likvidace | ks | 1 | 2326.29 | 2326.29 | 488.5209 | 2
PP
VV |  |  |  | 1=1,000 [A]
TS |  |  |  | položka zahrnuje: položka nezahrnuje:
P | 122 | 58710 | Roz | Vpustě a šachty - zřízení | ks | 1 | 0 | 0 | 0 | 2
PP |  |  |  | Roz
VV |  |  |  | 1=1,000 [A]
TS |  |  |  | položka zahrnuje: položka nezahrnuje:
P | 123 | 58720 | Skn | Vpust.a šachty-stavební úprava | ks | 1 | 0 | 0 | 0 | 2
PP |  |  |  | Skn
VV |  |  |  | 1=1,000 [A]
TS |  |  |  | položka zahrnuje: položka nezahrnuje:
P | 124 | 58810 | Roz | Vpustě a šachty - oprava | ks | 1 | 6978.86 | 6978.86 | 1465.5606 | 2
PP |  |  |  | Roz
VV |  |  |  | 1=1,000 [A]
TS |  |  |  | položka zahrnuje: položka nezahrnuje:
P | 125 | 58910 | Roz | Vpustě a šachty - likvidace | ks | 1 | 0 | 0 | 0 | 2
PP |  |  |  | Roz
VV |  |  |  | 1=1,000 [A]
TS |  |  |  | položka zahrnuje: položka nezahrnuje:
P | 126 | 58998 | Skn | Doprava a popl.za skládkování | t | 1 | 0 | 0 | 0 | 2
PP |  |  |  | Skn
VV |  |  |  | 1=1,000 [A]
TS |  |  |  | položka zahrnuje: položka nezahrnuje:
P | 127 | 59110 |  | silniční obruby - oprava | bm | 1 | 697.89 | 697.89 | 146.5569 | 2
PP
VV |  |  |  | 1=1,000 [A]
TS |  |  |  | položka zahrnuje: položka nezahrnuje:
P | 128 | 59410 | Sbo | Silniční obruby-oprava | bm | 1 | 0 | 0 | 0 | 2
PP |  |  |  | Sbo
VV |  |  |  | 1=1,000 [A]
TS |  |  |  | položka zahrnuje: položka nezahrnuje:
P | 129 | 59710 | Sbo | Silniční obruby - zřízení | bm | 1 | 0 | 0 | 0 | 2
PP |  |  |  | Sbo
VV |  |  |  | 1=1,000 [A]
TS |  |  |  | položka zahrnuje: dodání a pokládku betonových obrubníků o rozměrech předepsaných zadávací dokumentací betonové lože i boční betonovou opěrku. položka nezahrnuje:
P | 130 | 59910 | Sbo | Silniční obruby - rozebrání | bm | 1 | 0 | 0 | 0 | 2
PP |  |  |  | Sbo
VV |  |  |  | 1=1,000 [A]
TS |  |  |  | položka zahrnuje: Položka zahrnuje samostatnou dopravu suti a vybouraných hmot. položka nezahrnuje:
SD |  | 6xxxx |  | MOSTY |  |  |  | 69.79 | 14.6559 |  | 69.79 | 14.6559
P | 1 | 60110 | Skn | Údržba nestavební povahy | M2 | 1 | 0 | 0 | 0 | 2
PP |  |  |  | Skn
VV |  |  |  | 1=1,000 [A]
TS |  |  |  | položka zahrnuje: položka nezahrnuje:
P | 2 | 60111 |  | Mosty - údržba | M2 | 1 | 69.79 | 69.79 | 14.6559 | 2
PP
VV |  |  |  | 1=1,000 [A]
TS |  |  |  | položka zahrnuje: položka nezahrnuje:
P | 3 | 60112 |  | 60110 Údrž.nest.povahy | ks | 1 | 0 | 0 | 0 | 2
PP
VV |  |  |  | 1=1,000 [A]
TS |  |  |  | položka zahrnuje: položka nezahrnuje:
P | 4 | 60210 | Skn | Údržba stavební povahy | M2 | 1 | 0 | 0 | 0 | 2
PP |  |  |  | Skn
VV |  |  |  | 1=1,000 [A]
TS |  |  |  | položka zahrnuje: položka nezahrnuje:
P | 5 | 60211 |  | 60210 Údrž.st.pov. | ks | 1 | 0 | 0 | 0 | 2
PP
VV |  |  |  | 1=1,000 [A]
TS |  |  |  | položka zahrnuje: položka nezahrnuje:
P | 6 | 60710 | Roz | Oprava mostu | M2 | 1 | 0 | 0 | 0 | 2
PP |  |  |  | Roz
VV |  |  |  | 1=1,000 [A]
TS |  |  |  | položka zahrnuje: položka nezahrnuje:
P | 7 | 60711 |  | Oprava mostu - rozpočet | ks | 1 | 0 | 0 | 0 | 2
PP
VV |  |  |  | 1=1,000 [A]
TS |  |  |  | položka zahrnuje: položka nezahrnuje:
P | 8 | 60810 | Roz | Oprava mostního závěru | M2 | 1 | 0 | 0 | 0 | 2
PP |  |  |  | Roz
VV |  |  |  | 1=1,000 [A]
TS |  |  |  | položka zahrnuje: položka nezahrnuje:
P | 9 | 60910 | Roz | Demolice mostu | M2 | 1 | 0 | 0 | 0 | 2
PP |  |  |  | Roz
VV |  |  |  | 1=1,000 [A]
TS |  |  |  | položka zahrnuje: položka nezahrnuje:
SD |  | 7xxxx |  | OSTATNÍ SILNIČNÍ OBJEKTY |  |  |  | 89.56 | 18.8076 |  | 89.56 | 18.8076
P | 1 | 70110 | Skn | Silniční zdi Údržba nestavební povahy | ks | 1 | 0 | 0 | 0 | 2
PP |  |  |  | Skn
VV |  |  |  | 1=1,000 [A]
TS |  |  |  | položka zahrnuje: položka nezahrnuje:
P | 2 | 70210 | Skn | Silniční zdi Údržba stavební povahy | ks | 1 | 0 | 0 | 0 | 2
PP |  |  |  | Skn
VV |  |  |  | 1=1,000 [A]
TS |  |  |  | položka zahrnuje: položka nezahrnuje:
P | 3 | 70710 | Roz | Silniční zdi Opravy | ks | 1 | 0 | 0 | 0 | 2
PP |  |  |  | Roz
VV |  |  |  | 1=1,000 [A]
TS |  |  |  | položka zahrnuje: položka nezahrnuje:
P | 4 | 70810 | Roz | Silniční zdi Zřízení | ks | 1 | 0 | 0 | 0 | 2
PP |  |  |  | Roz
VV |  |  |  | 1=1,000 [A]
TS |  |  |  | položka zahrnuje: položka nezahrnuje:
P | 5 | 70910 | Roz | Silniční zdi Demolice, snesení | ks | 1 | 0 | 0 | 0 | 2
PP |  |  |  | Roz
VV |  |  |  | 1=1,000 [A]
TS |  |  |  | položka zahrnuje: položka nezahrnuje:
P | 6 | 71110 |  | Silniční zdi | M2 | 1 | 63.97 | 63.97 | 13.4337 | 2
PP
VV |  |  |  | 1=1,000 [A]
TS |  |  |  | položka zahrnuje: položka nezahrnuje:
P | 7 | 71111 |  | Silniční zdi oprava, zřízení - Rozpočet | ks | 1 | 0 | 0 | 0 | 2
PP
VV |  |  |  | 1=1,000 [A]
TS |  |  |  | položka zahrnuje: položka nezahrnuje:
P | 8 | 72110 |  | protihlukové stěny - čištění | M2 | 1 | 25.59 | 25.59 | 5.3739 | 2
PP
VV |  |  |  | 1=1,000 [A]
TS |  |  |  | položka zahrnuje: položka nezahrnuje:
SD |  | 8xxxx |  | SADOVNICTVÍ |  |  |  | 9039.39 | 1898.2719 |  | 9039.39 | 1898.2719
P | 1 | 81010 | Sbo | Štěpkování | HOD | 1 | 0 | 0 | 0 | 2
PP |  |  |  | Sbo
VV |  |  |  | 1=1,000 [A]
TS |  |  |  | položka zahrnuje: položka nezahrnuje:
P | 2 | 81020 | Skn | Likvidace polomů | HOD | 1 | 0 | 0 | 0 | 2
PP |  |  |  | Skn
VV |  |  |  | 1=1,000 [A]
TS |  |  |  | položka zahrnuje: položka nezahrnuje:
P | 3 | 81030 | Sbo | Zpracování odpadového dřeva | HOD | 1 | 0 | 0 | 0 | 2
PP |  |  |  | Sbo
VV |  |  |  | 1=1,000 [A]
TS |  |  |  | položka zahrnuje: položka nezahrnuje:
P | 4 | 81097 | Skn | Odvoz štěpků,stromů,větví,keřů | KM | 1 | 0 | 0 | 0 | 2
PP |  |  |  | Skn
VV |  |  |  | 1=1,000 [A]
TS |  |  |  | položka zahrnuje: položka nezahrnuje:
P | 5 | 81099 | Sbo | Řízení provozu | HOD | 1 | 0 | 0 | 0 | 2
PP |  |  |  | Sbo
VV |  |  |  | 1=1,000 [A]
TS |  |  |  | položka zahrnuje: položka nezahrnuje:
P | 6 | 81210 |  | řez a průklest - siln.stromoví | ks | 1 | 436.18 | 436.18 | 91.5978 | 2
PP
VV |  |  |  | 1=1,000 [A]
TS |  |  |  | položka zahrnuje: odstranění větví suchých a odumírajících odstranění větví nevhodných po stránce tvaru a budoucího vývoje koruny odstranění větví napadených patogenními organismy odstranění větví se silně sníženou vitalitou odstranění sekundárních výhonů položka nezahrnuje:
P | 7 | 81230 |  | řez a průklest ve výškách - siln.strom. | ks | 1 | 1628.4 | 1628.4 | 341.964 | 2
PP
VV |  |  |  | 1=1,000 [A]
TS |  |  |  | položka zahrnuje: odstranění větví suchých a odumírajících odstranění větví nevhodných po stránce tvaru a budoucího vývoje koruny odstranění větví napadených patogenními organismy odstranění větví se silně sníženou vitalitou odstranění sekundárních výhonů položka nezahrnuje:
P | 8 | 81410 |  | likvidace pařezů - siln.stromoví | ks | 1 | 1395.77 | 1395.77 | 293.1117 | 2
PP
VV |  |  |  | 1=1,000 [A]
TS |  |  |  | položka zahrnuje: Odstranění pařezů se měří v [ks] vytrhaných nebo vykopaných pařezů, průměr pařezu je uvažován dle stromu ve výšce 1,3m nad terénem, u stávajícího pařezu se stanoví jako změřený průměr vynásobený koeficientem 1/1,38. Položka zahrnuje zejména: - vytrhání nebo vykopání pařezů - veškeré zemní práce spojené s odstraněním pařezů - dopravu a uložení pařezů, případně další práce s nimi dle pokynů zadávací dokumentace - zásyp jam po pařezech. položka nezahrnuje:
P | 9 | 81420 | Sbo | Ochrana proti škůdcům - postři | ks | 1 | 0 | 0 | 0 | 2
PP |  |  |  | Sbo
VV |  |  |  | 1=1,000 [A]
TS |  |  |  | položka zahrnuje: položka nezahrnuje:
P | 10 | 81510 |  | kácení vč.odvětvení - siln.stromoví | ks | 1 | 1942.45 | 1942.45 | 407.9145 | 2
PP
VV |  |  |  | 1=1,000 [A]
TS |  |  |  | položka zahrnuje: Kácení stromů se měří v [ks] poražených stromů (průměr stromů se měří ve výšce 1,3m nad terénem) a zahrnuje zejména: - poražení stromu a osekání větví - spálení větví na hromadách nebo štěpkování - dopravu a uložení kmenů, případné další práce s nimi dle pokynů zadávací dokumentace položka nezahrnuje:
P | 11 | 81610 |  | štěpkování - siln.stromoví | HOD | 1 | 1174.77 | 1174.77 | 246.7017 | 2
PP
VV |  |  |  | 1=1,000 [A]
TS |  |  |  | položka zahrnuje: položka nezahrnuje:
P | 12 | 82110 | Roz | Vysazov.včetně kůlu a chrániče | ks | 1 | 0 | 0 | 0 | 2
PP |  |  |  | Roz
VV |  |  |  | 1=1,000 [A]
TS |  |  |  | položka zahrnuje: Položka vysazování stromů dodávku projektem předepsaných stromů, hloubení jamek (min. rozměry pro stromy min. 1,5 násobek balu výpěstku) s event. výměnou půdy, s hnojením anorganickým hnojivem a přídavkem organického hnojiva min. 5kg pro stromy, zálivku, kůly, chráničky ke stromům nebo ochrana stromů nátěrem a pod. Obvod kmene se měří ve výšce 1,00m nad zemí. položka zahrnuje veškerý materiál, výrobky a polotovary, včetně mimostaveništní a vnitrostaveništní dopravy (rovněž přesuny), včetně naložení a složení, případně s uložením položka nezahrnuje:
P | 13 | 82111 | Spe | Vysazování stromů vč. kůlů a chrániče obv. 8-10 cm | ks | 1 | 2317 | 2317 | 486.57 | 2
PP |  |  |  | Spe
VV |  |  |  | 1=1,000 [A]
TS |  |  |  | položka zahrnuje: Položka vysazování stromů dodávku projektem předepsaných stromů, hloubení jamek (min. rozměry pro stromy min. 1,5 násobek balu výpěstku) s event. výměnou půdy, s hnojením anorganickým hnojivem a přídavkem organického hnojiva min. 5kg pro stromy, zálivku, kůly, chráničky ke stromům nebo ochrana stromů nátěrem a pod. Obvod kmene se měří ve výšce 1,00m nad zemí. položka zahrnuje veškerý materiál, výrobky a polotovary, včetně mimostaveništní a vnitrostaveništní dopravy (rovněž přesuny), včetně naložení a složení, případně s uložením položka nezahrnuje:
P | 14 | 82210 | Sbo | Údržba - zalévání | ks | 1 | 0 | 0 | 0 | 2
PP |  |  |  | Sbo
VV |  |  |  | 1=1,000 [A]
TS |  |  |  | položka zahrnuje: položka zahrnuje odplevelení s nakypřením, vypletí, ošetření řezem, hnojením, odstranění poškozených částí dřevin s případným složením odpadu na hromady, naložením na dopravní prostředek, odvozem a složením položka nezahrnuje:
P | 15 | 82220 | Sbo | Údržba - okopávání | ks | 1 | 0 | 0 | 0 | 2
PP |  |  |  | Sbo
VV |  |  |  | 1=1,000 [A]
TS |  |  |  | položka zahrnuje: položka zahrnuje odplevelení s nakypřením, vypletí, ošetření řezem, hnojením, odstranění poškozených částí dřevin s případným složením odpadu na hromady, naložením na dopravní prostředek, odvozem a složením položka nezahrnuje:
P | 16 | 82230 | Sbo | Údržba - hnojení | ks | 1 | 0 | 0 | 0 | 2
PP |  |  |  | Sbo
VV |  |  |  | 1=1,000 [A]
TS |  |  |  | položka zahrnuje: položka zahrnuje odplevelení s nakypřením, vypletí, ošetření řezem, hnojením, odstranění poškozených částí dřevin s případným složením odpadu na hromady, naložením na dopravní prostředek, odvozem a složením položka nezahrnuje:
P | 17 | 82310 | Sbo | Řez a průklest ze země | ks | 1 | 0 | 0 | 0 | 2
PP |  |  |  | Sbo
VV |  |  |  | 1=1,000 [A]
TS |  |  |  | položka zahrnuje: Zahrnuje odřezání větví 1 ks stromu přesahujících do komunikace bez ohledu na způsob a použitou mechanizaci (např. plošina), bez ohledu na počet větví zahrnuje všechna opatření související se silničním provozem (např. provizorní dopravní značení) zahrnuje odvoz a likvidaci vyzískaného materiálu dle pokynů zadávací dokumentace průměr stromů se měří ve výšce 1,3m nad terénem. položka nezahrnuje:
P | 18 | 82320 | Sbo | Řez a průklest ve výškách (možno začít používat) | ks | 1 | 0 | 0 | 0 | 2
PP |  |  |  | Sbo
VV |  |  |  | 1=1,000 [A]
TS |  |  |  | položka zahrnuje: Zahrnuje odřezání větví 1 ks stromu přesahujících do komunikace bez ohledu na způsob a použitou mechanizaci (např. plošina), bez ohledu na počet větví zahrnuje všechna opatření související se silničním provozem (např. provizorní dopravní značení) zahrnuje odvoz a likvidaci vyzískaného materiálu dle pokynů zadávací dokumentace průměr stromů se měří ve výšce 1,3m nad terénem. položka nezahrnuje:
P | 19 | 82321 |  | 82320 Řez a průkl.ve výš. (přestat používat) | ks | 1 | 0 | 0 | 0 | 2
PP
VV |  |  |  | 1=1,000 [A]
TS |  |  |  | položka zahrnuje: Zahrnuje odřezání větví 1 ks stromu přesahujících do komunikace bez ohledu na způsob a použitou mechanizaci (např. plošina), bez ohledu na počet větví zahrnuje všechna opatření související se silničním provozem (např. provizorní dopravní značení) zahrnuje odvoz a likvidaci vyzískaného materiálu dle pokynů zadávací dokumentace průměr stromů se měří ve výšce 1,3m nad terénem. položka nezahrnuje:
P | 20 | 82380 | Roz | Souvislá obnova alejí | ks | 1 | 0 | 0 | 0 | 2
PP |  |  |  | Roz
VV |  |  |  | 1=1,000 [A]
TS |  |  |  | položka zahrnuje: položka zahrnuje odplevelení s nakypřením, vypletí, ošetření řezem, hnojením, odstranění poškozených částí dřevin s případným složením odpadu na hromady, naložením na dopravní prostředek, odvozem a složením položka nezahrnuje:
P | 21 | 82397 | Skn | Použití vysokozdvižné plošiny | HOD | 1 | 0 | 0 | 0 | 2
PP |  |  |  | Skn
VV |  |  |  | 1=1,000 [A]
TS |  |  |  | položka zahrnuje: položka nezahrnuje:
P | 22 | 82410 | Sbo | Ochr.pr.škůdcům-osaz.chráničů | ks | 1 | 0 | 0 | 0 | 2
PP |  |  |  | Sbo
VV |  |  |  | 1=1,000 [A]
TS |  |  |  | položka zahrnuje: položka nezahrnuje:
P | 23 | 82411 | Skn | Keře - likvidace | M2 | 1 | 60.49 | 60.49 | 12.7029 | 2
PP |  |  |  | Skn
VV |  |  |  | 1=1,000 [A]
TS |  |  |  | položka zahrnuje: položka nezahrnuje:
P | 24 | 82420 | Sbo | Ochrana pr.škůdcům - postřiky | ks | 1 | 0 | 0 | 0 | 2
PP |  |  |  | Sbo
VV |  |  |  | 1=1,000 [A]
TS |  |  |  | položka zahrnuje: položka nezahrnuje:
P | 25 | 82497 | Skn | Ochr.pr.škůdcům-likvid.listí | HOD | 1 | 0 | 0 | 0 | 2
PP |  |  |  | Skn
VV |  |  |  | 1=1,000 [A]
TS |  |  |  | položka zahrnuje: položka nezahrnuje:
P | 26 | 82510 | Sbo | Hlídání a kontr.ovoc.stromoví | HOD | 1 | 0 | 0 | 0 | 2
PP |  |  |  | Sbo
VV |  |  |  | 1=1,000 [A]
TS |  |  |  | položka zahrnuje: položka nezahrnuje:
P | 27 | 82610 | Sbo | Sklizeň ovoce | KG | 1 | 0 | 0 | 0 | 2
PP |  |  |  | Sbo
VV |  |  |  | 1=1,000 [A]
TS |  |  |  | položka zahrnuje: položka nezahrnuje:
P | 28 | 82830 | Sbo | Likvidace pařezů-do pr.500 mm | ks | 1 | 0 | 0 | 0 | 2
PP |  |  |  | Sbo
VV |  |  |  | 1=1,000 [A]
TS |  |  |  | položka zahrnuje: Odstranění pařezů se měří v [ks] vytrhaných nebo vykopaných pařezů, průměr pařezu je uvažován dle stromu ve výšce 1,3m nad terénem, u stávajícího pařezu se stanoví jako změřený průměr vynásobený koeficientem 1/1,38. Položka zahrnuje zejména: - vytrhání nebo vykopání pařezů - veškeré zemní práce spojené s odstraněním pařezů - dopravu a uložení pařezů, případně další práce s nimi dle pokynů zadávací dokumentace - zásyp jam po pařezech. položka nezahrnuje:
P | 29 | 82840 | Sbo | Likvidace pařezů-nad pr.500mm | ks | 1 | 0 | 0 | 0 | 2
PP |  |  |  | Sbo
VV |  |  |  | 1=1,000 [A]
TS |  |  |  | položka zahrnuje: Odstranění pařezů se měří v [ks] vytrhaných nebo vykopaných pařezů, průměr pařezu je uvažován dle stromu ve výšce 1,3m nad terénem, u stávajícího pařezu se stanoví jako změřený průměr vynásobený koeficientem 1/1,38. Položka zahrnuje zejména: - vytrhání nebo vykopání pařezů - veškeré zemní práce spojené s odstraněním pařezů - dopravu a uložení pařezů, případně další práce s nimi dle pokynů zadávací dokumentace - zásyp jam po pařezech. položka nezahrnuje:
P | 30 | 82920 | Sbo | Kácení vč.odvětv.-do pr.300 mm | ks | 1 | 0 | 0 | 0 | 2
PP |  |  |  | Sbo
VV |  |  |  | 1=1,000 [A]
TS |  |  |  | položka zahrnuje: Kácení stromů se měří v [ks] poražených stromů (průměr stromů se měří ve výšce 1,3m nad terénem) a zahrnuje zejména: - poražení stromu a osekání větví - spálení větví na hromadách nebo štěpkování - dopravu a uložení kmenů, případné další práce s nimi dle pokynů zadávací dokumentace položka nezahrnuje:
P | 31 | 82930 | Sbo | Kácení vč.odvětv.-pr.300-500mm | ks | 1 | 0 | 0 | 0 | 2
PP |  |  |  | Sbo
VV |  |  |  | 1=1,000 [A]
TS |  |  |  | položka zahrnuje: Kácení stromů se měří v [ks] poražených stromů (průměr stromů se měří ve výšce 1,3m nad terénem) a zahrnuje zejména: - poražení stromu a osekání větví - spálení větví na hromadách nebo štěpkování - dopravu a uložení kmenů, případné další práce s nimi dle pokynů zadávací dokumentace položka nezahrnuje:
P | 32 | 82940 | Sbo | Kácení vč.odvětv.-pr.nad 500mm | ks | 1 | 0 | 0 | 0 | 2
PP |  |  |  | Sbo
VV |  |  |  | 1=1,000 [A]
TS |  |  |  | položka zahrnuje: Kácení stromů se měří v [ks] poražených stromů (průměr stromů se měří ve výšce 1,3m nad terénem) a zahrnuje zejména: - poražení stromu a osekání větví - spálení větví na hromadách nebo štěpkování - dopravu a uložení kmenů, případné další práce s nimi dle pokynů zadávací dokumentace položka nezahrnuje:
P | 33 | 82999 | Sbo | Řízení provozu | HOD | 1 | 0 | 0 | 0 | 2
PP |  |  |  | Sbo
VV |  |  |  | 1=1,000 [A]
TS |  |  |  | položka zahrnuje: položka nezahrnuje:
P | 34 | 83110 | Spe | Vysazování keřů do jamek | M2 | 1 | 0 | 0 | 0 | 2
PP |  |  |  | Spe
VV |  |  |  | 1=1,000 [A]
TS |  |  |  | položka zahrnuje: Položka vysazování keřů zahrnuje dodávku projektem předepsaných keřů, hloubení jamek (min. rozměry pro keře 30/30/30cm) s event. výměnou půdy, s hnojením anorganickým hnojivem a přídavkem organického hnojiva dle PD, zálivku, a pod. položka zahrnuje veškerý materiál, výrobky a polotovary, včetně mimostaveništní a vnitrostaveništní dopravy (rovněž přesuny), včetně naložení a složení, případně s uložením položka nezahrnuje:
P | 35 | 83120 | Spe | Vys.keřů s úpr.svahu do hrázek | M2 | 1 | 0 | 0 | 0 | 2
PP |  |  |  | Spe
VV |  |  |  | 1=1,000 [A]
TS |  |  |  | položka zahrnuje: Položka vysazování keřů zahrnuje dodávku projektem předepsaných keřů, hloubení jamek (min. rozměry pro keře 30/30/30cm) s event. výměnou půdy, s hnojením anorganickým hnojivem a přídavkem organického hnojiva dle PD, zálivku, a pod. položka zahrnuje veškerý materiál, výrobky a polotovary, včetně mimostaveništní a vnitrostaveništní dopravy (rovněž přesuny), včetně naložení a složení, případně s uložením položka nezahrnuje:
P | 36 | 83121 |  | Kosení travn.porostů strojně pod svod. | bm | 1 | 1.74 | 1.74 | 0.3654 | 2
PP
VV |  |  |  | 1=1,000 [A]
TS |  |  |  | položka zahrnuje: Zahrnuje pokosení se shrabáním, naložení shrabků na dopravní prostředek, s odvozem a se složením, to vše bez ohledu na sklon terénu zahrnuje nutné zalití a hnojení položka nezahrnuje:
P | 37 | 83130 |  | kosení tr.porostů ručně křovinořezem | M2 | 1 | 5.23 | 5.23 | 1.0983 | 2
PP
VV |  |  |  | 1=1,000 [A]
TS |  |  |  | položka zahrnuje: Zahrnuje pokosení se shrabáním, naložení shrabků na dopravní prostředek, s odvozem a se složením, to vše bez ohledu na sklon terénu zahrnuje nutné zalití a hnojení položka nezahrnuje:
P | 38 | 83140 |  | kosení tr.porostů ručně kolem přek. | M2 | 1 | 6.4 | 6.4 | 1.344 | 2
PP
VV |  |  |  | 1=1,000 [A]
TS |  |  |  | položka zahrnuje: Zahrnuje pokosení se shrabáním, naložení shrabků na dopravní prostředek, s odvozem a se složením, to vše bez ohledu na sklon terénu zahrnuje nutné zalití a hnojení položka nezahrnuje:
P | 39 | 83210 | Sbo | Údržba keřů - zalévání | M2 | 1 | 0 | 0 | 0 | 2
PP |  |  |  | Sbo
VV |  |  |  | 1=1,000 [A]
TS |  |  |  | položka zahrnuje: položka nezahrnuje:
P | 40 | 83220 | Sbo | Údržba keřů - okopávání | M2 | 1 | 0 | 0 | 0 | 2
PP |  |  |  | Sbo
VV |  |  |  | 1=1,000 [A]
TS |  |  |  | položka zahrnuje: odplevelení s nakypřením, vypletí, řezem, hnojením, odstranění poškozených částí dřevin s případným složením odpadu na hromady, naložením na dopravní prostředek, odvozem a složením položka nezahrnuje:
P | 41 | 83230 | Sbo | Údržba keřů - hnojení | M2 | 1 | 0 | 0 | 0 | 2
PP |  |  |  | Sbo
VV |  |  |  | 1=1,000 [A]
TS |  |  |  | položka zahrnuje: odplevelení s nakypřením, vypletí, řezem, hnojením, odstranění poškozených částí dřevin s případným složením odpadu na hromady, naložením na dopravní prostředek, odvozem a složením položka nezahrnuje:
P | 42 | 83310 | Sbo | Keře - řez a průklest | M2 | 1 | 69.79 | 69.79 | 14.6559 | 2
PP |  |  |  | Sbo
VV |  |  |  | 1=1,000 [A]
TS |  |  |  | položka zahrnuje: odplevelení s nakypřením, vypletí, řezem, hnojením, odstranění poškozených částí dřevin s případným složením odpadu na hromady, naložením na dopravní prostředek, odvozem a složením položka nezahrnuje:
P | 43 | 83910 | Sbo | Keře - likvidace řezáním | M2 | 1 | 0 | 0 | 0 | 2
PP |  |  |  | Sbo
VV |  |  |  | 1=1,000 [A]
TS |  |  |  | položka zahrnuje: položka nezahrnuje:
P | 44 | 83911 | Skn | Likvidace keřů strojně | M2 | 1 | 0 | 0 | 0 | 2
PP |  |  |  | Skn
VV |  |  |  | 1=1,000 [A]
TS |  |  |  | položka zahrnuje: položka nezahrnuje:
P | 45 | 83920 | Sbo | Keře-likvidace vytrháváním | M2 | 1 | 0 | 0 | 0 | 2
PP |  |  |  | Sbo
VV |  |  |  | 1=1,000 [A]
TS |  |  |  | položka zahrnuje: položka nezahrnuje:
P | 46 | 84110 | Sbo | Vysazování trav.porostů | M2 | 1 | 0 | 0 | 0 | 2
PP |  |  |  | Sbo
VV |  |  |  | 1=1,000 [A]
TS |  |  |  | položka zahrnuje: Zahrnuje dodání předepsané travní směsi, její výsev na ornici, zalévání, první pokosení, to vše bez ohledu na sklon terénu položka nezahrnuje:
P | 47 | 84810 | Sbo | Kosení trav.porostů strojně | M2 | 1 | 1.17 | 1.17 | 0.2457 | 2
PP |  |  |  | Sbo
VV |  |  |  | 1=1,000 [A]
TS |  |  |  | položka zahrnuje: Zahrnuje pokosení se shrabáním, naložení shrabků na dopravní prostředek, s odvozem a se složením, to vše bez ohledu na sklon terénu zahrnuje nutné zalití a hnojení položka nezahrnuje:
P | 48 | 84820 | Sbo | Kos.trav.por.stroj.pod svodidl | M2 | 1 | 0 | 0 | 0 | 2
PP |  |  |  | Sbo
VV |  |  |  | 1=1,000 [A]
TS |  |  |  | položka zahrnuje: Zahrnuje pokosení se shrabáním, naložení shrabků na dopravní prostředek, s odvozem a se složením, to vše bez ohledu na sklon terénu zahrnuje nutné zalití a hnojení položka nezahrnuje:
P | 49 | 84830 | Sbo | Kosen.trav.poros.ručně-křovřez | M2 | 1 | 0 | 0 | 0 | 2
PP |  |  |  | Sbo
VV |  |  |  | 1=1,000 [A]
TS |  |  |  | položka zahrnuje: Zahrnuje pokosení se shrabáním, naložení shrabků na dopravní prostředek, s odvozem a se složením, to vše bez ohledu na sklon terénu zahrnuje nutné zalití a hnojení položka nezahrnuje:
P | 50 | 84840 | Sbo | Kos.tr.por.ručně-kř.kolem přek | M2 | 1 | 0 | 0 | 0 | 2
PP |  |  |  | Sbo
VV |  |  |  | 1=1,000 [A]
TS |  |  |  | položka zahrnuje: Zahrnuje pokosení se shrabáním, naložení shrabků na dopravní prostředek, s odvozem a se složením, to vše bez ohledu na sklon terénu zahrnuje nutné zalití a hnojení položka nezahrnuje:
P | 51 | 84850 | Spe | Ošetř.trav.por.chem.prostředky | M2 | 1 | 0 | 0 | 0 | 2
PP |  |  |  | Spe
VV |  |  |  | 1=1,000 [A]
TS |  |  |  | položka zahrnuje: Zahrnuje pokosení se shrabáním, naložení shrabků na dopravní prostředek, s odvozem a se složením, to vše bez ohledu na sklon terénu zahrnuje nutné zalití a hnojení položka nezahrnuje:
SD |  | 9xxxx |  | OSTATNÍ ČINNOSTI |  |  |  | 0 | 0 |  | 0 | 0
P | 1 | 91910 | Sbo | Letní pohotovost na pracovišti | HOD | 1 | 0 | 0 | 0 | 2
PP |  |  |  | Sbo
VV |  |  |  | 1=1,000 [A]
TS |  |  |  | položka zahrnuje: položka nezahrnuje:
P | 2 | 91920 | Sbo | Letní pohotovost domácí | HOD | 1 | 0 | 0 | 0 | 2
PP |  |  |  | Sbo
VV |  |  |  | 1=1,000 [A]
TS |  |  |  | položka zahrnuje: položka nezahrnuje:

## BÚ_ŘSD (hidden)
ASPE10 |  |  |  | Firma: Firma | [5 empty] | 3
|  |  |  | Soupis prací objektu |  |  |  |  | #REF! | 3
S | Stavba: | KSÚS |  | Běžná údržba |  |  | BÚ_9999 | #REF! | 0,00 | 2
O | Rozpočet: | BÚ_9999 |  | Doplnění |  |  |  |  | 15,00 | 2
Typ | Poř. číslo | Kód položky | Varianta | Název položky | MJ | Množství | Jednotková cena |  | 21,00 | 2
[7 empty] | Jednotková | Celkem
0 | 1 | 2 | 3 | 4 | 5 | 6 | 9 | 10
SD |  | 000 |  | Běžná údržba silnic (BESIP) |  |  |  | 412406.25 | 86605.3125 |  | 412406.25 | 86605.3125
P | 139 | 2112 |  | Čištění vozovek metením strojně samosběrem | M2 | 1250 | 2.01 | 2512.5 | 527.625 | 2
PP |  |  |  | 93818.1
VV
TS |  |  |  | Odstranění nečistot strojně metením samosběrem se zkrápěním před zametacími kartáči. V ceně jsou zahrnuty veškeré náklady nutné k provedení prací (naložení odpadu, doprava na skládku dle zákona č. 185/2001 Sb. apod.). - bez poplatku za skládku V ceně jsou zahrnuty veškeré náklady nutné k provedení prací vč. DIO a dopravy na místo provádění prací
P | 140 | 2113 |  | Čištění vozovek splachováním strojně (cisterna) | M2 | 250 | 1.62 | 405 | 85.05 | 2
PP |  |  |  | 93811
VV
TS |  |  |  | Položka zahrnuje i dodání vody a veškerou manipulaci s ní. V ceně jsou zahrnuty veškeré náklady nutné k provedení prací (naložení odpadu, doprava na skládku dle zákona č. 185/2001 Sb. apod.). - bez poplatku za skládku V ceně jsou zahrnuty veškeré náklady nutné k provedení prací vč. DIO a dopravy na místo provádění prací.
P | 141 | 2115 |  | Čištění vozovek ručně metením | M2 | 100 | 6.71 | 671 | 140.91 | 2
PP
VV
TS |  |  |  | Odstranění nečistot ručně metením. V ceně jsou zahrnuty veškeré náklady nutné k provedení prací (naložení odpadu, doprava na skládku dle zákona č. 185/2001 Sb. apod.). - bez poplatku za skládku V ceně jsou zahrnuty veškeré náklady nutné k provedení prací vč. DIO a dopravy na místo provádění prací.
P | 142 | 2141 |  | Osazení přenosné DZ | KS | 37.5 | 89.52 | 3357 | 704.97 | 2
PP
VV
TS |  |  |  | Přenosné dopravní značky základní velikosti ocelové fólie tř 2 - montáž s přemístěním. Označení místa dle požadavku Objednatele. Nejedná se o označení pracoviště při provádění činností dle této smlouvy. V ceně jsou zahrnuty veškeré náklady nutné k provedení prací vč. DIO a dopravy na místo provádění prací.
P | 143 | 2143 |  | Zabezpečení místa světelnou šipkou - nájem | DEN | 10 | 223.8 | 2238 | 469.98 | 2
PP
VV
TS |  |  |  | Předzvěstná světelná šipka - nájemné. Označení místa dle požadavku Objednatele. Nejedná se o označení pracoviště při provádění činností dle této smlouvy. Cena za použití 1 ks/den
P | 144 | 2144 |  | Používání přenosné DZ | DEN | 937.5 | 22.38 | 20981.25 | 4406.0625 | 2
PP
VV
TS |  |  |  | Přenosné doprav značky základní velikosti ocelové fólie tř 2 - nájemné. Nejedná se o označení pracoviště při provádění činností dle této smlouvy. Cena za použití 1 ks/den
P | 145 | 2145 |  | Provizorní ochrana betonovými svodidly, zřízení a odstranění | M | 37.5 | 503.55 | 18883.13 | 3965.4573 | 2
PP |  |  |  | 911DB2.1
VV
TS |  |  |  | V ceně jsou zahrnuty veškeré náklady nutné k provedení prací (doprava na místo a technika potřebná k naložení, složení a umístění bet. svodidel, jejich odstranění a odvozu) vč. DIO.
P | 146 | 2146 |  | Svodidlo beton, úroveň zadrž H1 výšky 1,0m - nájem |  | 375 | 8.39 | 3146.25 | 660.7125 | 2
PP |  |  |  | 911DB9
VV
TS |  |  |  | Položka zahrnuje denní sazbu za pronájem zařízení počet měrných jednotek se určí jako součin délky zařízení a počtu dnů použití
P | 147 | 2147 |  | Odstranění přenosné DZ | KS | 37.5 | 27.98 | 1049.25 | 220.3425 | 2
PP
VV
TS |  |  |  | Přenosné dopravní značky základní velikosti ocelové fólie tř 2 - demontáž. Demontáž označení místa dle požadavku Objednatele. Nejedná se o označení pracoviště při provádění činností dle této smlouvy. V ceně jsou zahrnuty veškeré náklady nutné k provedení prací vč. DIO a dopravy na místo provádění prací.
P | 148 | 2148 |  | Zabezpečení místa světelnou šipkou - montáž s přesunem | KS | 10 | 1286.85 | 12868.5 | 2702.385 | 2
PP
VV
TS |  |  |  | Přistavení a montáž označení místa dle požadavku Objednatele. Nejedná se o označení pracoviště při provádění činností dle této smlouvy. V ceně jsou zahrnuty veškeré náklady nutné k provedení prací vč. DIO a dopravy na místo provádění prací.
P | 149 | 2149 |  | Zabezpečení místa světelnou šipkou - demontáž | KS | 10 | 615.45 | 6154.5 | 1292.445 | 2
PP
VV
TS |  |  |  | Demontáž označení místa dle požadavku Objednatele. Nejedná se o označení pracoviště při provádění činností dle této smlouvy. V ceně jsou zahrnuty veškeré náklady nutné k provedení prací vč. DIO a dopravy na místo provádění prací.
P | 172 | 2155 |  | Zabezpečení místa soupravou 10 směrovacích desek Z4 včetně výstražných světel - montáž | KPL | 2 | 1119 | 2238 | 469.98 | 2
PP |  |  |  | 916143
VV
TS |  |  |  | Zabezpečení místa soupravou 10 směrovacích desek Z4 včetně výstražných světel - montáž včetně dopravy.
P | 173 | 2156 |  | Zabezpečení místa soupravou 10 směrovacích desek Z4 včetně výstražných světel - demontáž | KPL | 2 | 1119 | 2238 | 469.98 | 2
PP |  |  |  | 916143
VV
TS |  |  |  | Zabezpečení místa soupravou 10 směrovacích desek Z4 včetně výstražných světel - demontáž včetně dopravy.
P | 174 | 2157 |  | Zabezpečení místa soupravou 10 směrovacích desek Z4 včetně výstražných světel - nájem | DEN | 20 | 134.28 | 2685.6 | 563.976 | 2
PP |  |  |  | 916149
VV
TS |  |  |  | Zabezpečení místa soupravou 10 směrovacích desek Z4 včetně výstražných světel - nájem za jeden den
P | 150 | 2161 | 1 | Poplatky za skládku - zemina, kamenivo | T | 0.5 | 358.08 | 179.04 | 37.5984 | 2
PP |  |  |  | 014102.1
VV
TS |  |  |  | Zahrnuje veškeré poplatky provozovateli skládky související s uložením odpadu na skládce (likvidace odpadu dle Zákona č. 185/2001 Sb.). Uložené množství bude dokládáno vážními lístky z řízené skládky.
P | 151 | 2161 | 2 | Poplatky za skládku - inertní odpad, suť | T | 0.5 | 207.02 | 103.51 | 21.7371 | 2
PP |  |  |  | 014102.2
VV
TS |  |  |  | Zahrnuje veškeré poplatky provozovateli skládky související s uložením odpadu na skládce (likvidace odpadu dle Zákona č. 185/2001 Sb.). Uložené množství bude dokládáno vážními lístky z řízené skládky.
P | 152 | 2161 | 3 | Poplatky za skládku - uliční smetky | T | 0.5 | 805.68 | 402.84 | 84.5964 | 2
PP |  |  |  | 014102.3
VV
TS |  |  |  | Zahrnuje veškeré poplatky provozovateli skládky související s uložením odpadu na skládce (likvidace odpadu dle Zákona č. 185/2001 Sb.). Uložené množství bude dokládáno vážními lístky z řízené skládky.
P | 153 | 2161 | 4 | Poplatky za skládku - nebezpečný odpad | T | 0.5 | 2014.2 | 1007.1 | 211.491 | 2
PP |  |  |  | 014102.4
VV
TS |  |  |  | Zahrnuje veškeré poplatky provozovateli skládky související s uložením odpadu na skládce (likvidace odpadu dle Zákona č. 185/2001 Sb.). Uložené množství bude dokládáno vážními lístky z řízené skládky.
P | 154 | 3131 |  | SDZ - narovnání stojanu | KS | 3.75 | 167.85 | 629.44 | 132.1824 | 2
PP |  |  |  | 914912.1
VV
TS |  |  |  | Položka zahrnuje narovnání např. vyvráceného stojanu svislé dopravní značky a jeho opětovné upevnění. V ceně jsou zahrnuty veškeré náklady nutné k provedení prací vč. DIO a dopravy na místo provádění prací.
P | 155 | 3132 |  | SDZ - vyrovnání značky | KS | 3.75 | 89.52 | 335.7 | 70.497 | 2
PP |  |  |  | 914921.2
VV
TS |  |  |  | Položka zahrnuje navrácení otočené svislé dopravní značky do správné polohy. V ceně jsou zahrnuty veškeré náklady nutné k provedení prací vč. DIO a dopravy na místo provádění prací.
P | 156 | 3152 |  | SDZ - výměna stojanu a patky | KS | 3.75 | 1510.65 | 5664.94 | 1189.6374 | 2
PP |  |  |  | 914921.1
VV
TS |  |  |  | Položka zahrnuje demontáž a montáž samotné tabule SDZ provedení demontáže poškozeného sloupku a poškozené patky, dodání a osazení nové patky na kotevní základ, dodání a osazení nového stojanu, vyrovnání a kontrolu svislé polohy SDZ. V ceně jsou zahrnuty veškeré náklady nutné k provedení prací vč. DIO a dopravy na místo provádění prací. Odkup demontovaných materiálů dle Přílohy č. 2 Směrnice GŘ 06/2013.
P | 157 | 3153 |  | SDZ - výměna stojanu | KS | 3.75 | 895.2 | 3357 | 704.97 | 2
PP |  |  |  | 914914
VV
TS |  |  |  | Položka zahrnuje výměnu poškozeného, nebo ohnutého stojanu svislé dopravní značky vč. Materiálu. V ceně jsou zahrnuty veškeré náklady nutné k provedení prací vč. DIO a dopravy na místo provádění prací. Odkup demontovaných materiálů dle Přílohy č. 2 Směrnice GŘ 06/2013.
P | 158 | 3154 |  | SDZ - výměna patky | KS | 3.75 | 615.45 | 2307.94 | 484.6674 | 2
PP |  |  |  | 914924.1
VV
TS |  |  |  | Položka zahrnuje výměnu odlomené patky stojanu svislé dopravní značky, vč.materiálu. V ceně jsou zahrnuty veškeré náklady nutné k provedení prací vč. DIO a dopravy na místo provádění prací. Odkup demontovaných materiálů dle Přílohy č. 2 Směrnice GŘ 06/2013.
P | 159 | 3155 |  | SDZ - zřízení základu | KS | 3.75 | 839.25 | 3147.19 | 660.9099 | 2
PP
VV
TS |  |  |  | Položka zahrnuje zemní práce, vykop pro základ a vybudování betonového základu, na který se osadí patka vč.zakotvení patky pro upevnění nosné konstrukce, vč. odvozu a likvidace vzniklého odpadu dle Zákona č. 185/2001 Sb. - bez poplatku za skládku V ceně jsou zahrnuty veškeré náklady nutné k provedení prací vč. DIO a dopravy na místo provádění prací.
P | 160 | 3161 |  | SDZ - likvidace značky | KS | 3.75 | 279.75 | 1049.06 | 220.3026 | 2
PP |  |  |  | 914113.1
VV
TS |  |  |  | Položka zahrnuje demontáž SDZ (značka, stojan, patka) a odstranění betonového základu vč. jeho zásypu na místě vhodným materiálem vč.odvozu a likvidace vzniklého odpadu dle Zákona č. 185/2001 Sb. - bez poplatku za skládku V ceně jsou zahrnuty veškeré náklady nutné k provedení prací vč. DIO a dopravy na místo provádění prací. Odkup demontovaných materiálů dle Přílohy č. 2 Směrnice GŘ 06/2013.
P | 161 | 3172 | 1 | Výměna SDZ fólie tř.2 na původním stojanu - základní velikost | KS | 3.75 | 1407.7 | 5278.88 | 1108.5648 | 2
PP |  |  |  | 914131.1
VV
TS |  |  |  | Položka zahrnuje demontáž DZ, dodání a montáž nové DZ se zvýrazněnou značkou v R2 vč.odvozu a likvidace vzniklého odpadu dle Zákona č. 185/2001 Sb. Všechny SDZ musí být v souladu s TP a ČSN. - bez poplatku za skládku V ceně jsou zahrnuty veškeré náklady nutné k provedení prací vč. DIO a dopravy na místo provádění prací. Odkup demontovaných materiálů dle Přílohy č. 2 Směrnice GŘ 06/2013.
P | 163 | 3172 | 2 | Výměna SDZ fólie tř.2 na původním stojanu - zvětšená velikost | KS | 3.75 | 1879.92 | 7049.7 | 1480.437 | 2
PP |  |  |  | 914231.1
VV
TS |  |  |  | Položka zahrnuje demontáž DZ, dodání a montáž nové DZ se zvýrazněnou značkou v R2 vč.odvozu a likvidace vzniklého odpadu dle Zákona č. 185/2001 Sb. Všechny SDZ musí být v souladu s TP a ČSN. - bez poplatku za skládku V ceně jsou zahrnuty veškeré náklady nutné k provedení prací vč. DIO a dopravy na místo provádění prací. Odkup demontovaných materiálů dle Přílohy č. 2 Směrnice GŘ 06/2013.
P | 165 | 3173 | 1 | Výměna SDZ fólie tř.2 včetně stojanu a patky - základní velikost | KS | 3.75 | 3737.46 | 14015.48 | 2943.2508 | 2
PP |  |  |  | 914131.2
VV
TS |  |  |  | Položka zahrnuje zřízení betonového základu vč.odvozu a likvidace vzniklého odpadu dle Zákona č. 185/2001 Sb., demontáž stávající SDZ, dodání a osazení patky, sloupku a dodání a montáž štítu DZ v R2. Všechny SDZ musí být v souladu s TP a ČSN. - bez poplatku za skládku V ceně jsou zahrnuty veškeré náklady nutné k provedení prací vč. DIO a dopravy na místo provádění prací. Odkup demontovaných materiálů dle Přílohy č. 2 Směrnice GŘ 06/2013.
P | 167 | 3173 | 2 | Výměna SDZ fólie tř.2 včetně stojanu a patky - zvětšená velikost | KS | 3.75 | 3737.46 | 14015.48 | 2943.2508 | 2
PP |  |  |  | 914231.2
VV
TS |  |  |  | Položka zahrnuje zřízení betonového základu vč.odvozu a likvidace vzniklého odpadu dle Zákona č. 185/2001 Sb., demontáž stávající SDZ, dodání a osazení patky, sloupku a dodání a montáž štítu DZ v R2. Všechny SDZ musí být v souladu s TP a ČSN. - bez poplatku za skládku V ceně jsou zahrnuty veškeré náklady nutné k provedení prací vč. DIO a dopravy na místo provádění prací. Odkup demontovaných materiálů dle Přílohy č. 2 Směrnice GŘ 06/2013.
P | 166 | 3176 | 1 | Výměna SDZ fólie tř.3 včetně stojanu a patky - základní velikost | KS | 3.75 | 3759.84 | 14099.4 | 2960.874 | 2
PP |  |  |  | 914141.2
VV
TS |  |  |  | Položka zahrnuje zřízení betonového základu vč.odvozu a likvidace vzniklého odpadu dle Zákona č. 185/2001 Sb., demontáž stávající SDZ, dodání a osazení patky, sloupku a dodání a montáž štítu DZ v R2. Všechny SDZ musí být v souladu s TP a ČSN. - bez poplatku za skládku V ceně jsou zahrnuty veškeré náklady nutné k provedení prací vč. DIO a dopravy na místo provádění prací. Odkup demontovaných materiálů dle Přílohy č. 2 Směrnice GŘ 06/2013.
P | 168 | 3176 | 2 | Výměna SDZ fólie tř.3 včetně stojanu a patky - zvětšená velikost | KS | 2.5 | 4159.32 | 10398.3 | 2183.643 | 2
PP |  |  |  | 914241.2
VV
TS |  |  |  | Položka zahrnuje zřízení betonového základu vč.odvozu a likvidace vzniklého odpadu dle Zákona č. 185/2001 Sb., demontáž stávající SDZ, dodání a osazení patky, sloupku a dodání a montáž štítu DZ v R2. Všechny SDZ musí být v souladu s TP a ČSN. - bez poplatku za skládku V ceně jsou zahrnuty veškeré náklady nutné k provedení prací vč. DIO a dopravy na místo provádění prací. Odkup demontovaných materiálů dle Přílohy č. 2 Směrnice GŘ 06/2013.
P | 162 | 3177 | 1 | Výměna SDZ fólie tř.3 na původním stojanu - základní velikost | KS | 3.75 | 1631.5 | 6118.13 | 1284.8073 | 2
PP |  |  |  | 914141.1
VV
TS |  |  |  | Položka zahrnuje demontáž DZ, dodání a montáž nové DZ se zvýrazněnou značkou v R3 vč.odvozu a likvidace vzniklého odpadu dle Zákona č. 185/2001 Sb. Všechny SDZ musí být v souladu s TP a ČSN. - bez poplatku za skládku V ceně jsou zahrnuty veškeré náklady nutné k provedení prací vč. DIO a dopravy na místo provádění prací. Odkup demontovaných materiálů dle Přílohy č. 2 Směrnice GŘ 06/2013.
P | 164 | 3177 | 2 | Výměna SDZ fólie tř.3 na původním stojanu - zvětšená velikost | KS | 3.75 | 2036.58 | 7637.18 | 1603.8078 | 2
PP |  |  |  | 914241.1
VV
TS |  |  |  | Položka zahrnuje demontáž DZ, dodání a montáž nové DZ se zvýrazněnou značkou v R3 (dálnice) vč.odvozu a likvidace vzniklého odpadu dle Zákona č. 185/2001 Sb. Všechny SDZ musí být v souladu s TP a ČSN. - bez poplatku za skládku V ceně jsou zahrnuty veškeré náklady nutné k provedení prací vč. DIO a dopravy na místo provádění prací. Odkup demontovaných materiálů dle Přílohy č. 2 Směrnice GŘ 06/2013.
P | 169 | 3182 |  | Výměna SDZ fólie tř.2 na původním stojanu - zmenšená velikost | KS | 2.5 | 1286.85 | 3217.13 | 675.5973 | 2
PP
VV
TS |  |  |  | Položka zahrnuje demontáž DZ, dodání a montáž nové DZ se zvýrazněnou značkou v R2 vč.odvozu a likvidace vzniklého odpadu dle Zákona č. 185/2001 Sb. Všechny SDZ musí být v souladu s TP a ČSN. - bez poplatku za skládku V ceně jsou zahrnuty veškeré náklady nutné k provedení prací vč. DIO a dopravy na místo provádění prací. Odkup demontovaných materiálů dle Přílohy č. 2 Směrnice GŘ 06/2013.
P | 170 | 3183 |  | Výměna SDZ fólie tř.2 na původním stojanu - velikost 1000x1500 | KS | 2 | 4979.55 | 9959.1 | 2091.411 | 2
PP
VV
TS |  |  |  | Položka zahrnuje demontáž DZ, dodání a montáž nové DZ se zvýrazněnou značkou v R2 vč.odvozu a likvidace vzniklého odpadu dle Zákona č. 185/2001 Sb. Všechny SDZ musí být v souladu s TP a ČSN. - bez poplatku za skládku V ceně jsou zahrnuty veškeré náklady nutné k provedení prací vč. DIO a dopravy na místo provádění prací. Odkup demontovaných materiálů dle Přílohy č. 2 Směrnice GŘ 06/2013.
P | 171 | 3184 |  | Výměna SDZ fólie tř.3 na původním stojanu - velikost 1000x1500 | KS | 2 | 5091.45 | 10182.9 | 2138.409 | 2
PP
VV
TS |  |  |  | Položka zahrnuje demontáž DZ, dodání a montáž nové DZ se zvýrazněnou značkou v R2 vč.odvozu a likvidace vzniklého odpadu dle Zákona č. 185/2001 Sb. Všechny SDZ musí být v souladu s TP a ČSN. - bez poplatku za skládku V ceně jsou zahrnuty veškeré náklady nutné k provedení prací vč. DIO a dopravy na místo provádění prací. Odkup demontovaných materiálů dle Přílohy č. 2 Směrnice GŘ 06/2013.
P | 175 | 4131 |  | Ocelová svodidla -rovnání jednostranné | bm | 12.5 | 391.65 | 4895.63 | 1028.0823 | 2
PP
VV
TS |  |  |  | Položka zahrnuje narovnání poškozených pásnic (1m pásnice na 1m svodidla) a opravu poškozené PKO. Nejedná se o opravy po dopravních nehodách případně jiných škodních událostech. V ceně jsou zahrnuty veškeré náklady nutné k provedení prací vč. DIO a dopravy na místo provádění prací.
P | 176 | 4132 |  | Ocelová svodidla - opravy jednostranné | bm | 12.5 | 727.35 | 9091.88 | 1909.2948 | 2
PP
VV
TS |  |  |  | Položka zahrnuje narovnání poškozených pásnic (2m pásnice na 1m svodidla) a opravu poškozené PKO. Nejedná se o opravy po dopravních nehodách případně jiných škodních událostech. V ceně jsou zahrnuty veškeré náklady nutné k provedení prací vč. DIO a dopravy na místo provádění prací.
P | 177 | 4142 |  | Ocelová svodidla oboustranná - opravy | bm | 12.5 | 2775.12 | 34689 | 7284.69 | 2
PP
VV
TS |  |  |  | Položka zahrnuje demontáž a odstranění poškozeného svodidla, dodání a osazení ocelového silničního svodidla jednostranného úroveň zadržení N2. Nejedná se o opravy po dopravních nehodách případně jiných škodních událostech. V ceně jsou zahrnuty veškeré náklady nutné k provedení prací vč. DIO a dopravy na místo provádění prací. Odkup demontovaných materiálů dle Přílohy č. 2 Směrnice GŘ 06/2013
P | 178 | 4143 |  | Ocelová svodidla oboustranná - opravy | bm | 12.5 | 4308.15 | 53851.88 | 11308.8948 | 2
PP
VV
TS |  |  |  | Položka zahrnuje demontáž a odstranění poškozeného svodidla, dodání a osazení ocelového silničního svodidla oboustranného úroveň zadržení H2. Nejedná se o opravy po dopravních nehodách případně jiných škodních událostech. V ceně jsou zahrnuty veškeré náklady nutné k provedení prací vč. DIO a dopravy na místo provádění prací. Odkup demontovaných materiálů dle Přílohy č. 2 Směrnice GŘ 06/2013
P | 179 | 4151 |  | Ocelová svodidla - likvidace jednostranné | bm | 12.5 | 279.75 | 3496.88 | 734.3448 | 2
PP
VV
TS |  |  |  | Demontáž svodnice,deform.spojek. Zaberaněné sloupky se vytáhnou. Urovnání terénu. Nejedná se o opravy po dopravních nehodách případně jiných škodních událostech. Součástí položky jsou veškeré náklady nutné k provedení prací vč. DIO a dopravy na místo provádění prací. Odkup demontovaných materiálů dle Přílohy č. 2 Směrnice GŘ 06/2013 a likvidace odpadů dle zákona č. 185/2001 Sb. - bez poplatku za skládku
P | 180 | 4152 |  | Ocelová svodidla oboustranná - likvidace | bm | 12.5 | 358.08 | 4476 | 939.96 | 2
PP
VV
TS |  |  |  | Demontáž svodnice,deform.spojek. Zaberaněné sloupky se vytáhnou. Urovnání terénu. Nejedná se o opravy po dopravních nehodách případně jiných škodních událostech. Součástí položky jsou veškeré náklady nutné k provedení prací vč. DIO a dopravy na místo provádění prací. Odkup demontovaných materiálů dle Přílohy č. 2 Směrnice GŘ 06/2013 a likvidace odpadů dle zákona č. 185/2001 Sb. - bez poplatku za skládku
P | 181 | 4811 |  | Výměna dopravního zrcadla | KS | 0.5 | 8392.5 | 4196.25 | 881.2125 | 2
PP |  |  |  | 91297
VV
TS |  |  |  | Položka zahrnuje demontáž poškozeného zrcadla (bez ohledu na tvar), dodání a montáž nového zrcadla předepsaného tvaru a rozměrů vč.odvozu a likvidace vzniklého odpadu dle Zákona č. 185/2001 Sb. - bez poplatku za skládku V ceně jsou zahrnuty veškeré náklady nutné k provedení prací vč. DIO a dopravy na místo provádění prací.
P | 182 | 5131 |  | Krajnice nezpevněná - opravy, zřízení | M2 | 75 | 100.71 | 7553.25 | 1586.1825 | 2
PP |  |  |  | 56960
VV
TS |  |  |  | Položka zahrnuje dodání a doplnění krajnice vhodným dosypovým materiálem vč. zhutnění a přesypem frézovaného asfaltového materiálu v min. tl 70 mm) příp. odstranění (seříznutí) nevhodného materiálu z krajnice a náhradou vhodným materiálem pro zajištění odvodnění pozemní komunikace dle TP vč. odvozu a likvidace vzniklého odpadu dle zákona č. 185/2001 Sb. - bez poplatku za skládku V ceně jsou zahrnuty veškeré náklady nutné k provedení prací vč. DIO a dopravy na místo provádění prací.
P | 183 | 5311 |  | Rigoly - čištění nánosu | M3 | 4.5 | 839.25 | 3776.63 | 793.0923 | 2
PP |  |  |  | 93852R.1
VV
TS |  |  |  | Položka zahrnuje ruční odstranění travnatého porostu či naplaveného materiálu z rigolu ručně vč. odvozu a likvidace vzniklého odpadu dle zákona č. 185/2001 Sb. - bez poplatku za skládku (75*0,6*0,1) V ceně jsou zahrnuty veškeré náklady nutné k provedení prací vč. DIO a dopravy na místo provádění prací.
P | 184 | 5511 | 1 | Trubní propustky D do 600mm - čištění potrubí | M3 | 0.9 | 9697.99 | 8728.19 | 1832.9199 | 2
PP |  |  |  | 129958
VV
TS |  |  |  | Položka zahrnuje odstranění naplaveného materiálu z propustku vč. odvozu a likvidace vzniklého odpadu dle zákona č. 185/2001 Sb. - bez poplatku za skládku (15*0,1*0,6) V ceně jsou zahrnuty veškeré náklady nutné k provedení prací vč. DIO a dopravy na místo provádění prací.
P | 185 | 5511 | 2 | Trubní propustky D přes 600mm - čištění potrubí | M3 | 0.9 | 12961.75 | 11665.58 | 2449.7718 | 2
PP |  |  |  | 129971
VV
TS |  |  |  | Položka zahrnuje odstranění naplaveného materiálu z propustku vč. odvozu a likvidace vzniklého odpadu dle zákona č. 185/2001 Sb. - bez poplatku za skládku (15*0,1*0,6) V ceně jsou zahrnuty veškeré náklady nutné k provedení prací vč. DIO a dopravy na místo provádění prací.
P | 186 | 5512 |  | Rámové nebo klenbové propustky - vyčištění vtoků a výtoků propustků od nánosu | M3 | 2.5 | 492.36 | 1230.9 | 258.489 | 2
PP |  |  |  | 12940
VV
TS |  |  |  | Položka zahrnuje odstranění naplaveného materiálu z ploch vtoku a výtoku u propustku vč. odvozu a likvidace vzniklého odpadu dle zákona č. 185/2001 Sb. - bez poplatku za skládku V ceně jsou zahrnuty veškeré náklady nutné k provedení prací vč. DIO a dopravy na místo provádění prací.
P | 187 | 5811 |  | Vpustě, šachty - čištění | KS | 15 | 402.84 | 6042.6 | 1268.946 | 2
PP |  |  |  | 12980
VV
TS |  |  |  | Položka zahrnuje vyjmutí a vyčištění kalového koše, vyčištění dna vpusti pomocí sacího zařízení vč. odvozu a likvidace vzniklého odpadu dle zákona č. 185/2001 Sb. - bez poplatku za skládku V ceně jsou zahrnuty veškeré náklady nutné k provedení prací vč. DIO a dopravy na místo provádění prací.
P | 188 | 5821 |  | Vpustě - výměna mříže | KS | 3.75 | 2887.02 | 10826.33 | 2273.5293 | 2
PP |  |  |  | 899122.2
VV
TS |  |  |  | Výměna mříže včetně dodávky mříže dle stávajícího stavu v místě vč. odvozu a likvidace odpadu dle zákona č. 185/2001 Sb. - bez poplatku za skládku V ceně jsou zahrnuty veškeré náklady nutné k provedení prací vč. DIO a dopravy na místo provádění prací. Odkup demontovaných materiálů dle Přílohy č. 2 Směrnice GŘ 06/2013.
P | 189 | 5823 |  | Šachty - betonové doplňky | KS | 1.75 | 2887.02 | 5052.29 | 1060.9809 | 2
PP |  |  |  | 89916R
VV
TS |  |  |  | Položka zahrnuje dodání a osazení poklopu vč. odvozu a likvidace odpadu dle zákona č. 185/2001 Sb. - bez poplatku za skládku V ceně jsou zahrnuty veškeré náklady nutné k provedení prací vč. DIO a dopravy na místo provádění prací.
P | 190 | 6012 |  | Mosty - čištění | M2 | 37.5 | 16.79 | 629.63 | 132.2223 | 2
PP |  |  |  | 93818.2
VV
TS |  |  |  | Úklid lokálního znečištění vozovky, krajnice, obslužného chodníku PHS, římsy mostu nebo sběr a naložení ojedinělých předmětů (pneumatika, pytel s odpadky apod.). V ceně jsou zahrnuty veškeré náklady nutné k provedení prací vč.odvozu a likvidace vzniklého odpadu dle Zákona č. 185/2001 Sb. - bez poplatku za skládku V ceně jsou zahrnuty veškeré náklady nutné k provedení prací vč. DIO a dopravy na místo provádění prací.
P | 191 | 6013 |  | Mosty - čištění odvodňovačů | KS | 10 | 391.65 | 3916.5 | 822.465 | 2
PP |  |  |  | 12980R
VV
TS |  |  |  | Čištění a proplach tlakovou vodou, V ceně jsou zahrnuty veškeré náklady nutné k provedení prací vč. DIO a dopravy na místo provádění prací.
P | 192 | 8121 |  | Řez a průklest stromů | KS | 5 | 369.27 | 1846.35 | 387.7335 | 2
PP |  |  |  | 18481-617.
VV
TS |  |  |  | Řez a průklest stromů. Odstranění suchých, nalomených nebo jinak nebezpečných větví. Odstranění větví zasahujících do průjezdního profilu a pod. Vč. likvidace vzniklého odpadu dle zákona č. 185/2001 Sb. - bez poplatku za skládku V ceně jsou zahrnuty veškeré náklady nutné k provedení prací vč. DIO a dopravy na místo provádění prací. Cena za jeden strom
P | 193 | 8123 |  | Řez a průklest stromů ve výškách | KS | 3.75 | 1879.92 | 7049.7 | 1480.437 | 2
PP |  |  |  | 112 15-15
VV
TS |  |  |  | Řez a průklest stromů za použití mobilní plošiny nebo lezecké techniky. Odstranění suchých, nalomených nebo jinak nebezpečných větví. Odstranění větví zasahujících do průjezdního profilua pod. Vč. likvidace vzniklého odpadu dle zákona č. 185/2001 Sb. - bez poplatku za skládku V ceně jsou zahrnuty veškeré náklady nutné k provedení prací vč. DIO a dopravy na místo provádění prací. vč. likvidace vzniklého odpadu dle zákona č. 185/2001 Sb. Cena za jeden strom
P | 196 | 8151 |  | Kácení stromů - BSP o průměru kmene nad 50 cm | KS | 2.5 | 4677.42 | 11693.55 | 2455.6455 | 2
PP |  |  |  | 117 11
VV
TS |  |  |  | Pokácení nahnutých nebo nalomených stromů hrozících zřícením. Vč. likvidace vzniklého odpadu dle zákona č. 185/2001 Sb. - bez poplatku za skládku V ceně jsou zahrnuty veškeré náklady nutné k provedení prací vč. DIO a dopravy na místo provádění prací. Odkup materiálu dle Přílohy č. 2 Směrnice GŘ 06/2013.
P | 194 | 8151 | 1 | Kácení stromů - BSP o průměru kmene do 25 cm | KS | 5 | 1063.05 | 5315.25 | 1116.2025 | 2
PP |  |  |  | 117 11
VV
TS |  |  |  | Pokácení nahnutých nebo nalomených stromů hrozících zřícením. Vč. likvidace vzniklého odpadu dle zákona č. 185/2001 Sb. - bez poplatku za skládku V ceně jsou zahrnuty veškeré náklady nutné k provedení prací vč. DIO a dopravy na místo provádění prací. Odkup materiálu dle Přílohy č. 2 Směrnice GŘ 06/2013.
P | 195 | 8151 | 2 | Kácení stromů - BSP o průměru kmene do 50 cm | KS | 3.75 | 2517.75 | 9441.56 | 1982.7276 | 2
PP |  |  |  | 117 11
VV
TS |  |  |  | Pokácení nahnutých nebo nalomených stromů hrozících zřícením.Vč. likvidace vzniklého odpadu dle zákona č. 185/2001 Sb. - bez poplatku za skládku V ceně jsou zahrnuty veškeré náklady nutné k provedení prací vč. DIO a dopravy na místo provádění prací. Odkup materiálu dle Přílohy č. 2 Směrnice GŘ 06/2013.
P | 197 | 8221 |  | Řez a průklest keře | M2 | 37.5 | 89.52 | 3357 | 704.97 | 2
PP |  |  |  | 111 21
VV
TS |  |  |  | Řez a průklest keřů do plochy 40 m2. Vč. likvidace vzniklého odpadu dle zákona č. 185/2001 Sb. - bez poplatku za skládku V ceně jsou zahrnuty veškeré náklady nutné k provedení prací vč. DIO a dopravy na místo provádění prací.
SD |  | 01 |  | Dopravní značení |  |  |  | 186580.44 | 39181.8924 |  | 186580.44 | 39181.8924
P | 1 | 2112 |  | Čištění vozovek metením strojně samosběrem | M2 | 1 | 1.68 | 1.68 | 0.3528 | 2
PP |  |  |  | 93818.1
VV
TS |  |  |  | Odstranění nečistot strojně metením samosběrem se zkrápěním před zametacími kartáči. V ceně jsou zahrnuty veškeré náklady nutné k provedení prací (naložení odpadu, doprava na skládku dle zákona č. 185/2001 Sb. apod.). - bez poplatku za skládku V ceně jsou zahrnuty veškeré náklady nutné k provedení prací vč. DIO a dopravy na místo provádění prací
P | 5 | 2141 |  | Osazení přenosné DZ | KS | 1 | 33.57 | 33.57 | 7.0497 | 2
PP
VV
TS |  |  |  | Přenosné dopravní značky základní velikosti ocelové fólie tř 2 - montáž s přemístěním. Označení místa dle požadavku Objednatele. Nejedná se o označení pracoviště při provádění činností dle této smlouvy. V ceně jsou zahrnuty veškeré náklady nutné k provedení prací vč. DIO a dopravy na místo provádění prací.
P | 6 | 2143 |  | Zabezpečení místa světelnou šipkou - nájem | DEN | 1 | 123.09 | 123.09 | 25.8489 | 2
PP
VV
TS |  |  |  | Předzvěstná světelná šipka - nájemné. Označení místa dle požadavku Objednatele. Nejedná se o označení pracoviště při provádění činností dle této smlouvy. Cena za použití 1 ks/den
P | 7 | 2144 |  | Používání přenosné DZ | DEN | 1 | 15.67 | 15.67 | 3.2907 | 2
PP
VV
TS |  |  |  | Přenosné doprav značky základní velikosti ocelové fólie tř 2 - nájemné. Nejedná se o označení pracoviště při provádění činností dle této smlouvy. Cena za použití 1 ks/den
P | 10 | 2147 |  | Odstranění přenosné DZ | KS | 1 | 27.98 | 27.98 | 5.8758 | 2
PP
VV
TS |  |  |  | Přenosné dopravní značky základní velikosti ocelové fólie tř 2 - demontáž. Demontáž označení místa dle požadavku Objednatele. Nejedná se o označení pracoviště při provádění činností dle této smlouvy. V ceně jsou zahrnuty veškeré náklady nutné k provedení prací vč. DIO a dopravy na místo provádění prací.
P | 11 | 2148 |  | Zabezpečení místa světelnou šipkou - montáž s přesunem | KS | 1 | 1119 | 1119 | 234.99 | 2
PP
VV
TS |  |  |  | Přistavení a montáž označení místa dle požadavku Objednatele. Nejedná se o označení pracoviště při provádění činností dle této smlouvy. V ceně jsou zahrnuty veškeré náklady nutné k provedení prací vč. DIO a dopravy na místo provádění prací.
P | 12 | 2149 |  | Zabezpečení místa světelnou šipkou - demontáž | KS | 1 | 559.5 | 559.5 | 117.495 | 2
PP
VV
TS |  |  |  | Demontáž označení místa dle požadavku Objednatele. Nejedná se o označení pracoviště při provádění činností dle této smlouvy. V ceně jsou zahrnuty veškeré náklady nutné k provedení prací vč. DIO a dopravy na místo provádění prací.
P | 13 | 2155 |  | Zabezpečení místa soupravou 10 směrovacích desek Z4 včetně výstražných světel - montáž | KPL | 1 | 3189.15 | 3189.15 | 669.7215 | 2
PP |  |  |  | 916143
VV
TS |  |  |  | Zabezpečení místa soupravou 10 směrovacích desek Z4 včetně výstražných světel - montáž včetně dopravy.
P | 14 | 2156 |  | Zabezpečení místa soupravou 10 směrovacích desek Z4 včetně výstražných světel - demontáž | KPL | 1 | 2461.8 | 2461.8 | 516.978 | 2
PP |  |  |  | 916143
VV
TS |  |  |  | Zabezpečení místa soupravou 10 směrovacích desek Z4 včetně výstražných světel - demontáž včetně dopravy.
P | 15 | 2157 |  | Zabezpečení místa soupravou 10 směrovacích desek Z4 včetně výstražných světel - nájem | DEN | 1 | 223.8 | 223.8 | 46.998 | 2
PP |  |  |  | 916149
VV
TS |  |  |  | Zabezpečení místa soupravou 10 směrovacích desek Z4 včetně výstražných světel - nájem za jeden den
P | 25 | 3112 |  | Čištění SDZ omytím vodou | KS | 1 | 26.86 | 26.86 | 5.6406 | 2
PP |  |  |  | 91419
VV
TS |  |  |  | Položka zahrnuje očištění předepsaným způsobem včetně odklizení a likvidace vzniklého odpadu dle Zákona č. 185/2001 Sb. - bez poplatku za skládku V ceně jsou zahrnuty veškeré náklady nutné k provedení prací vč. DIO a dopravy na místo provádění prací.
P | 26 | 3131 |  | SDZ - narovnání stojanu | KS | 1 | 274.16 | 274.16 | 57.5736 | 2
PP |  |  |  | 914912.1
VV
TS |  |  |  | Položka zahrnuje narovnání např. vyvráceného stojanu svislé dopravní značky a jeho opětovné upevnění. V ceně jsou zahrnuty veškeré náklady nutné k provedení prací vč. DIO a dopravy na místo provádění prací.
P | 27 | 3132 |  | SDZ - vyrovnání značky | KS | 1 | 111.9 | 111.9 | 23.499 | 2
PP |  |  |  | 914921.2
VV
TS |  |  |  | Položka zahrnuje navrácení otočené svislé dopravní značky do správné polohy. V ceně jsou zahrnuty veškeré náklady nutné k provedení prací vč. DIO a dopravy na místo provádění prací.
P | 28 | 3152 |  | SDZ - výměna stojanu a patky | KS | 1 | 2103.72 | 2103.72 | 441.7812 | 2
PP |  |  |  | 914921.1
VV
TS |  |  |  | Položka zahrnuje demontáž a montáž samotné tabule SDZ provedení demontáže poškozeného sloupku a poškozené patky, dodání a osazení nové patky na kotevní základ, dodání a osazení nového stojanu, vyrovnání a kontrolu svislé polohy SDZ. V ceně jsou zahrnuty veškeré náklady nutné k provedení prací vč. DIO a dopravy na místo provádění prací. Odkup demontovaných materiálů dle Přílohy č. 2 Směrnice GŘ 06/2013.
P | 29 | 3153 |  | SDZ - výměna stojanu | KS | 1 | 1230.9 | 1230.9 | 258.489 | 2
PP |  |  |  | 914914
VV
TS |  |  |  | Položka zahrnuje výměnu poškozeného, nebo ohnutého stojanu svislé dopravní značky vč. Materiálu. V ceně jsou zahrnuty veškeré náklady nutné k provedení prací vč. DIO a dopravy na místo provádění prací. Odkup demontovaných materiálů dle Přílohy č. 2 Směrnice GŘ 06/2013.
P | 30 | 3154 |  | SDZ - výměna patky | KS | 1 | 839.25 | 839.25 | 176.2425 | 2
PP |  |  |  | 914924.1
VV
TS |  |  |  | Položka zahrnuje výměnu odlomené patky stojanu svislé dopravní značky, vč.materiálu. V ceně jsou zahrnuty veškeré náklady nutné k provedení prací vč. DIO a dopravy na místo provádění prací. Odkup demontovaných materiálů dle Přílohy č. 2 Směrnice GŘ 06/2013.
P | 31 | 3155 |  | SDZ - zřízení základu | KS | 1 | 1678.5 | 1678.5 | 352.485 | 2
PP
VV
TS |  |  |  | Položka zahrnuje zemní práce, vykop pro základ a vybudování betonového základu, na který se osadí patka vč.zakotvení patky pro upevnění nosné konstrukce, vč. odvozu a likvidace vzniklého odpadu dle Zákona č. 185/2001 Sb. - bez poplatku za skládku V ceně jsou zahrnuty veškeré náklady nutné k provedení prací vč. DIO a dopravy na místo provádění prací.
P | 32 | 3156 |  | SDZ - demontáž základu | M3 | 1 | 1119 | 1119 | 234.99 | 2
PP |  |  |  | 966158R OTSKP
VV
TS |  |  |  | Položka zahrnuje rozbourání kontrukce bez ohledu na použitou technologii, veškeré pomocné kontrukce, veškerou manipulaci s vybouranou sutí a hmotami vč.odvozu a likvidace vzniklého odpadu dle Zákona č. 185/2001 Sb. Zásyp vhodným materiálem a jeho zhutnění. Platí i pro SDZ velkoplošné. - bez poplatku za skládku V ceně jsou zahrnuty veškeré náklady nutné k provedení prací vč. DIO a dopravy na místo provádění prací.
P | 33 | 3161 |  | SDZ - likvidace značky | KS | 1 | 414.03 | 414.03 | 86.9463 | 2
PP |  |  |  | 914113.1
VV
TS |  |  |  | Položka zahrnuje demontáž SDZ (značka, stojan, patka) a odstranění betonového základu vč. jeho zásypu na místě vhodným materiálem vč.odvozu a likvidace vzniklého odpadu dle Zákona č. 185/2001 Sb. - bez poplatku za skládku V ceně jsou zahrnuty veškeré náklady nutné k provedení prací vč. DIO a dopravy na místo provádění prací. Odkup demontovaných materiálů dle Přílohy č. 2 Směrnice GŘ 06/2013.
P | 34 | 3172 | 1 | Výměna SDZ fólie tř.2 na původním stojanu - základní velikost | KS | 1 | 2036.58 | 2036.58 | 427.6818 | 2
PP |  |  |  | 914131.1
VV
TS |  |  |  | Položka zahrnuje demontáž DZ, dodání a montáž nové DZ se zvýrazněnou značkou v R2 vč.odvozu a likvidace vzniklého odpadu dle Zákona č. 185/2001 Sb. Všechny SDZ musí být v souladu s TP a ČSN. - bez poplatku za skládku V ceně jsou zahrnuty veškeré náklady nutné k provedení prací vč. DIO a dopravy na místo provádění prací. Odkup demontovaných materiálů dle Přílohy č. 2 Směrnice GŘ 06/2013.
P | 35 | 3172 | 2 | Výměna SDZ fólie tř.2 na původním stojanu - zvětšená velikost | KS | 1 | 2674.41 | 2674.41 | 561.6261 | 2
PP |  |  |  | 914231.1
VV
TS |  |  |  | Položka zahrnuje demontáž DZ, dodání a montáž nové DZ se zvýrazněnou značkou v R2 vč.odvozu a likvidace vzniklého odpadu dle Zákona č. 185/2001 Sb. Všechny SDZ musí být v souladu s TP a ČSN. - bez poplatku za skládku V ceně jsou zahrnuty veškeré náklady nutné k provedení prací vč. DIO a dopravy na místo provádění prací. Odkup demontovaných materiálů dle Přílohy č. 2 Směrnice GŘ 06/2013.
P | 36 | 3173 |  | zřízení SDZ fólie tř.2 včetně stojanu a patky | KS | 1 | 3457.71 | 3457.71 | 726.1191 | 2
PP |  |  |  | 914131.2
VV
TS |  |  |  | Položka zahrnuje zřízení betonového základu vč.odvozu a likvidace výkupku dle Zákona č. 185/2001 Sb., dodání a osazení patky, sloupku a dodání a montáž štítu DZ v R2. Všechny SDZ musí být v souladu s TP a ČSN. - bez poplatku za skládku V ceně jsou zahrnuty veškeré náklady nutné k provedení prací vč. DIO a dopravy na místo provádění prací.
P | 37 | 3173 | 1 | Výměna SDZ fólie tř.2 včetně stojanu a patky - základní velikost | KS | 1 | 3793.41 | 3793.41 | 796.6161 | 2
PP |  |  |  | 914131.2
VV
TS |  |  |  | Položka zahrnuje zřízení betonového základu vč.odvozu a likvidace vzniklého odpadu dle Zákona č. 185/2001 Sb., demontáž stávající SDZ, dodání a osazení patky, sloupku a dodání a montáž štítu DZ v R2. Všechny SDZ musí být v souladu s TP a ČSN. - bez poplatku za skládku V ceně jsou zahrnuty veškeré náklady nutné k provedení prací vč. DIO a dopravy na místo provádění prací. Odkup demontovaných materiálů dle Přílohy č. 2 Směrnice GŘ 06/2013.
P | 38 | 3173 | 2 | Výměna SDZ fólie tř.2 včetně stojanu a patky - zvětšená velikost | KS | 1 | 4621.47 | 4621.47 | 970.5087 | 2
PP |  |  |  | 914231.2
VV
TS |  |  |  | Položka zahrnuje zřízení betonového základu vč.odvozu a likvidace vzniklého odpadu dle Zákona č. 185/2001 Sb., demontáž stávající SDZ, dodání a osazení patky, sloupku a dodání a montáž štítu DZ v R2. Všechny SDZ musí být v souladu s TP a ČSN. - bez poplatku za skládku V ceně jsou zahrnuty veškeré náklady nutné k provedení prací vč. DIO a dopravy na místo provádění prací. Odkup demontovaných materiálů dle Přílohy č. 2 Směrnice GŘ 06/2013.
P | 39 | 3176 | 1 | Výměna SDZ fólie tř.3 včetně stojanu a patky - základní velikost | KS | 1 | 3715.08 | 3715.08 | 780.1668 | 2
PP |  |  |  | 914141.2
VV
TS |  |  |  | Položka zahrnuje zřízení betonového základu vč.odvozu a likvidace vzniklého odpadu dle Zákona č. 185/2001 Sb., demontáž stávající SDZ, dodání a osazení patky, sloupku a dodání a montáž štítu DZ v R2. Všechny SDZ musí být v souladu s TP a ČSN. - bez poplatku za skládku V ceně jsou zahrnuty veškeré náklady nutné k provedení prací vč. DIO a dopravy na místo provádění prací. Odkup demontovaných materiálů dle Přílohy č. 2 Směrnice GŘ 06/2013.
P | 40 | 3176 | 2 | Výměna SDZ fólie tř.3 včetně stojanu a patky - zvětšená velikost | KS | 1 | 4755.75 | 4755.75 | 998.7075 | 2
PP |  |  |  | 914241.2
VV
TS |  |  |  | Položka zahrnuje zřízení betonového základu vč.odvozu a likvidace vzniklého odpadu dle Zákona č. 185/2001 Sb., demontáž stávající SDZ, dodání a osazení patky, sloupku a dodání a montáž štítu DZ v R2. Všechny SDZ musí být v souladu s TP a ČSN. - bez poplatku za skládku V ceně jsou zahrnuty veškeré náklady nutné k provedení prací vč. DIO a dopravy na místo provádění prací. Odkup demontovaných materiálů dle Přílohy č. 2 Směrnice GŘ 06/2013.
P | 41 | 3177 | 1 | Výměna SDZ fólie tř.3 na původním stojanu - základní velikost | KS | 1 | 2165.27 | 2165.27 | 454.7067 | 2
PP |  |  |  | 914141.1
VV
TS |  |  |  | Položka zahrnuje demontáž DZ, dodání a montáž nové DZ se zvýrazněnou značkou v R3 vč.odvozu a likvidace vzniklého odpadu dle Zákona č. 185/2001 Sb. Všechny SDZ musí být v souladu s TP a ČSN. - bez poplatku za skládku V ceně jsou zahrnuty veškeré náklady nutné k provedení prací vč. DIO a dopravy na místo provádění prací. Odkup demontovaných materiálů dle Přílohy č. 2 Směrnice GŘ 06/2013.
P | 42 | 3177 | 2 | Výměna SDZ fólie tř.3 na původním stojanu - zvětšená velikost | KS | 1 | 2920.59 | 2920.59 | 613.3239 | 2
PP |  |  |  | 914241.1
VV
TS |  |  |  | Položka zahrnuje demontáž DZ, dodání a montáž nové DZ se zvýrazněnou značkou v R3 (dálnice) vč.odvozu a likvidace vzniklého odpadu dle Zákona č. 185/2001 Sb. Všechny SDZ musí být v souladu s TP a ČSN. - bez poplatku za skládku V ceně jsou zahrnuty veškeré náklady nutné k provedení prací vč. DIO a dopravy na místo provádění prací. Odkup demontovaných materiálů dle Přílohy č. 2 Směrnice GŘ 06/2013.
P | 43 | 3178 |  | zřízení SDZ fólie tř.2 včetně stojanu a patky - zvětšená velikost | KS | 1 | 5508.84 | 5508.84 | 1156.8564 | 2
PP |  |  |  | 914231.2
VV
TS |  |  |  | Položka zahrnuje zřízení betonového základu vč.odvozu a likvidace výkupku dle Zákona č. 185/2001 Sb., dodání a osazení patky, sloupku a dodání a montáž štítu DZ v R2. Všechny SDZ musí být v souladu s TP a ČSN. - bez poplatku za skládku V ceně jsou zahrnuty veškeré náklady nutné k provedení prací vč. DIO a dopravy na místo provádění prací.
P | 44 | 3182 |  | Výměna SDZ fólie tř.2 na původním stojanu - zmenšená velikost | KS | 1 | 1600.17 | 1600.17 | 336.0357 | 2
PP
VV
TS |  |  |  | Položka zahrnuje demontáž DZ, dodání a montáž nové DZ se zvýrazněnou značkou v R2 vč.odvozu a likvidace vzniklého odpadu dle Zákona č. 185/2001 Sb. Všechny SDZ musí být v souladu s TP a ČSN. - bez poplatku za skládku V ceně jsou zahrnuty veškeré náklady nutné k provedení prací vč. DIO a dopravy na místo provádění prací. Odkup demontovaných materiálů dle Přílohy č. 2 Směrnice GŘ 06/2013.
P | 45 | 3183 |  | Výměna SDZ fólie tř.2 na původním stojanu - velikost 1000x1500 | KS | 1 | 6076.17 | 6076.17 | 1275.9957 | 2
PP
VV
TS |  |  |  | Položka zahrnuje demontáž DZ, dodání a montáž nové DZ se zvýrazněnou značkou v R2 vč.odvozu a likvidace vzniklého odpadu dle Zákona č. 185/2001 Sb. Všechny SDZ musí být v souladu s TP a ČSN. - bez poplatku za skládku V ceně jsou zahrnuty veškeré náklady nutné k provedení prací vč. DIO a dopravy na místo provádění prací. Odkup demontovaných materiálů dle Přílohy č. 2 Směrnice GŘ 06/2013.
P | 46 | 3184 |  | Výměna SDZ fólie tř.3 na původním stojanu - velikost 1000x1500 | KS | 1 | 6411.87 | 6411.87 | 1346.4927 | 2
PP
VV
TS |  |  |  | Položka zahrnuje demontáž DZ, dodání a montáž nové DZ se zvýrazněnou značkou v R2 vč.odvozu a likvidace vzniklého odpadu dle Zákona č. 185/2001 Sb. Všechny SDZ musí být v souladu s TP a ČSN. - bez poplatku za skládku V ceně jsou zahrnuty veškeré náklady nutné k provedení prací vč. DIO a dopravy na místo provádění prací. Odkup demontovaných materiálů dle Přílohy č. 2 Směrnice GŘ 06/2013.
P | 47 | 3185 |  | zřízení SDZ fólie tř.3 včetně stojanu a patky | KS | 1 | 3715.08 | 3715.08 | 780.1668 | 2
PP |  |  |  | 914141.2
VV
TS |  |  |  | Položka zahrnuje zřízení betonového základu vč.odvozu a likvidace výkupku dle Zákona č. 185/2001 Sb., dodání a osazení patky, sloupku a dodání a montáž štítu DZ v R2. Všechny SDZ musí být v souladu s TP a ČSN. - bez poplatku za skládku V ceně jsou zahrnuty veškeré náklady nutné k provedení prací vč. DIO a dopravy na místo provádění prací.
P | 48 | 3186 |  | zřízení SDZ fólie tř.3 včetně stojanu a patky - zvětšená velikost | KS | 1 | 6064.98 | 6064.98 | 1273.6458 | 2
PP |  |  |  | 914241.2
VV
TS |  |  |  | Položka zahrnuje zřízení betonového základu vč.odvozu a likvidace výkupku dle Zákona č. 185/2001 Sb., dodání a osazení patky, sloupku a dodání a montáž štítu DZ v R2. Všechny SDZ musí být v souladu s TP a ČSN. - bez poplatku za skládku V ceně jsou zahrnuty veškeré náklady nutné k provedení prací vč. DIO a dopravy na místo provádění prací.
P | 49 | 3192 |  | Dopravní majáčky neprosvětlované - zřízení | KS | 1 | 17904 | 17904 | 3759.84 | 2
PP |  |  |  | 916C3
VV
TS |  |  |  | Položka zahrnuje dodání zařízení v předepsaném provedení včetně jeho osazení včerně základu. V ceně jsou zahrnuty veškeré náklady nutné k provedení prací vč. DIO a dopravy na místo provádění prací.
P | 50 | 3193 |  | Dopravní majáčky neprosvětlované - likvidace | KS | 1 | 302.13 | 302.13 | 63.4473 | 2
PP |  |  |  | 916C.1
VV
TS |  |  |  | Položka zahrnuje odstranění zničeného majáčku včetně betonového základu a vč. odvozu a likvidace vzniklého odpadu dle Zákona č. 185/2001 Sb. - bez poplatku za skládku V ceně jsou zahrnuty veškeré náklady nutné k provedení prací vč. DIO a dopravy na místo provádění prací.
P | 51 | 3212 |  | SDZ velkoplošné - mytí | M2 | 1 | 44.76 | 44.76 | 9.3996 | 2
PP |  |  |  | 91459
VV
TS |  |  |  | Položka zahrnuje omytí velkoplošné SDZ vodou (vč. dodání vody) vč.odvozu a likvidace vzniklého odpadu dle Zákona č. 185/2001 Sb. - bez poplatku za skládku V ceně jsou zahrnuty veškeré náklady nutné k provedení prací vč. DIO a dopravy na místo provádění prací.
P | 52 | 3231 |  | SDZ velkoplošné - likvidace | M2 | 1 | 749.73 | 749.73 | 157.4433 | 2
PP |  |  |  | 914523
VV
TS |  |  |  | Položka zahrnuje odstranění zničené značky včetně nosné konstrukce vč.odvozu a likvidace vzniklého odpadu dle Zákona č. 185/2001 Sb. - bez poplatku za skládku V ceně jsou zahrnuty veškeré náklady nutné k provedení prací vč. DIO a dopravy na místo provádění prací. Odkup demontovaných materiálů dle Přílohy č. 2 Směrnice GŘ 06/2013.
P | 53 | 3242 |  | SDZ velkoplošné - výměna a doplnění lamel | M2 | 1 | 6266.4 | 6266.4 | 1315.944 | 2
PP |  |  |  | 914526.1
VV
TS |  |  |  | Položka zahrnuje dodání, výměnu a doplnění lamel . V ceně jsou zahrnuty veškeré náklady nutné k provedení prací vč. DIO a dopravy na místo provádění prací. Odkup demontovaných materiálů dle Přílohy č. 2 Směrnice GŘ 06/2013.
P | 54 | 3243 |  | SDZ velkoplošné výměna nosné konstrukce | KS | 1 | 26856 | 26856 | 5639.76 | 2
PP |  |  |  | 914984 OTSKP
VV
TS |  |  |  | Položka zahrnuje demontáž stávající příhrady vč. likvidace, dodání, osazení a montáž nové nosné konstrukce a likvidaci vzniklého odpadu dle Zákona č. 185/2001 Sb. Montáž zahrnuje vykopání základů, betonáž vč.zakotvení pro upevnění nosné konstrukce. - bez poplatku za skládku V ceně jsou zahrnuty veškeré náklady nutné k provedení prací vč. DIO a dopravy na místo provádění prací. Odkup demontovaných materiálů dle Přílohy č. 2 Směrnice GŘ 06/2013.
P | 55 | 3244 |  | SDZ velkoplošné oprava | KS | 1 | 26296.5 | 26296.5 | 5522.265 | 2
PP
VV
TS |  |  |  | Položka zahrnuje demontáž stávající příhrady vč. likvidace, dodání, osazení a montáž sloupků/stojek a likvidaci vzniklého odpadu dle Zákona č. 185/2001 Sb. Montáž na stávající betonový základ. - bez poplatku za skládku V ceně jsou zahrnuty veškeré náklady nutné k provedení prací vč. DIO a dopravy na místo provádění prací. Odkup demontovaných materiálů dle Přílohy č. 2 Směrnice GŘ 06/2013.
P | 71 | 4411 |  | Nástavce na svodidla - čištění | KS | 1 | 16.79 | 16.79 | 3.5259 | 2
PP |  |  |  | 912389
VV
TS |  |  |  | Položka zahrnuje očištění (omytí) nástavců na svodidla vč. likvidace vzniklého odpadu dle zákona č. 185/2001 Sb. - bez poplatku za skládku V ceně jsou zahrnuty veškeré náklady nutné k provedení prací vč. DIO a dopravy na místo provádění prací.
P | 72 | 4421 |  | Nástavce na svodidla - zřízení | KS | 1 | 615.45 | 615.45 | 129.2445 | 2
PP |  |  |  | 91238
VV
TS |  |  |  | Položka zahrnuje dodání a montáž nástavců do předvrtaných děr ve svodnici dle TP. V ceně jsou zahrnuty veškeré náklady nutné k provedení prací vč. DIO a dopravy na místo provádění prací.
P | 73 | 4431 |  | Nástavce na svodidla - rovnání | KS | 1 | 67.14 | 67.14 | 14.0994 | 2
PP
VV
TS |  |  |  | Položka zahrnuje rovnání nástavců na svodidla do předepsané polohy. V ceně jsou zahrnuty veškeré náklady nutné k provedení prací vč. DIO a dopravy na místo provádění prací.
P | 74 | 4441 |  | Odrazky ve svodidlech | KS | 1 | 139.88 | 139.88 | 29.3748 | 2
PP |  |  |  | 91267.1
VV
TS |  |  |  | Položka zahrnuje dodání a montáž odrazek do předvrtaných děr ve svodnici dle TP včetně odstranění poškozené odrazky a vč. odvozu a likvidace vzniklého odpadu dle Zákona č. 185/2001 Sb. - bez poplatku za skládku V ceně jsou zahrnuty veškeré náklady nutné k provedení prací vč. DIO a dopravy na místo provádění prací.
P | 75 | 4451 |  | Nástavce na svodidla - demontáž | KS | 1 | 151.07 | 151.07 | 31.7247 | 2
PP |  |  |  | 912283
VV
TS |  |  |  | Položka zahrnuje demontáž poškozených nástavců na svodidla vč. likvidace vzniklého odpadu dle zákona č. 185/2001 Sb. - bez poplatku za skládku V ceně jsou zahrnuty veškeré náklady nutné k provedení prací vč. DIO a dopravy na místo provádění prací.
P | 76 | 4511 |  | Směrové sloupky - čištění strojně | KS | 1 | 22.38 | 22.38 | 4.6998 | 2
PP |  |  |  | 912289
VV
TS |  |  |  | Položka zahrnuje strojní očištění (omytí) vč. likvidace vzniklého odpadu dle zákona č. 185/2001 Sb. - bez poplatku za skládku V ceně jsou zahrnuty veškeré náklady nutné k provedení prací vč. DIO a dopravy na místo provádění prací.
P | 77 | 4521 |  | Směrové sloupky silniční - zřízení | KS | 1 | 671.4 | 671.4 | 140.994 | 2
PP |  |  |  | 91228.1
VV
TS |  |  |  | Položka zahrnuje dodání a montáž směrového sloupku náhradou za odcizený/zničený dle TP dle stávajícího stavu v místě. Vč. likvidace vzniklého odpadu dle zákona č. 185/2001 Sb. případně instalaci zcela nového směrového sloupku - bez poplatku za skládku V ceně jsou zahrnuty veškeré náklady nutné k provedení prací vč. DIO a dopravy na místo provádění prací.
P | 78 | 4522 |  | Směrové sloupky silniční - zřízení vč. betonové patky | KS | 1 | 704.97 | 704.97 | 148.0437 | 2
PP |  |  |  | 91228.2
VV
TS |  |  |  | Položka zahrnuje dodání a osazení nového směrového sloupku náhradou za odcizený/zničený dle stávajícího stavu v místě, zřízení betonové patky dle TP vč. likvidace vzniklého odpadu dle zákona č. 185/2001 Sb., případně instalaci zcela nového směrového sloupku - bez poplatku za skládku V ceně jsou zahrnuty veškeré náklady nutné k provedení prací vč. DIO a dopravy na místo provádění prací.
P | 79 | 4531 |  | Směrové sloupky - znovuosazení | KS | 1 | 55.95 | 55.95 | 11.7495 | 2
PP |  |  |  | 91228.5
VV
TS |  |  |  | Položka zahrnuje znovuosazení vytrženého směrového sloupku dle TP vč. likvidace vzniklého odpadu dle zákona č. 185/2001 Sb. - bez poplatku za skládku V ceně jsou zahrnuty veškeré náklady nutné k provedení prací vč. DIO a dopravy na místo provádění prací.
P | 80 | 4541 |  | Směrové sloupky - vyrovnání | KS | 1 | 61.55 | 61.55 | 12.9255 | 2
PP
VV
TS |  |  |  | Položka zahrnuje vyrovnání vykloněného směrového sloupku. V ceně jsou zahrnuty veškeré náklady nutné k provedení prací vč. DIO a dopravy na místo provádění prací.
P | 81 | 4581 |  | Balisety - čištění strojně | KS | 1 | 33.57 | 33.57 | 7.0497 | 2
PP |  |  |  | 912A89
VV
TS |  |  |  | Položka zahrnuje strojní očištění (omytí) baliset vč. likvidace vzniklého odpadu dle zákona č. 185/2001 Sb. - bez poplatku za skládku V ceně jsou zahrnuty veškeré náklady nutné k provedení prací vč. DIO a dopravy na místo provádění prací.
P | 82 | 4582 |  | Balisety - zřízení | KS | 1 | 2629.65 | 2629.65 | 552.2265 | 2
PP |  |  |  | 912A8
VV
TS |  |  |  | Položka zahrnuje dodání a montáž baliset náhradou za odcizené/zničené dle TP dle stávajícího stavu v místě, případně instalace zcela nových baliset. V ceně jsou zahrnuty veškeré náklady nutné k provedení prací vč. DIO a dopravy na místo provádění prací.
P | 83 | 4585 | 1 | Balisety - demontáž | KS | 1 | 173.45 | 173.45 | 36.4245 | 2
PP |  |  |  | 912A83
VV
TS |  |  |  | Položka zahrnuje demontáž poškozených baliset vč. likvidace vzniklého odpadu dle zákona č. 185/2001 Sb. - bez poplatku za skládku V ceně jsou zahrnuty veškeré náklady nutné k provedení prací vč. DIO a dopravy na místo provádění prací.
P | 84 | 4585 | 2 | Clony proti oslnění výměna | KS | 1 | 1846.35 | 1846.35 | 387.7335 | 2
PP |  |  |  | 916F3.1
VV
TS |  |  |  | Položka obsahuje dodávku, osazení, demontáž poškozeného dílu. Likvidace vzniklého odpadu dle zákona č. 185/2001 Sb. - bez poplatku za skládku V ceně jsou zahrnuty veškeré náklady nutné k provedení prací vč. DIO a dopravy na místo provádění prací.
P | 86 | 4621 |  | Připevnění odrazové fólie | KS | 1 | 51.47 | 51.47 | 10.8087 | 2
PP |  |  |  | 4621
VV
TS |  |  |  | Položka zahrnuje dodání veškerých potřebných materiálů a provedení připevnění odrazové fólie na kmenech stromů předepsaným postupem dle TP vč. naložení, odvozu a likvidace vzniklého odpadu dle zákona č. 185/2001 Sb. - bez poplatku za skládku V ceně jsou zahrnuty veškeré náklady nutné k provedení prací vč. DIO a dopravy na místo provádění prací.
P | 87 | 4632 |  | Odražeč k dopravním knoflíkům zapuštěný | KS | 1 | 318.92 | 318.92 | 66.9732 | 2
PP
VV
TS |  |  |  | Vodor.dopr.značení-knoflíky trvalé lepené-odstranění poškozených odražečů, dodávka a pokládka nových odražečů. V ceně jsou zahrnuty veškeré náklady nutné k provedení prací vč. DIO a dopravy na místo provádění prací. Likvidace vzniklého odpadu dle zákona č. 185/2001 Sb. - bez poplatku za skládku
P | 88 | 4711 |  | Kilometrovník ocelový - dodání a osazení | KS | 1 | 1119 | 1119 | 234.99 | 2
PP |  |  |  | 91325
VV
TS |  |  |  | Položka zahrnuje zřízení betonového základu vč. odvozu a likvidace vzniklého odpadu dle Zákona č. 185/2001 Sb., dodání a osazení patky, sloupku a dodání a montáž štítu dle TP a ČSN. - bez poplatku za skládku V ceně jsou zahrnuty veškeré náklady nutné k provedení prací vč. DIO a dopravy na místo provádění prací.
P | 89 | 4721 |  | Kilometrovník - oprava | KS | 1 | 800.09 | 800.09 | 168.0189 | 2
PP
VV
TS |  |  |  | Položka zahrnuje dodání a výměnu poškozeného štítu nebo sloupku. Cena je kalkulována vč. materiálu. V ceně jsou zahrnuty veškeré náklady nutné k provedení prací vč. DIO a dopravy na místo provádění prací. Odkup demontovaných materiálů dle Přílohy č. 2 Směrnice GŘ 06/2013.
P | 90 | 4722 |  | Kilometrovník - narovnání | KS | 1 | 123.09 | 123.09 | 25.8489 | 2
PP
VV
TS |  |  |  | Navrácení kilometrovníku do správné polohy. V ceně jsou zahrnuty veškeré náklady nutné k provedení prací vč. DIO a dopravy na místo provádění prací.
P | 91 | 4725 |  | Kilometrovník - demontáž | KS | 1 | 212.61 | 212.61 | 44.6481 | 2
PP |  |  |  | 913253
VV
TS |  |  |  | Položka zahrnuje demontáž rušeného kilometrovníku dle TP a ČSN vč. odvozu a likvidace vzniklého odpadu dle zákona č. 185/2001 Sb. - bez poplatku za skládku V ceně jsou zahrnuty veškeré náklady nutné k provedení prací vč. DIO a dopravy na místo provádění prací. Odkup demontovaných materiálů dle Přílohy č. 2 Směrnice GŘ 06/2013.
P | 92 | 4811 |  | Výměna dopravního zrcadla | KS | 1 | 10071 | 10071 | 2114.91 | 2
PP |  |  |  | 91297
VV
TS |  |  |  | Položka zahrnuje demontáž poškozeného zrcadla (bez ohledu na tvar), dodání a montáž nového zrcadla předepsaného tvaru a rozměrů vč.odvozu a likvidace vzniklého odpadu dle Zákona č. 185/2001 Sb. - bez poplatku za skládku V ceně jsou zahrnuty veškeré náklady nutné k provedení prací vč. DIO a dopravy na místo provádění prací.
P | 93 | 4812 |  | Dopravní zrcadlo - zřízení dopravního zrcadla včetně stojanu a patky | KS | 1 | 10238.85 | 10238.85 | 2150.1585 | 2
PP |  |  |  | 91297.2
VV
TS |  |  |  | Položka zahrnuje dodání a osazení zrcadla včetně nutných zemních prací, předepsanou povrchovou úpravu, vnitrostaveništní a mimostaveništní dopravu, odrazky plastové nebo z retroreflexní fólie vč. odvozu a likvidace vzniklého odpadu dle Zákona č. 185/2001 Sb. - bez poplatku za skládku V ceně jsou zahrnuty veškeré náklady nutné k provedení prací vč. DIO a dopravy na místo provádění prací.
P | 94 | 4822 |  | Výměna stojanu s patkou (bez výměny zrcadla) | KS | 1 | 2965.35 | 2965.35 | 622.7235 | 2
PP |  |  |  | 91297.1
VV
TS |  |  |  | Položka zahrnuje demontáž poškozeného stojanu s patkou, dodání a montáž nového stojanu včetně zřízení betonové patky a vč.odvozu a likvidace vzniklého odpadu dle Zákona č. 185/2001 Sb. - bez poplatku za skládku V ceně jsou zahrnuty veškeré náklady nutné k provedení prací vč. DIO a dopravy na místo provádění prací.
SD |  | 02 |  | Údržba komunikací |  |  |  | 121718.69 | 25560.9249 |  | 121718.69 | 25560.9249
P | 2 | 2113 |  | Čištění vozovek splachováním strojně (cisterna) | M2 | 1 | 1.68 | 1.68 | 0.3528 | 2
PP |  |  |  | 93811
VV
TS |  |  |  | Položka zahrnuje i dodání vody a veškerou manipulaci s ní. V ceně jsou zahrnuty veškeré náklady nutné k provedení prací (naložení odpadu, doprava na skládku dle zákona č. 185/2001 Sb. apod.). - bez poplatku za skládku V ceně jsou zahrnuty veškeré náklady nutné k provedení prací vč. DIO a dopravy na místo provádění prací.
P | 3 | 2115 |  | čištění vozovek ručně metením | M2 | 1 | 6.71 | 6.71 | 1.4091 | 2
PP
VV
TS |  |  |  | Odstranění nečistot ručně metením. V ceně jsou zahrnuty veškeré náklady nutné k provedení prací (naložení odpadu, doprava na skládku dle zákona č. 185/2001 Sb. apod.). - bez poplatku za skládku V ceně jsou zahrnuty veškeré náklady nutné k provedení prací vč. DIO a dopravy na místo provádění prací.
P | 4 | 2116 |  | Čištění vozovek odkopem ručně | M3 | 1 | 464.39 | 464.39 | 97.5219 | 2
PP |  |  |  | 12910
VV
TS |  |  |  | Položka zahrnuje veškerou manipulaci s vytěženým materiálem. V ceně jsou zahrnuty veškeré náklady nutné k provedení prací (naložení odpadu, doprava na skládku dle zákona č. 185/2001 Sb. apod.). - bez poplatku za skládku V ceně jsou zahrnuty veškeré náklady nutné k provedení prací vč. DIO a dopravy na místo provádění prací.
P | 8 | 2145 |  | Provizorní ochrana betonovými svodidly, zřízení a odstranění | M | 1 | 671.4 | 671.4 | 140.994 | 2
PP |  |  |  | 911DB2.1
VV
TS |  |  |  | V ceně jsou zahrnuty veškeré náklady nutné k provedení prací (doprava na místo a technika potřebná k naložení, složení a umístění bet. svodidel, jejich odstranění a odvozu) vč. DIO.
P | 9 | 2146 |  | Svodidlo beton, úroveň zadrž H1 výšky 1,0m - nájem | MDEN | 1 | 8.95 | 8.95 | 1.8795 | 2
PP |  |  |  | 911DB9
VV
TS |  |  |  | Položka zahrnuje denní sazbu za pronájem zařízení počet měrných jednotek se určí jako součin délky zařízení a počtu dnů použití
P | 20 | 2162 |  | Úklid odpočívek | M2 | 1 | 5.6 | 5.6 | 1.176 | 2
PP
VV
TS |  |  |  | Položka zahrnuje sběr odpadků na odpočívkách, vyvezení odpadkových košů, kontejnerů. Odvoz, likvidace vzniklého odpadu dle zákona č. 185/2001 Sb. - bez poplatku za skládku V ceně jsou zahrnuty veškeré náklady nutné k provedení prací vč. DIO a dopravy na místo provádění prací.
P | 21 | 2164 |  | Úklid nebezpečného a velkoobjemového odpadu | T | 1 | 3692.7 | 3692.7 | 775.467 | 2
PP |  |  |  | SO 900 1B
VV
TS |  |  |  | Položka obsahuje ruční sběr nebezpečného a velkoobjemového odpadu formou pochůzky, naložení odpadu na vozidlo. Jedná se o mezníky, betonové sloupy, kameny, pneumatiky a další velké předměty ohrožující bezpečnost. Odvoz, likvidace vzniklého odpadu dle zákona č. 185/2001 Sb. - bez poplatku za skládku V ceně jsou zahrnuty veškeré náklady nutné k provedení prací vč. DIO a dopravy na místo provádění prací.
P | 22 | 2511 | 1 | Opravy dlažby z dlažebních kostek velkých | M2 | 1 | 1063.05 | 1063.05 | 223.2405 | 2
PP |  |  |  | 587201
VV
TS |  |  |  | Položka zahrnuje předláždění stávající dlažby z velkých kostek (tj. její rozebrání, očištění, veškerou manipulaci, rozprostření nového lože a zpětné zadláždění) na 95% plochy a dlažbu z nových kostek na 5% plochy (včetně lože). V ceně jsou zahrnuty veškeré náklady nutné k provedení prací vč. DIO a dopravy na místo provádění prací.
P | 23 | 2511 | 2 | Opravy dlažby z dlažebních kostek drobných | M2 | 1 | 1063.05 | 1063.05 | 223.2405 | 2
PP |  |  |  | 587202
VV
TS |  |  |  | Položka zahrnuje předláždění stávající dlažby z drobných kostek (tj. její rozebrání, očištění, veškerou manipulaci, rozprostření nového lože a zpětné zadláždění) na 95% plochy a dlažbu z nových kostek na 5% plochy (včetně lože). V ceně jsou zahrnuty veškeré náklady nutné k provedení prací vč. DIO a dopravy na místo provádění prací.
P | 24 | 2511 | 3 | Opravy dlažby ze zámkových dlaždic | M2 | 1 | 738.54 | 738.54 | 155.0934 | 2
PP |  |  |  | 587206
VV
TS |  |  |  | Položka zahrnuje předláždění stávající dlažby ze zámkových dlaždic (tj. její rozebrání, očištění, veškerou manipulaci, rozprostření nového lože a zpětné zadláždění) na 95% plochy a dlažbu z nových dlaždic na 5% plochy (včetně lože). V ceně jsou zahrnuty veškeré náklady nutné k provedení prací vč. DIO a dopravy na místo provádění prací.
P | 56 | 4111 |  | Ocelová svodidla - čištění | M | 1 | 7.83 | 7.83 | 1.6443 | 2
PP |  |  |  | 9113A8
VV
TS |  |  |  | Položka zahrnuje očištění (omytí) svodidel (včetně náběhů) vč. likvidace vzniklého odpadu dle zákona č. 185/2001 Sb. - bez poplatku za skládku V ceně jsou zahrnuty veškeré náklady nutné k provedení prací vč. DIO a dopravy na místo provádění prací.
P | 57 | 4131 |  | Ocelová svodidla -rovnání jednostranné | bm | 1 | 1018.29 | 1018.29 | 213.8409 | 2
PP
VV
TS |  |  |  | Položka zahrnuje narovnání poškozených pásnic (1m pásnice na 1m svodidla) a opravu poškozené PKO. Nejedná se o opravy po dopravních nehodách případně jiných škodních událostech. V ceně jsou zahrnuty veškeré náklady nutné k provedení prací vč. DIO a dopravy na místo provádění prací.
P | 58 | 4132 |  | Ocelová svodidla oboustranná - rovnání | bm | 1 | 1510.65 | 1510.65 | 317.2365 | 2
PP
VV
TS |  |  |  | Položka zahrnuje narovnání poškozených pásnic (2m pásnice na 1m svodidla) a opravu poškozené PKO. Nejedná se o opravy po dopravních nehodách případně jiných škodních událostech. V ceně jsou zahrnuty veškeré náklady nutné k provedení prací vč. DIO a dopravy na místo provádění prací.
P | 59 | 4142 |  | Ocelová svodidla - opravy jednostranné | bm | 1 | 3737.46 | 3737.46 | 784.8666 | 2
PP
VV
TS |  |  |  | Položka zahrnuje demontáž a odstranění poškozeného svodidla, dodání a osazení ocelového silničního svodidla jednostranného úroveň zadržení N2. Nejedná se o opravy po dopravních nehodách případně jiných škodních událostech. V ceně jsou zahrnuty veškeré náklady nutné k provedení prací vč. DIO a dopravy na místo provádění prací. Odkup demontovaných materiálů dle Přílohy č. 2 Směrnice GŘ 06/2013
P | 60 | 4143 |  | Ocelová svodidla oboustranná - opravy | bm | 1 | 6076.17 | 6076.17 | 1275.9957 | 2
PP
VV
TS |  |  |  | Položka zahrnuje demontáž a odstranění poškozeného svodidla, dodání a osazení ocelového silničního svodidla oboustranného úroveň zadržení H2. Nejedná se o opravy po dopravních nehodách případně jiných škodních událostech. V ceně jsou zahrnuty veškeré náklady nutné k provedení prací vč. DIO a dopravy na místo provádění prací. Odkup demontovaných materiálů dle Přílohy č. 2 Směrnice GŘ 06/2013
P | 61 | 4151 |  | Ocelová svodidla - likvidace jednostranné | bm | 1 | 503.55 | 503.55 | 105.7455 | 2
PP
VV
TS |  |  |  | Demontáž svodnice,deform.spojek. Zaberaněné sloupky se vytáhnou. Urovnání terénu. Nejedná se o opravy po dopravních nehodách případně jiných škodních událostech. Součástí položky jsou veškeré náklady nutné k provedení prací vč. DIO a dopravy na místo provádění prací. Odkup demontovaných materiálů dle Přílohy č. 2 Směrnice GŘ 06/2013 a likvidace odpadů dle zákona č. 185/2001 Sb. - bez poplatku za skládku
P | 62 | 4152 |  | Ocelová svodidla oboustranná - likvidace | bm | 1 | 637.83 | 637.83 | 133.9443 | 2
PP
VV
TS |  |  |  | Demontáž svodnice,deform.spojek. Zaberaněné sloupky se vytáhnou. Urovnání terénu. Nejedná se o opravy po dopravních nehodách případně jiných škodních událostech. Součástí položky jsou veškeré náklady nutné k provedení prací vč. DIO a dopravy na místo provádění prací. Odkup demontovaných materiálů dle Přílohy č. 2 Směrnice GŘ 06/2013 a likvidace odpadů dle zákona č. 185/2001 Sb. - bez poplatku za skládku
P | 63 | 4174 |  | Doplnění nebo výměna krytek spojů betonových svodidel | KS | 1 | 548.31 | 548.31 | 115.1451 | 2
PP
VV
TS |  |  |  | Doplnění nebo výměna krytek spojů betonových svodidel' V ceně jsou zahrnuty veškeré náklady nutné k provedení prací vč. DIO a dopravy na místo provádění prací.
P | 64 | 4211 |  | Zábradlí - nátěr včetně očištění | M2 | 1 | 313.32 | 313.32 | 65.7972 | 2
PP |  |  |  | 78321
VV
TS |  |  |  | Položka zahrnuje provedení očištění (odmaštění, odrezivění, odstranění starých nátěrů a nečistot) a provedení nátěru předepsaným postupem dle TP vč.naložení, odvozu a likvidace vzniklého odpadu dle zákona č. 185/2001 Sb. - bez poplatku za skládku V ceně jsou zahrnuty veškeré náklady nutné k provedení prací vč. DIO a dopravy na místo provádění prací.
P | 65 | 4231 |  | Zábradlí - opravy | M | 1 | 1454.7 | 1454.7 | 305.487 | 2
PP |  |  |  | 93650
VV
TS |  |  |  | Položka zahrnuje odřezání poškozených segmentů zábradlí, úpravu styčných ploch, náhradu novými díly a provedení nátěru předepsaným postupem dle TP vč. příp. zásypu jam po odstraněných sloupcích a úpravy nerovností na místě vhodným materiálem vč.naložení, odvozu a likvidace vzniklého odpadu dle zákona č. 185/2001 Sb. - bez poplatku za skládku V ceně jsou zahrnuty veškeré náklady nutné k provedení prací vč. DIO a dopravy na místo provádění prací. Odkup demontovaných materiálů dle Přílohy č. 2 Směrnice GŘ 06/2013.
P | 66 | 4251 |  | Zábradlí - likvidace | M | 1 | 279.75 | 279.75 | 58.7475 | 2
PP |  |  |  | 9111B3
VV
TS |  |  |  | Položka zahrnuje odřezání zábradlí těsně nad niveletou terénu (betonovou patkou) a demontáž vč. příp. zásypu jam po odstraněných sloupcích a úpravy nerovností na místě vhodným materiálem vč.naložení, odvozu a likvidace vzniklého odpadu dle zákona č. 185/2001 Sb. - bez poplatku za skládku V ceně jsou zahrnuty veškeré náklady nutné k provedení prací vč. DIO a dopravy na místo provádění prací. Odkup demontovaných materiálů dle Přílohy č. 2 Směrnice GŘ 06/2013.
P | 67 | 4262 |  | Oplocení - sloupky narovnání | KS | 1 | 509.15 | 509.15 | 106.9215 | 2
PP
VV
TS |  |  |  | Srovnání sloupků do původní polohy. V ceně jsou zahrnuty veškeré náklady nutné k provedení prací vč. DIO a dopravy na místo provádění prací. Odkup demontovaných materiálů dle Přílohy č. 2 Směrnice GŘ 06/2013.
P | 68 | 4263 |  | Oplocení - sloupky výměna | KS | 1 | 1768.02 | 1768.02 | 371.2842 | 2
PP
VV
TS |  |  |  | Výměna zničených nebo poškozených sloupků. Zahrnuje odstranění, dodávku a montáž nových sloupků vč.zabetonování. V ceně jsou zahrnuty veškeré náklady nutné k provedení prací vč. DIO a dopravy na místo provádění prací. Odkup demontovaných materiálů dle Přílohy č. 2 Směrnice GŘ 06/2013.
P | 69 | 4264 |  | Oplocení - pletivo výměna | M2 | 1 | 721.76 | 721.76 | 151.5696 | 2
PP
VV
TS |  |  |  | Výměna zničené nebo poškozené části oplocení. V ceně je zahrnuto odstranění stávajícího, dodávka na montáž nového pletiva vč. napojení na stávající a řádného napnutí. V ceně jsou zahrnuty veškeré náklady nutné k provedení prací vč. DIO a dopravy na místo provádění prací. Odkup demontovaných materiálů dle Přílohy č. 2 Směrnice GŘ 06/2013.
P | 70 | 4265 |  | Oplocení - branky, vrátka výměna | M2 | 1 | 4386.48 | 4386.48 | 921.1608 | 2
PP
VV
TS |  |  |  | Výměna zničených nebo poškozených branek, vrat a vrátek. Zahrnuje odstranění stávajících a dodávku a montáž nových. V ceně jsou zahrnuty veškeré náklady nutné k provedení prací vč. DIO a dopravy na místo provádění prací. Odkup demontovaných materiálů dle Přílohy č. 2 Směrnice GŘ 06/2013.
P | 95 | 5123 |  | Krajnice nezpevněná - seřezání s naložením | M2 | 1 | 52.59 | 52.59 | 11.0439 | 2
PP |  |  |  | 12920
VV
TS |  |  |  | Položka zahrnuje seříznutí krajnice (odebrání nánosů a drnů) pro zajištění odvodnění pozemní komunikace vč. odvozu a likvidace vzniklého odpadu dle zákona č. 185/2001 Sb. - bez poplatku za skládku V ceně jsou zahrnuty veškeré náklady nutné k provedení prací vč. DIO a dopravy na místo provádění prací.
P | 96 | 5131 |  | Krajnice nezpevněná - opravy, zřízení | M2 | 1 | 162.26 | 162.26 | 34.0746 | 2
PP |  |  |  | 56960
VV
TS |  |  |  | Položka zahrnuje dodání a doplnění krajnice vhodným dosypovým materiálem vč. zhutnění a přesypem frézovaného asfaltového materiálu v min. tl 70 mm) příp. odstranění (seříznutí) nevhodného materiálu z krajnice a náhradou vhodným materiálem pro zajištění odvodnění pozemní komunikace dle TP vč. odvozu a likvidace vzniklého odpadu dle zákona č. 185/2001 Sb. - bez poplatku za skládku V ceně jsou zahrnuty veškeré náklady nutné k provedení prací vč. DIO a dopravy na místo provádění prací.
P | 97 | 5151 |  | Opravy silničního svahu | M3 | 1 | 671.4 | 671.4 | 140.994 | 2
PP |  |  |  | 18216R.1
VV
TS |  |  |  | Položka zahrnuje dodání, ropzprostření vhodného materiálu vč.zhutnění, příp.odstranění nevhodného materiálu vč. odvozu a likvidace vzniklého odpadu dle zákona č. 185/2001 Sb. - bez poplatku za skládku V ceně jsou zahrnuty veškeré náklady nutné k provedení prací vč. DIO a dopravy na místo provádění prací.
P | 98 | 5211 |  | Čištění příkopů, svahů a asf. zálivů od odpadků ručně | HOD | 1 | 335.7 | 335.7 | 70.497 | 2
PP |  |  |  | 12900
VV
TS |  |  |  | Položka zahrnuje sběr odpadků do plastových pytlů vč. odvozu, likvidace vzniklého odpadu dle zákona č. 185/2001 Sb. - bez poplatku za skládku V ceně jsou zahrnuty veškeré náklady nutné k provedení prací vč. DIO a dopravy na místo provádění prací.
P | 99 | 5221 |  | Čištění příkopů strojně příkopovou frézou | M3 | 1 | 279.75 | 279.75 | 58.7475 | 2
PP |  |  |  | 12930
VV
TS |  |  |  | Položka zahrnuje strojní čištění (příkopová fréza) příkopů (u překážek ruční dočištění) vč. odvozu a likvidace vzniklého odpadu dle zákona č. 185/2001 Sb. - bez poplatku za skládku (10000*0,6*0,1) V ceně jsou zahrnuty veškeré náklady nutné k provedení prací vč. DIO a dopravy na místo provádění prací.
P | 100 | 5231 |  | Hloubení příkopů strojně - do 0.3 m3/m | M | 1 | 100.71 | 100.71 | 21.1491 | 2
PP |  |  |  | 12931
VV
TS |  |  |  | Položka zahrnuje hloubení příkopů v udaném objemu vč. odvozu a likvidace vzniklého odpadu dle zákona č. 185/2001 Sb. - bez poplatku za skládku V ceně jsou zahrnuty veškeré náklady nutné k provedení prací vč. DIO a dopravy na místo provádění prací.
P | 101 | 5232 |  | Hloubení příkopů strojně - do 0.5 m3/m | M | 1 | 167.85 | 167.85 | 35.2485 | 2
PP |  |  |  | 12932
VV
TS |  |  |  | Položka zahrnuje hloubení příkopů v udaném objemu vč. odvozu a likvidace vzniklého odpadu dle zákona č. 185/2001 Sb. - bez poplatku za skládku V ceně jsou zahrnuty veškeré náklady nutné k provedení prací vč. DIO a dopravy na místo provádění prací.
P | 102 | 5242 |  | Příkopy - opravy | M | 1 | 1286.85 | 1286.85 | 270.2385 | 2
PP |  |  |  | 935212R.1
VV
TS |  |  |  | Výměna poškozených příkopových tvarovek. V položce je zahrnuta dodávka o osazení nových tvarovek. Vč. odvozu a likvidace vzniklého odpadu dle zákona č. 185/2001 Sb. - bez poplatku za skládku V ceně jsou zahrnuty veškeré náklady nutné k provedení prací vč. DIO a dopravy na místo provádění prací.
P | 103 | 5311 |  | Rigoly - čištění nánosu | M3 | 1 | 503.55 | 503.55 | 105.7455 | 2
PP |  |  |  | 93852R.1
VV
TS |  |  |  | Položka zahrnuje ruční odstranění travnatého porostu či naplaveného materiálu z rigolu ručně vč. odvozu a likvidace vzniklého odpadu dle zákona č. 185/2001 Sb. - bez poplatku za skládku (125000*0,6*0,1) V ceně jsou zahrnuty veškeré náklady nutné k provedení prací vč. DIO a dopravy na místo provádění prací.
P | 104 | 5313 |  | Rigoly - čištění nánosu - strojně | M3 | 1 | 318.92 | 318.92 | 66.9732 | 2
PP
VV
TS |  |  |  | Položka zahrnuje strojní čištění rigolů (u překážek ruční dočištění) vč. odvozu a likvidace vzniklého odpadu dle zákona č. 185/2001 Sb. - bez poplatku za skládku (5000*0,6*0,1) V ceně jsou zahrnuty veškeré náklady nutné k provedení prací vč. DIO a dopravy na místo provádění prací.
P | 105 | 5331 |  | Rigoly - opravy | M3 | 1 | 10406.7 | 10406.7 | 2185.407 | 2
PP |  |  |  | 935412R.1
VV
TS |  |  |  | Položka zahrnuje dodání a uložení betonové směsi předepsané kvality do předepsaného tvaru- provedení spar (smršťovacích, vkládaných, řezaných)- postřiky povrchu (proti odpařování, ochranné), Vč. odstranění stávajícího rigolu, odvozu a likvidace vzniklého odpadu dle zákona č. 185/2001 Sb. - bez poplatku za skládku V ceně jsou zahrnuty veškeré náklady nutné k provedení prací vč. DIO a dopravy na místo provádění prací.
P | 106 | 5412 |  | Štěrbinové žlaby - čištění | M | 1 | 167.85 | 167.85 | 35.2485 | 2
PP |  |  |  | 12993
VV
TS |  |  |  | Položka zahrnuje odstranění naplaveného materiálu ze štěrbinového žlabu (např. za použití tlakové vody) vč. odvozu a likvidace vzniklého odpadu dle zákona č. 185/2001 Sb. - bez poplatku za skládku V ceně jsou zahrnuty veškeré náklady nutné k provedení prací vč. DIO a dopravy na místo provádění prací.
P | 107 | 5511 | 1 | Trubní propustky D do 600mm - čištění potrubí | M3 | 1 | 7609.2 | 7609.2 | 1597.932 | 2
PP |  |  |  | 129958
VV
TS |  |  |  | Položka zahrnuje odstranění naplaveného materiálu z propustku vč. odvozu a likvidace vzniklého odpadu dle zákona č. 185/2001 Sb. - bez poplatku za skládku (1475*0,1*0,6) V ceně jsou zahrnuty veškeré náklady nutné k provedení prací vč. DIO a dopravy na místo provádění prací.
P | 108 | 5511 | 2 | Trubní propustky D přes 600mm - čištění potrubí | M3 | 1 | 9735.3 | 9735.3 | 2044.413 | 2
PP |  |  |  | 129971
VV
TS |  |  |  | Položka zahrnuje odstranění naplaveného materiálu z propustku vč. odvozu a likvidace vzniklého odpadu dle zákona č. 185/2001 Sb. - bez poplatku za skládku (1750*0,6*0,1) V ceně jsou zahrnuty veškeré náklady nutné k provedení prací vč. DIO a dopravy na místo provádění prací.
P | 109 | 5512 |  | Rámové nebo klenbové propustky - vyčištění vtoků a výtoků propustků od nánosu | M3 | 1 | 481.17 | 481.17 | 101.0457 | 2
PP |  |  |  | 12940
VV
TS |  |  |  | Položka zahrnuje odstranění naplaveného materiálu z ploch vtoku a výtoku u propustku vč. odvozu a likvidace vzniklého odpadu dle zákona č. 185/2001 Sb. - bez poplatku za skládku V ceně jsou zahrnuty veškeré náklady nutné k provedení prací vč. DIO a dopravy na místo provádění prací.
P | 110 | 5522 |  | Propustky - stavební údržba | M3 | 1 | 7273.5 | 7273.5 | 1527.435 | 2
PP
VV
TS |  |  |  | Opravy čel, kaveren dobetonováním Likvidace vzniklého odpadu dle zákona č. 185/2001 Sb. - bez poplatku za skládku V ceně jsou zahrnuty veškeré náklady nutné k provedení prací vč. DIO a dopravy na místo provádění prací.
P | 111 | 5811 |  | Vpustě, šachty - čištění | KS | 1 | 559.5 | 559.5 | 117.495 | 2
PP |  |  |  | 12980
VV
TS |  |  |  | Položka zahrnuje vyjmutí a vyčištění kalového koše, vyčištění dna vpusti pomocí sacího zařízení vč. odvozu a likvidace vzniklého odpadu dle zákona č. 185/2001 Sb. - bez poplatku za skládku V ceně jsou zahrnuty veškeré náklady nutné k provedení prací vč. DIO a dopravy na místo provádění prací.
P | 112 | 5814 |  | Vpustě, šachty - čištění - silně znečištěné | KS | 1 | 749.73 | 749.73 | 157.4433 | 2
PP |  |  |  | 12970
VV
TS |  |  |  | Položka zahrnuje vyjmutí a vyčištění kalového koše, vyčištění dna vpusti pomocí sacího zařízení vč. odvozu a likvidace vzniklého odpadu dle zákona č. 185/2001 Sb. - bez poplatku za skládku V ceně jsou zahrnuty veškeré náklady nutné k provedení prací vč. DIO a dopravy na místo provádění prací.
P | 113 | 5821 |  | Vpustě - výměna mříže | KS | 1 | 6680.43 | 6680.43 | 1402.8903 | 2
PP |  |  |  | 899122.2
VV
TS |  |  |  | Výměna mříže včetně dodávky mříže dle stávajícího stavu v místě vč. odvozu a likvidace odpadu dle zákona č. 185/2001 Sb. - bez poplatku za skládku V ceně jsou zahrnuty veškeré náklady nutné k provedení prací vč. DIO a dopravy na místo provádění prací. Odkup demontovaných materiálů dle Přílohy č. 2 Směrnice GŘ 06/2013.
P | 114 | 5822 |  | Vpustě - výměna koše nebo jeho doplnění | KS | 1 | 1298.04 | 1298.04 | 272.5884 | 2
PP |  |  |  | 89910
VV
TS |  |  |  | Položka zahrnuje dodání a výměnu koše dle stávajícího stavu v místě vč. odvozu a likvidace odpadu dle zákona č. 185/2001 Sb. - bez poplatku za skládku V ceně jsou zahrnuty veškeré náklady nutné k provedení prací vč. DIO a dopravy na místo provádění prací. Odkup demontovaných materiálů dle Přílohy č. 2 Směrnice GŘ 06/2013.
P | 115 | 5823 |  | Šachty - betonové doplňky | KS | 1 | 6098.55 | 6098.55 | 1280.6955 | 2
PP |  |  |  | 89916R
VV
TS |  |  |  | Položka zahrnuje dodání a osazení poklopu vč. odvozu a likvidace odpadu dle zákona č. 185/2001 Sb. - bez poplatku za skládku V ceně jsou zahrnuty veškeré náklady nutné k provedení prací vč. DIO a dopravy na místo provádění prací.
P | 116 | 5824 |  | Vpustě - výměna mříže s rámem | KS | 1 | 7833 | 7833 | 1644.93 | 2
PP |  |  |  | 899122.1
VV
TS |  |  |  | Výměna mříže s rámem, včetně dodávky mříže s rámem dle stávajícího stavu v místě vč. odvozu a likvidace odpadu dle zákona č. 185/2001 Sb. - bez poplatku za skládku V ceně jsou zahrnuty veškeré náklady nutné k provedení prací vč. DIO a dopravy na místo provádění prací. Odkup demontovaných materiálů dle Přílohy č. 2 Směrnice GŘ 06/2013.
P | 117 | 5841 |  | Vpustě, šachty - přestavba | KS | 1 | 12577.56 | 12577.56 | 2641.2876 | 2
PP |  |  |  | 89470R
VV
TS |  |  |  | Položka zahrnuje:- poklopy s rámem, mříže s rámem, stupadla, žebříky, stropy z bet. dílců a pod.- předepsané trouby, monolitické betonové dno a není-li uvedeno jinak i podkladní vrstvu (z kameniva nebo betonu)- výplň, těsnění a tmelení spár a spojů- očištění a ošetření úložných ploch- izolační nátěry proti zemní vlhkosti- předepsané podkladní konstrukce.Vč. odvozu a likvidace odpadu dle zákona č. 185/2001 Sb. - bez poplatku za skládku V ceně jsou zahrnuty veškeré náklady nutné k provedení prací vč. DIO a dopravy na místo provádění prací.
P | 118 | 5842 |  | Výšková úprava poklopů | KS | 1 | 4867.65 | 4867.65 | 1022.2065 | 2
PP |  |  |  | 89921R.1
VV
TS |  |  |  | položka výškové úpravy zahrnuje všechny nutné práce a materiály pro zvýšení nebo snížení zařízení (včetně nutné úpravy stávajícího povrchu vozovky nebo chodníku).Vč. odvozu a likvidace odpadu dle zákona č. 185/2001 Sb. - bez poplatku za skládku V ceně jsou zahrnuty veškeré náklady nutné k provedení prací vč. DIO a dopravy na místo provádění prací.
P | 119 | 5911 | 1 | Silniční obruby - oprava | M | 1 | 346.89 | 346.89 | 72.8469 | 2
PP |  |  |  | 91781R.1
VV
TS |  |  |  | Položka zahrnuje znovuosazení vylomených obrub včetně podsypání betonovou směsí. Vč. likvidace vzniklého odpadu dle zákona č. 185/2001 Sb. - bez poplatku za skládku V ceně jsou zahrnuty veškeré náklady nutné k provedení prací vč. DIO a dopravy na místo provádění prací.
P | 120 | 5911 | 2 | Silniční obruby kamenné - výměna | M | 1 | 1398.75 | 1398.75 | 293.7375 | 2
PP |  |  |  | 917425R.1
VV
TS |  |  |  | Položka zahrnuje odstranění poškozených kamenných obrubníků (bez ohledu na rozměry) včetně odvozu a likvidace vzniklého odpadu dle zákona č. 185/2001 Sb. a zřízení nové obruby z kamenných obrubníků (osazení a dodání obrubníků předepsaných rozměrů včetně betonového lože). Vč. likvidace vzniklého odpadu dle zákona č. 185/2001 Sb. - bez poplatku za skládku V ceně jsou zahrnuty veškeré náklady nutné k provedení prací vč. DIO a dopravy na místo provádění prací.
P | 121 | 5922 |  | Silniční obruby betonové - výměna | M | 1 | 1007.1 | 1007.1 | 211.491 | 2
PP |  |  |  | 917224R.1
VV
TS |  |  |  | Položka zahrnuje odstranění stávajících betonových obrubníků (bez ohledu na rozměry). vč.odvozu a likvidace vzniklého odpadu dle Zákona č. 185/2001 Sb. Zřízení nové obruby z betonových obrubníků (osazení a dodání obrubníků předepsaných rozměrů včetně betonového lože). - bez poplatku za skládku V ceně jsou zahrnuty veškeré náklady nutné k provedení prací vč. DIO a dopravy na místo provádění prací.
P | 128 | 7111 |  | Silniční zdi čištění | M2 | 1 | 27.98 | 27.98 | 5.8758 | 2
PP |  |  |  | 938441R.1
VV
TS |  |  |  | Očištění svislých a vodorovných ploch silničních zdí tlakovou vodou. Vč.odvozu a likvidace vzniklého odpadu dle Zákona č. 185/2001 Sb. - bez poplatku za skládku V ceně jsou zahrnuty veškeré náklady nutné k provedení prací vč. DIO a dopravy na místo provádění prací.
P | 129 | 7112 |  | Silniční zdi - stavební údržba | M3 | 1 | 1063.05 | 1063.05 | 223.2405 | 2
PP
VV
TS |  |  |  | Lokální oprava. Likvidace vzniklého odpadu dle zákona č. 185/2001 Sb. - bez poplatku za skládku (375*0,2) V ceně jsou zahrnuty veškeré náklady nutné k provedení prací vč. DIO a dopravy na místo provádění prací.
P | 130 | 7211 |  | Protihlukové stěny čištění | M2 | 1 | 89.52 | 89.52 | 18.7992 | 2
PP |  |  |  | 938545R.1
VV
TS |  |  |  | čištění tlakovou vodou, Vč.odvozu a likvidace vzniklého odpadu dle Zákona č. 185/2001 Sb. - bez poplatku za skládku V ceně jsou zahrnuty veškeré náklady nutné k provedení prací vč. DIO a dopravy na místo provádění prací.
P | 131 | 7212 | 1 | Protihlukové stěny - stavební údržba | M3 | 1 | 4476 | 4476 | 939.96 | 2
PP
VV
TS |  |  |  | Lokální oprava. Reprofilace železobetonový a betonových PHS Likvidace vzniklého odpadu dle zákona č. 185/2001 Sb. - bez poplatku za skládku (375*0,2) V ceně jsou zahrnuty veškeré náklady nutné k provedení prací vč. DIO a dopravy na místo provádění prací.
P | 132 | 7212 | 2 | Protihlukové stěny - stavební údržba | M2 | 1 | 1902.3 | 1902.3 | 399.483 | 2
PP
VV
TS |  |  |  | Lokální oprava. Výměna dílců PHS. Likvidace vzniklého odpadu dle zákona č. 185/2001 Sb. - bez poplatku za skládku V ceně jsou zahrnuty veškeré náklady nutné k provedení prací vč. DIO a dopravy na místo provádění prací.
SD |  | 03 |  | Sadové práce podél komunikací |  |  |  | 891.85 | 187.2885 |  | 891.85 | 187.2885
P | 85 | 4611 |  | Bílení stromu | M2 | 1 | 290.94 | 290.94 | 61.0974 | 2
PP |  |  |  | 78372
VV
TS |  |  |  | Položka zahrnuje dodání veškerých potřebných materiálů a provedení nátěru bílou barvou na kmenech stromů předepsaným postupem dle TP vč. naložení, odvozu a likvidace vzniklého odpadu dle zákona č. 185/2001 Sb. - bez poplatku za skládku V ceně jsou zahrnuty veškeré náklady nutné k provedení prací vč. DIO a dopravy na místo provádění prací.
P | 133 | 8121 |  | Řez a průklest stromů | KS | 1 | 279.75 | 279.75 | 58.7475 | 2
PP |  |  |  | 18481-617.
VV
TS |  |  |  | Řez a průklest stromů. Odstranění suchých, nalomených nebo jinak nebezpečných větví. Odstranění větví zasahujících do průjezdního profilu a pod. Vč. likvidace vzniklého odpadu dle zákona č. 185/2001 Sb. - bez poplatku za skládku V ceně jsou zahrnuty veškeré náklady nutné k provedení prací vč. DIO a dopravy na místo provádění prací. Cena za jeden strom
P | 134 | 8133 |  | Údržba OK | M2 | 1 | 111.9 | 111.9 | 23.499 | 2
PP
VV
TS |  |  |  | Vypletí, údržba výsadeb Likvidace vzniklého odpadu dle zákona č. 185/2001 Sb. - bez poplatku za skládku V ceně jsou zahrnuty veškeré náklady nutné k provedení prací vč. DIO a dopravy na místo provádění prací.
P | 135 | 8221 |  | Řez a průklest keře | M2 | 1 | 80.57 | 80.57 | 16.9197 | 2
PP |  |  |  | 111 21
VV
TS |  |  |  | Řez a průklest keřů do plochy 40 m2. Například z důvodu provádění stavební údržby propustku, zdi a pod. Likvidace vzniklého odpadu dle zákona č. 185/2001 Sb. - bez poplatku za skládku V ceně jsou zahrnuty veškeré náklady nutné k provedení prací vč. DIO a dopravy na místo provádění prací.
P | 136 | 8241 |  | Keře - likvidace | M2 | 1 | 111.9 | 111.9 | 23.499 | 2
PP
VV
TS |  |  |  | Odstranění keřů a stromů do průměru 100mm.Například z důvodu provádění stavební údržby propustku, zdi a pod. Likvidace vzniklého odpadu dle zákona č. 185/2001 Sb. - bez poplatku za skládku V ceně jsou zahrnuty veškeré náklady nutné k provedení prací vč. DIO a dopravy na místo provádění prací.
P | 137 | 8313 |  | Kosení travních porostů ručně křovinořezem | M2 | 1 | 5.6 | 5.6 | 1.176 | 2
PP |  |  |  | 111 15
VV
TS |  |  |  | Sečení ručně křovinořezem v omezeném rozsahu např. zajištění rozhledových podmínek. V ceně jsou zahrnuty veškeré náklady nutné k provedení prací vč. DIO a dopravy na místo provádění prací.
P | 138 | 8321 |  | Chemické postřiky | M2 | 1 | 11.19 | 11.19 | 2.3499 | 2
PP |  |  |  | 183512
VV
TS |  |  |  | Likvidace plevelů. Odstranění nánosu z přídlažby, dvouřádků žulových kostek včetně postřiku. Likvidace vzniklého odpadu dle zákona č. 185/2001 Sb. - bez poplatku za skládku V ceně jsou zahrnuty veškeré náklady nutné k provedení prací vč. DIO a dopravy na místo provádění prací.
SD |  | 04 |  | Havarijní stavy |  |  |  | 0 | 0
SD |  | 05 |  | Mosty |  |  |  | 1185.03 | 248.8563 |  | 1185.03 | 248.8563
P | 122 | 6012 |  | Mosty - čištění | M2 | 1 | 16.79 | 16.79 | 3.5259 | 2
PP |  |  |  | 93818.2
VV
TS |  |  |  | Úklid lokálního znečištění vozovky, krajnice, obslužného chodníku PHS, římsy mostu nebo sběr a naložení ojedinělých předmětů (pneumatika, pytel s odpadky apod.). V ceně jsou zahrnuty veškeré náklady nutné k provedení prací vč.odvozu a likvidace vzniklého odpadu dle Zákona č. 185/2001 Sb. - bez poplatku za skládku V ceně jsou zahrnuty veškeré náklady nutné k provedení prací vč. DIO a dopravy na místo provádění prací.
P | 123 | 6013 |  | Mosty - čištění odvodňovačů | KS | 1 | 738.54 | 738.54 | 155.0934 | 2
PP |  |  |  | 12980R
VV
TS |  |  |  | Čištění a proplach tlakovou vodou, V ceně jsou zahrnuty veškeré náklady nutné k provedení prací vč. DIO a dopravy na místo provádění prací.
P | 124 | 6014 |  | Mosty - čištění skluzů a odláždění | M2 | 1 | 133.16 | 133.16 | 27.9636 | 2
PP |  |  |  | 93832R.1
VV
TS |  |  |  | Ručně nebo tlakovou vodou s následným antivegetačním postřikem. Položka zahrnuje odstranění vegetace a očištění. Vč.odvozu a likvidace vzniklého odpadu dle Zákona č. 185/2001 Sb. - bez poplatku za skládku V ceně jsou zahrnuty veškeré náklady nutné k provedení prací vč. DIO a dopravy na místo provádění prací.
P | 125 | 6015 |  | Mosty - čištění mostních závěrů | bm | 1 | 167.85 | 167.85 | 35.2485 | 2
PP
VV
TS |  |  |  | Ručně nebo tlakovou vodou, vč.odvozu a likvidace vzniklého odpadu dle Zákona č. 185/2001 Sb. - bez poplatku za skládku V ceně jsou zahrnuty veškeré náklady nutné k provedení prací vč. DIO a dopravy na místo provádění prací.
P | 126 | 6016 |  | Mosty - odstranění vegetace | M2 | 1 | 78.33 | 78.33 | 16.4493 | 2
PP |  |  |  | 93832R.1
VV
TS |  |  |  | Odstranění vegetace z mostu (římsy, chodníky, přídlažby, schodiště,...), zádlažby pod mostem, v okolí opěr, křídel a pod s následným antivegetačním postřikem. Vč.odvozu a likvidace vzniklého odpadu dle Zákona č. 185/2001 Sb. - bez poplatku za skládku V ceně jsou zahrnuty veškeré náklady nutné k provedení prací vč. DIO a dopravy na místo provádění prací.
P | 127 | 6017 |  | Mosty - očištění | M2 | 1 | 50.36 | 50.36 | 10.5756 | 2
PP |  |  |  | 93831R.1
VV
TS |  |  |  | Očištění svislých a vodorovných ploch mostu tlakovou vodou. Vč.odvozu a likvidace vzniklého odpadu dle Zákona č. 185/2001 Sb. - bez poplatku za skládku V ceně jsou zahrnuty veškeré náklady nutné k provedení prací vč. DIO a dopravy na místo provádění prací.
SD |  | 06 |  | Materiál |  |  |  | 0 | 0
SD |  | 07 |  | Stavební práce spojené s údržbou komunikací a silničních staveb |  |  |  | 0 | 0
SD |  | 08 |  | Mechanizace |  |  |  | 0 | 0
SD |  | 09 |  | Přesuny, skládkovné |  |  |  | 5203.35 | 1092.7035 |  | 5203.35 | 1092.7035
P | 16 | 2161 | 1 | Poplatky za skládku - zemina, kamenivo | T | 1 | 335.7 | 335.7 | 70.497 | 2
PP |  |  |  | 014102.1
VV
TS |  |  |  | Zahrnuje veškeré poplatky provozovateli skládky související s uložením odpadu na skládce (likvidace odpadu dle Zákona č. 185/2001 Sb.). Uložené množství bude dokládáno vážními lístky z řízené skládky.
P | 17 | 2161 | 2 | Poplatky za skládku - inertní odpad, suť | T | 1 | 279.75 | 279.75 | 58.7475 | 2
PP |  |  |  | 014102.2
VV
TS |  |  |  | Zahrnuje veškeré poplatky provozovateli skládky související s uložením odpadu na skládce (likvidace odpadu dle Zákona č. 185/2001 Sb.). Uložené množství bude dokládáno vážními lístky z řízené skládky.
P | 18 | 2161 | 3 | Poplatky za skládku - uliční smetky | T | 1 | 1230.9 | 1230.9 | 258.489 | 2
PP |  |  |  | 014102.3
VV
TS |  |  |  | Zahrnuje veškeré poplatky provozovateli skládky související s uložením odpadu na skládce (likvidace odpadu dle Zákona č. 185/2001 Sb.). Uložené množství bude dokládáno vážními lístky z řízené skládky.
P | 19 | 2161 | 4 | Poplatky za skládku - nebezpečný odpad | T | 1 | 3357 | 3357 | 704.97 | 2
PP |  |  |  | 014102.4
VV
TS |  |  |  | Zahrnuje veškeré poplatky provozovateli skládky související s uložením odpadu na skládce (likvidace odpadu dle Zákona č. 185/2001 Sb.). Uložené množství bude dokládáno vážními lístky z řízené skládky.

## BÚ_DOPLNĚNÍ (hidden)
ASPE10 |  |  |  | Firma: Firma | [5 empty] | 3
|  |  |  | Soupis prací objektu |  |  |  |  | #REF! | 3
S | Stavba: | KSÚS |  | Běžná údržba |  |  | BÚ_9999 | #VALUE! | 0,00 | 2
O | Rozpočet: | BÚ_9999 |  | Doplnění |  |  |  |  | 15,00 | 2
Typ | Poř. číslo | Kód položky | Varianta | Název položky | MJ | Množství | Jednotková cena |  | 21,00 | 2
[7 empty] | Jednotková | Celkem
0 | 1 | 2 | 3 | 4 | 5 | 6 | 9 | 10
SD | [8 empty] | #VALUE! |  | #VALUE! | #VALUE!
P |  |  |  | rozděleno do správných záložek |  |  |  |  | #VALUE! | 2
PP
VV
TS
P | [8 empty] | #VALUE! | 2
PP
VV
TS
P | [8 empty] | #VALUE! | 2
PP
VV
TS
P | [8 empty] | #VALUE! | 2
PP
VV
TS
P | [8 empty] | #VALUE! | 2
PP
VV
TS
P | [8 empty] | 120670.83 | 2
PP
VV
TS
P | [8 empty] | 25200 | 2
PP
VV
TS
P | [8 empty] | 1770.93 | 2
PP
VV
TS
P | [8 empty] | 1033.41 | 2
PP
VV
TS
P | [8 empty] | #VALUE! | 2
PP
VV
TS
P | [8 empty] | 52721.76 | 2
PP
VV
TS
P | [8 empty] | 42871.29 | 2
PP
VV
TS
P | [8 empty] | #VALUE! | 2
PP
VV
TS
P | [8 empty] | #VALUE! | 2
PP
VV
TS
P | [8 empty] | #VALUE! | 2
PP
VV
TS
P | [8 empty] | #VALUE! | 2
PP
VV
TS
P | [8 empty] | #VALUE! | 2
PP
VV
TS
P | [8 empty] | #VALUE! | 2
PP
VV
TS
P | [8 empty] | 2311.344 | 2
PP
VV
TS
TS
P | [8 empty] | #VALUE! | 2
PP
VV
TS
P | [8 empty] | #VALUE! | 2
PP
VV
TS
P | [8 empty] | #VALUE! | 2
PP
VV
TS
P | [8 empty] | #VALUE! | 2
PP
VV
TS
P | [8 empty] | #VALUE! | 2
PP
VV
TS
P | [8 empty] | #VALUE! | 2
PP
VV
TS
P | [8 empty] | 264.6 | 2
PP
VV
TS
P | [8 empty] | #VALUE! | 2
PP
VV
TS
P | [8 empty] | #VALUE! | 2
PP
VV
TS
P | [8 empty] | #VALUE! | 2
PP
VV
TS
P | [8 empty] | #VALUE! | 2
PP
VV
TS
P | [8 empty] | #VALUE! | 2
PP
VV
TS
P | [8 empty] | #VALUE! | 2
PP
VV
TS
P | [8 empty] | #VALUE! | 2
PP
VV
TS
P | [8 empty] | #VALUE! | 2
PP
VV
TS
P | [8 empty] | 872.76 | 2
PP
VV
TS
P | [8 empty] | #VALUE! | 2
PP
VV
TS
P | [8 empty] | #VALUE! | 2
PP
VV
TS
P | [8 empty] | 0 | 2
PP
VV
TS
P | [8 empty] | #VALUE! | 2
PP
VV
TS
P | [8 empty] | #VALUE! | 2
PP
VV
TS
P | [8 empty] | #VALUE! | 2
PP
VV
TS
P | [8 empty] | 14621.04 | 2
PP
VV
TS
P | [8 empty] | 126367.5 | 2
PP
VV
TS
P | [8 empty] | #VALUE! | 2
PP
VV
TS
P | [8 empty] | #VALUE! | 2
PP
VV
TS
P | [8 empty] | #VALUE! | 2
PP
VV
TS
P | [8 empty] | #VALUE! | 2
PP
VV
TS
P | [8 empty] | #VALUE! | 2
PP
VV
TS
P | [8 empty] | 1858359.3 | 2
PP
VV
TS
P | [8 empty] | #VALUE! | 2
PP
VV
TS
P | [8 empty] | #VALUE! | 2
PP
VV
TS
P | [8 empty] | #VALUE! | 2
PP
VV
TS
P | [8 empty] | #VALUE! | 2
PP
VV
TS
P | [8 empty] | #VALUE! | 2
PP
VV
TS
P | [8 empty] | #VALUE! | 2
PP
VV
TS
P | [8 empty] | #VALUE! | 2
PP
VV
TS
P | [8 empty] | #VALUE! | 2
PP
VV
TS
P | [8 empty] | #VALUE! | 2
PP
VV
TS
P | [8 empty] | #VALUE! | 2
PP
VV
TS
SD | [8 empty] | #VALUE! |  | #VALUE! | #VALUE!
P | [8 empty] | 930.93 | 2
PP
VV
TS
P | [8 empty] | #VALUE! | 2
PP
VV
TS
P | [8 empty] | 0 | 2
PP
VV
TS
P | [8 empty] | #VALUE! | 2
PP
VV
TS
P | [8 empty] | #VALUE! | 2
PP
VV
TS
P | [8 empty] | #VALUE! | 2
PP
VV
TS
P | [8 empty] | #VALUE! | 2
PP
VV
TS
P | [8 empty] | 0 | 2
PP
VV
TS
P | [8 empty] | 0 | 2
PP
VV
TS
P | [8 empty] | #VALUE! | 2
PP
VV
TS
P | [8 empty] | #VALUE! | 2
PP
VV
TS
P | [8 empty] | #VALUE! | 2
PP
VV
TS
P | [8 empty] | #VALUE! | 2
PP
VV
TS
P | [8 empty] | #VALUE! | 2
PP
VV
TS
P | [8 empty] | #VALUE! | 2
PP
VV
TS
P | [8 empty] | #VALUE! | 2
PP
VV
TS
P | [8 empty] | #VALUE! | 2
PP
VV
TS
P | [8 empty] | #VALUE! | 2
PP
VV
TS
P | [8 empty] | #VALUE! | 2
PP
VV
TS
P | [8 empty] | #VALUE! | 2
PP
VV
TS
P | [8 empty] | #VALUE! | 2
PP
VV
TS
P | [8 empty] | #VALUE! | 2
PP
VV
TS
P | [8 empty] | #VALUE! | 2
PP
VV
TS
P | [8 empty] | #VALUE! | 2
PP
VV
TS
P | [8 empty] | #VALUE! | 2
PP
VV
TS
P | [8 empty] | #VALUE! | 2
PP
VV
TS
P | [8 empty] | #VALUE! | 2
PP
VV
TS
P | [8 empty] | #VALUE! | 2
PP
VV
TS
P | [8 empty] | #VALUE! | 2
PP
VV
TS
P | [8 empty] | #VALUE! | 2
PP
VV
TS
P | [8 empty] | 1947.918 | 2
PP
VV
TS
P | [8 empty] | #VALUE! | 2
PP
VV
TS
P | [8 empty] | #VALUE! | 2
PP
VV
TS
P | [8 empty] | 3312.876 | 2
PP
VV
TS
P | [8 empty] | 2830.905 | 2
PP
VV
TS
P | [8 empty] | 1545957 | 2
PP
VV
TS
P | [8 empty] | 114767.1 | 2
PP
VV
TS
P | [8 empty] | #VALUE! | 2
PP
VV
TS
P | [8 empty] | #VALUE! | 2
PP
VV
TS
P | [8 empty] | 22293.432 | 2
PP
VV
TS
P | [8 empty] | 2884.245 | 2
PP
VV
TS
P | [8 empty] | #VALUE! | 2
PP
VV
TS
P | [8 empty] | 22764 | 2
PP
VV
TS
P | [8 empty] | #VALUE! | 2
PP
VV
TS
P | [8 empty] | #VALUE! | 2
PP
VV
TS
P | [8 empty] | #VALUE! | 2
PP
VV
TS
P | [8 empty] | 2362.4412 | 2
PP
VV
TS
P | [8 empty] | #VALUE! | 2
PP
VV
TS
P | [8 empty] | #VALUE! | 2
PP
VV
TS
P | [8 empty] | #VALUE! | 2
PP
VV
TS
P | [8 empty] | 91.8624 | 2
PP
VV
TS
P | [8 empty] | #VALUE! | 2
PP
VV
TS
P | [8 empty] | #VALUE! | 2
PP
VV
TS
P | [8 empty] | #VALUE! | 2
PP
VV
TS
P | [8 empty] | #VALUE! | 2
PP
VV
TS
P | [8 empty] | 36.12 | 2
PP
VV
TS
P | [8 empty] | 131.544 | 2
PP
VV
TS
P | [8 empty] | #VALUE! | 2
PP
VV
TS
P | [8 empty] | 0 | 2
PP
VV
TS
P | [8 empty] | #VALUE! | 2
PP
VV
TS
P | [8 empty] | #VALUE! | 2
PP
VV
TS
P | [8 empty] | #VALUE! | 2
PP
VV
TS
P | [8 empty] | #VALUE! | 2
PP
VV
TS
P | [8 empty] | 525.168 | 2
PP
VV
TS
P | [8 empty] | #VALUE! | 2
PP
VV
TS
P | [8 empty] | #VALUE! | 2
PP
VV
TS
P | [8 empty] | #VALUE! | 2
PP
VV
TS
P | [8 empty] | #VALUE! | 2
PP
VV
TS
P | [8 empty] | 86.52 | 2
PP
VV
TS
P | [8 empty] | 1622.397 | 2
PP
VV
TS
P | [8 empty] | 533.547 | 2
PP
VV
TS
P | [8 empty] | 74.319 | 2
PP
VV
TS
P | [8 empty] | #VALUE! | 2
PP
VV
TS
SD |  |  |  | Havarijní stavy |  |  |  | 1040 | 218.4 |  | 1040 | 218.4
P | 138 | 138 |  | Sorbent univerzální sypký | KG | 1 | 40 | 40 | 8.4 | 2
PP
VV
TS
P | 139 | 139 |  | Havarijní rozmístění DZ | KPL | 1 | 1000 | 1000 | 210 | 2
PP
VV
TS |  |  |  | pro případ označení poškozeného místa před vl.opravou
SD |  |  |  | Mosty |  |  |  | 19723.99 | 4142.0379 |  | 19723.99 | 4142.0379
P | 140 | 140 |  | - Doplnit a řádně specifikovat běžné údržbové práce na mostních objektech | xxxxxx | 1 | 1 | 1 | 0.21 | 2
PP
VV
TS
P | 141 | 141 |  | Spárování starého zdiva cementovou maltou | M2 | 1 | 781.66 | 781.66 | 164.1486 | 2
PP
VV
TS |  |  |  | položka zahrnuje: dodávku veškerého materiálu potřebného pro předepsanou úpravu v předepsané kvalitě vyčištění spar (vyškrábání), vypláchnutí spar vodou, očištění povrchu spárování odklizení suti a přebytečného materiálu potřebná lešení
P | 142 | 142 |  | Pracovní lešení pro údržbu mostních konstrukcí | M3OP | 1 | 150 | 150 | 31.5 | 2
PP
VV
TS
P | 143 | 143 |  | Římsy se železobetonu do C30/37 (B37) | M3 | 1 | 13000 | 13000 | 2730 | 2
PP
VV
TS |  |  |  | - dodání dílce požadovaného tvaru a vlastností, jeho skladování, doprava a osazení do definitivní polohy, včetně komplexní technologie výroby a montáže dílců, ošetření a ochrana dílců, - u dílců železobetonových a předpjatých veškerá výztuž, případně i tuhé kovové prvky a závěsná oka, - úpravy a zařízení pro uložení a transport dílce, - veškeré požadované úpravy dílců, včetně doplňkových konstrukcí a vybavení, - sestavení dílce na stavbě včetně montážních zařízení, plošin a prahů a pod., - výplň, těsnění a tmelení spár a spojů, - očištění a ošetření úložných ploch, - zednické výpomoce pro montáž dílců, - označení dílce výrobním štítkem nebo jiným způsobem, - úpravy dílce pro dodržení požadované přesnosti jeho osazení, včetně případných měření, - veškerá zařízení pro zajištění stability v každém okamžiku, - další práce dané případně specifikací k příslušnému prefabrik. dílci (úprava pohledových ploch, příp. rubových ploch, osazení měřících zařízení, zkoušení a měření dílců a pod.).
P | 144 | 144 |  | Dočasné převedení vodního toku | M | 1 | 500 | 500 | 105 | 2
PP
VV
TS
P | 145 | 145 |  | Očištění zdiva otryskáním tlakovou vodou do 200 barů | M2 | 1 | 291.33 | 291.33 | 61.1793 | 2
PP
VV
TS |  |  |  | položka zahrnuje očištění předepsaným způsobem včetně odklizení vzniklého odpadu
P | 146 | 146 |  | Bourání částí konstrukcí z betonu | M3 | 1 | 5000 | 5000 | 1050 | 2
PP |  |  |  | odsekání vrstvy vyrovnávacího betonu na mostech
VV
TS
SD |  |  |  | Stavební práce spojené s údržbou komunikací a silničních staveb |  |  |  | 8451.2 | 1774.752 |  | 8451.2 | 1774.752
P | 182 | 182 |  | Zřízení a odstranění bednění | M2 | 1 | 500 | 500 | 105 | 2
PP
VV
TS
P | 183 | 183 |  | Zdi a opěrné konstrukce ze ztraceného bednění | M3 | 1 | 1 | 1 | 0.21 | 2
PP
VV
TS |  |  |  | včetně úprav
P | 184 | 184 |  | - Podpěrné kce | M3 | 1 | 1 | 1 | 0.21 | 2
PP
VV
TS
P | 185 | 185 |  | - Zřízení a odstranění pažení od 1,2m hloubky výkopu | M2 | 1 | 1 | 1 | 0.21 | 2
PP
VV
TS
P | 186 | 186 |  | Prstenec vyrovnávací | KUS | 1 | 4000 | 4000 | 840 | 2
PP
VV
TS
P | 187 | 187 |  | Obrubník silniční a parkový | M | 1 | 111 | 111 | 23.31 | 2
PP
VV
TS |  |  |  | Dodávka a osazení
P | 188 | 188 |  | Dlažba zámková reliefní pro nevidomé | M2 | 1 | 1 | 1 | 0.21 | 2
PP
VV |  |  |  | 1=1,000 [A]
TS |  |  |  | Dodávka a osazení v místech dle PD
P | 189 | 189 |  | - Základy pro zábradlí | M3 | 1 | 1 | 1 | 0.21 | 2
PP
VV |  |  |  | 1=1,000 [A]
TS
P | 190 | 190 |  | Zábradlí ocelové | M | 1 | 1000 | 1000 | 210 | 2
PP
VV |  |  |  | 1=1,000 [A]
TS
P | 191 | 191 | 1 | Zábradlí mostní | M | 1 | 1000 | 1000 | 210 | 2
PP
VV |  |  |  | 1=1,000 [A]
TS
P | 192 | 192 | 2 | Zábradlí ocelové lankové | M | 1 | 1000 | 1000 | 210 | 2
PP
VV |  |  |  | 1=1,000 [A]
TS
P | 193 | 193 |  | Obnova nátěru zábradlí | M2 | 1 | 634.2 | 634.2 | 133.182 | 2
PP
VV |  |  |  | 1=1,000 [A]
TS |  |  |  | 1. Položka obsahuje: – veškeré příslušenství pro montáž 2. Položka neobsahuje: X 3. Způsob měření: Měří se plocha v metrech čtverečných.
P | 194 | 194 |  | - Hutnění, doložení hutnících zkoušek | M3 | 1 | 1 | 1 | 0.21 | 2
PP
VV |  |  |  | 1=1,000 [A]
TS |  |  |  | 1. Položka obsahuje: – dodávka materiálu 2. Položka neobsahuje: – manipulace - montáž
P | 195 | 195 |  | Drenáž potrubí s obsypem | M | 1 | 200 | 200 | 42 | 2
PP
SD |  |  |  | Přesuny, skládkovné |  |  |  | 1434 | 301.14 |  | 1434 | 301.14
P | 203 | 203 |  | Poplatky za skládku (NO) - 15 02 02 | T | 1 | 1000 | 1000 | 210 | 2
PP |  |  |  | Absorpční činidla, filtrační materiály (včetně olejových filtrů jinak blíže neurčených), čisticí tkaniny a ochranné oděvy znečištěné nebezpečnými látkami N
VV |  |  |  | 1=1,000 [A]
TS |  |  |  | položka zahrnuje: zahrnuje veškeré poplatky provozovateli skládky související s uložením odpadu na skládce.
P | 204 | 204 |  | Vodorovný přesun hmot - odvoz do 20km | M3 | 1 | 280 | 280 | 58.8 | 2
PP
VV |  |  |  | 1=1,000 [A]
TS |  |  |  | 1. Položka obsahuje: – manipulace jakýmkoliv dopravním prostředkem a složení – případné překládky na trase 2. Položka neobsahuje: – naložení vybouraného materiálu na dopravní prostředek (je zahrnuto ve zdrojové položce) – poplatky za likvidaci odpadů 3. Způsob měření: Výměra je součtem metrů krychlových vytěženého v rostlém (původním) stavu nebo vybouraného materiálu.
P | 205 | 205 |  | Vodorovný přesun hmot - odvoz do 10km | M3 | 1 | 140 | 140 | 29.4 | 2
PP
VV |  |  |  | 1=1,000 [A]
TS |  |  |  | 1. Položka obsahuje: – manipulace jakýmkoliv dopravním prostředkem a složení – případné překládky na trase 2. Položka neobsahuje: – naložení vybouraného materiálu na dopravní prostředek (je zahrnuto ve zdrojové položce) – poplatky za likvidaci odpadů 3. Způsob měření: Výměra je součtem metrů krychlových vytěženého v rostlém (původním) stavu nebo vybouraného materiálu.
P | 206 | 206 |  | Vodorovný přesun hmot - ZKD | M3KM | 1 | 14 | 14 | 2.94 | 2
PP
VV |  |  |  | 1=1,000 [A]
TS |  |  |  | 1. Položka obsahuje: – manipulace jakýmkoliv dopravním prostředkem a složení – případné překládky na trase 2. Položka neobsahuje: – naložení vybouraného materiálu na dopravní prostředek (je zahrnuto ve zdrojové položce) – poplatky za likvidaci odpadů 3. Způsob měření: Výměra je součtem součinů metrů krychlových vytěženého v rostlém (původním) stavu nebo vybouraného materiálu a jednotlivých vzdáleností v kilometrech.

## BÚ_Materiály (hidden)
SD |  |  |  | Materiál |  |  |  | 0
P | 147 | 147 |  | závitová řyč včetně chemické kotvy | M | 1 | 6000 | 6000 |  | průměr?
PP
VV |  |  |  | 1=1,000 [A]
TS |  |  |  | 1. Položka obsahuje: – dodávka materiálu 2. Položka neobsahuje: – manipulace - montáž
P | 148 | 148 |  | stavební řeživo pro bednění | M3 | 1 | 500 | 500
PP
VV |  |  |  | 1=1,000 [A]
TS |  |  |  | 1. Položka obsahuje: – dodávka materiálu 2. Položka neobsahuje: – manipulace - montáž
P | 149 | 149 |  | stavební řeživo pro podpěrné konstrukce | M | 1 | 600 | 600 | prkna, fošny
PP
VV |  |  |  | 1=1,000 [A]
TS |  |  |  | 1. Položka obsahuje: – dodávka materiálu 2. Položka neobsahuje: – manipulace - montáž
P | 150 | 150 |  | Roura kanalizační korugovaná 500mm | M | 1 | 1247 | 1247 | položka by měla obsahovat uložení trouby
PP
VV |  |  |  | 1=1,000 [A]
TS |  |  |  | 1. Položka obsahuje: – dodávka materiálu 2. Položka neobsahuje: – manipulace - montáž
P | 151 | 151 |  | Roura kanalizační korugovaná 600mm | M | 1 | 1873 | 1873 | položka by měla obsahovat uložení trouby
PP
VV |  |  |  | 1=1,000 [A]
TS |  |  |  | 1. Položka obsahuje: – dodávka materiálu 2. Položka neobsahuje: – manipulace - montáž
P | 152 | 152 |  | kari síť | KG | 1 | 100 | 100
PP
VV |  |  |  | 1=1,000 [A]
TS |  |  |  | 1. Položka obsahuje: – dodávka materiálu 2. Položka neobsahuje: – manipulace - montáž
P | 153 | 153 |  | výztuž ocelová | KG | 1 | 100 | 100
PP
VV |  |  |  | 1=1,000 [A]
TS |  |  |  | 1. Položka obsahuje: – dodávka materiálu 2. Položka neobsahuje: – manipulace - montáž
P | 154 | 154 |  | - Šalování | M2 | 1 | 1 | 1 | vymazat
PP
VV
TS
P | 155 | 155 |  | - Koš silniční vpusti malý | KUS | 1 | 1 | 1
PP
VV
TS
P | 156 | 156 |  | - Koš silniční vpusti velký | KUS | 1 | 1 | 1
PP
VV
TS
P | 157 | 157 |  | - Mříž silniční vpusti | KUS | 1 | 1 | 1
PP
VV
TS
P | 158 | 158 |  | kamenivo drcené frakce 0/4 | M3 | 1 | 600 | 600
PP
VV |  |  |  | 1=1,000 [A]
TS |  |  |  | 1. Položka obsahuje: – dodávka materiálu 2. Položka neobsahuje: – manipulace - montáž
P | 159 | 159 |  | kamenivo drcené frakce 4/8 | M3 | 1 | 600 | 600
PP
VV |  |  |  | 1=1,000 [A]
TS |  |  |  | 1. Položka obsahuje: – dodávka materiálu 2. Položka neobsahuje: – manipulace - montáž
P | 160 | 160 |  | kamenivo drcené frakce 8/16 | M3 | 1 | 700 | 700
PP
VV |  |  |  | 1=1,000 [A]
TS |  |  |  | 1. Položka obsahuje: – dodávka materiálu 2. Položka neobsahuje: – manipulace - montáž
P | 161 | 161 |  | kamenivo drcené frakce 16/32 | M3 | 1 | 500 | 500
PP
VV |  |  |  | 1=1,000 [A]
TS |  |  |  | 1. Položka obsahuje: – dodávka materiálu 2. Položka neobsahuje: – manipulace - montáž
P | 162 | 162 |  | kamenivo drcené frakce 0/32 | M3 | 1 | 610 | 610
PP
VV |  |  |  | 1=1,000 [A]
TS |  |  |  | 1. Položka obsahuje: – dodávka materiálu 2. Položka neobsahuje: – manipulace - montáž
P | 163 | 163 |  | kamenivo drcené frakce 0/63 | M3 | 1 | 600 | 600
PP
VV |  |  |  | 1=1,000 [A]
TS |  |  |  | 1. Položka obsahuje: – dodávka materiálu 2. Položka neobsahuje: – manipulace - montáž
P | 164 | 164 |  | žebírková betonářská ocel - průměr 6mm | M | 1 | 4.79 | 4.79
PP
VV |  |  |  | 1=1,000 [A]
TS |  |  |  | 1. Položka obsahuje: – dodávka materiálu 2. Položka neobsahuje: – manipulace - montáž
P | 165 | 165 | 1 | žebírková betonářská ocel - průměr 8mm | M | 1 | 8.43 | 8.43
PP
VV |  |  |  | 1=1,000 [A]
TS |  |  |  | 1. Položka obsahuje: – dodávka materiálu 2. Položka neobsahuje: – manipulace - montáž
P | 166 | 166 | 2 | žebírková betonářská ocel - průměr 10mm | M | 1 | 12.4 | 12.4
PP
VV |  |  |  | 1=1,000 [A]
TS |  |  |  | 1. Položka obsahuje: – dodávka materiálu 2. Položka neobsahuje: – manipulace - montáž
P | 167 | 167 | 3 | žebírková betonářská ocel - průměr 12mm | M | 1 | 17.6 | 17.6
PP
VV |  |  |  | 1=1,000 [A]
TS |  |  |  | 1. Položka obsahuje: – dodávka materiálu 2. Položka neobsahuje: – manipulace - montáž
P | 168 | 168 |  | betonářská ocel hřebínková B500B | KG | 1 | 31.9 | 31.9
PP
VV |  |  |  | 1=1,000 [A]
TS |  |  |  | 1. Položka obsahuje: – dodávka materiálu 2. Položka neobsahuje: – manipulace - montáž
P | 169 | 169 |  | Obrubník silniční přírodní 150×1000×250 mm | KUS | 1 | 147.52 | 147.52
PP
VV |  |  |  | 1=1,000 [A]
TS |  |  |  | 1. Položka obsahuje: – dodávka materiálu 2. Položka neobsahuje: – manipulace - montáž
P | 170 | 170 |  | ornice ze zemníku | M3 | 1 | 100 | 100
PP
VV |  |  |  | 1=1,000 [A]
TS |  |  |  | 1. Položka obsahuje: – dodávka materiálu 2. Položka neobsahuje: – manipulace - montáž
P | 171 | 171 |  | betonová směs C 12/15 | M3 | 1 | 2500 | 2500
PP
VV |  |  |  | 1=1,000 [A]
TS |  |  |  | 1. Položka obsahuje: – dodávka materiálu 2. Položka neobsahuje: – manipulace - montáž
P | 172 | 172 |  | betonová směs C 20/25 | M3 | 1 | 2500 | 2500
PP
VV |  |  |  | 1=1,000 [A]
TS |  |  |  | 1. Položka obsahuje: – dodávka materiálu 2. Položka neobsahuje: – manipulace - montáž
P | 173 | 173 |  | betonová směs C 30/37 | M3 | 1 | 2500 | 2500
PP
VV |  |  |  | 1=1,000 [A]
TS |  |  |  | 1. Položka obsahuje: – dodávka materiálu 2. Položka neobsahuje: – manipulace - montáž
P | 174 | 174 |  | betonová směs C 40/50 | M3 | 1 | 2500 | 2500
PP
VV |  |  |  | 1=1,000 [A]
TS |  |  |  | 1. Položka obsahuje: – dodávka materiálu 2. Položka neobsahuje: – manipulace - montáž
P | 175 | 175 |  | lomový kámen frakce do 250 mm | M3 | 1 | 400 | 400
PP
VV |  |  |  | 1=1,000 [A]
TS |  |  |  | 1. Položka obsahuje: – dodávka materiálu 2. Položka neobsahuje: – manipulace - montáž
P | 176 | 176 |  | Trubka betonová DN 300mm, délka 1000mm | KS | 1 | 834.9 | 834.9
PP
VV |  |  |  | 1=1,000 [A]
TS |  |  |  | 1. Položka obsahuje: – dodávka materiálu 2. Položka neobsahuje: – manipulace - montáž
P | 177 | 177 |  | Trubka betonová DN 400mm, délka 1000mm | KS | 1 | 1500 | 1500
PP
VV |  |  |  | 1=1,000 [A]
TS |  |  |  | 1. Položka obsahuje: – dodávka materiálu 2. Položka neobsahuje: – manipulace - montáž
P | 178 | 178 |  | Trubka betonová DN 500mm, délka 1000mm | M | 1 | 2764.14 | 2764.14
PP
VV |  |  |  | 1=1,000 [A]
TS |  |  |  | 1. Položka obsahuje: – dodávka materiálu 2. Položka neobsahuje: – manipulace - montáž
P | 179 | 179 |  | Trubka betonová DN 600mm, délka 1000mm | M | 1 | 1783.54 | 1783.54
PP
VV |  |  |  | 1=1,000 [A]
TS |  |  |  | 1. Položka obsahuje: – dodávka materiálu 2. Položka neobsahuje: – manipulace - montáž
P | 180 | 180 |  | Roura kanalizační korugovaná 300mm | M | 1 | 487 | 487
PP
VV |  |  |  | 1=1,000 [A]
TS |  |  |  | 1. Položka obsahuje: – dodávka materiálu 2. Položka neobsahuje: – manipulace - montáž
P | 181 | 181 |  | Roura kanalizační korugovaná 400mm | M | 1 | 879.01 | 879.01
PP
VV |  |  |  | 1=1,000 [A]
TS |  |  |  | 1. Položka obsahuje: – dodávka materiálu 2. Položka neobsahuje: – manipulace - montáž
| 183 | 111 |  | Silniční panel | M2 | 1 | 1500 | 1500
1=1,000 [A]
položka zahrnuje: položka nezahrnuje:

## BÚ_Propustky
Ceník běžné údržby
Krajská správa a údržba silnic Středočeského kraje, p.o.
O |  |  |  | PROPUSTKY |  |  | Cena celkem za oddíl/1rok | 10511182.93 | Cena celkem za oddíl/1rok | 0 |  | 15,00 | 2
Typ | Poř. číslo | Kód položky | Varianta | Název položky | MJ | Množství | [5 empty] | 21,00 | 2
[7 empty] | Maximální nepřekročitelná jednotková cena | Celkem v Kč | Jednotková cena | Celkem v Kč
0 | 1 | 2 | 3 | 4 | 5 | 6 | 9 | 10 | 9 | 10
SD |  | PXXXX |  | PROPUSTKY | [7 empty] | #REF! |  | #REF! | #REF!
PP | 1 | P1010 |  | PŘÍPRAVA ÚZEMÍ - ODSTRANĚNÍ TRAVIN | M2 | 50 | 2.55 | 127.5 |  | 0
VV |  |  |  | 1=1,000 [A]
TS |  |  |  | Položka zahrnuje: - odstranění travin bez ohledu na způsob provedení - přemístění travin s uložením na hromady
P | 2 | P1011 |  | PŘÍPRAVA ÚZEMÍ | M2 | 50 | 75.14 | 3757 |  | 0 |  | 788.97 | 2
1=1,000 [A]
např. odstranění křovin, dřevin Položka zahrnuje: - odstranění křovin a stromů do průměru 100 mm - dopravu dřevin bez ohledu na vzdálenost - spálení na hromadách nebo štěpkování
PP | 3 | P1012 |  | KÁCENÍ STROMŮ D KMENE DO 0,5M S ODSTRANĚNÍM PAŘEZŮ | KUS | 3 | 1570.51 | 4711.53 |  | 0
VV |  |  |  | 1=1,000 [A]
TS |  |  |  | např. odstranění křovin, dřevin Položka zahrnuje: - odstranění křovin a stromů do průměru 100 mm - dopravu dřevin bez ohledu na vzdálenost - spálení na hromadách nebo štěpkování
| 4 | P1013 |  | ČIŠTĚNÍ RÁMOVÝCH A KLENBOVÝCH PROPUSTŮ OD NÁNOSŮ | M3 | 30 | 462.61 | 13878.3 |  | 0
1=1,000 [A]
Položka zahrnuje: - vodorovnou a svislou dopravu, přemístění, přeložení, manipulace s materiálem a uložení na skládku. Položka nezahrnuje: - poplatek za skládku
| 5 | P1014 |  | SPÁROVÁNÍ STARÉHO ZDIVA CEMENTOVOU MALTOU | M2 | 100 | 800.23 | 80023 |  | 0
1=1,000 [A]
Položka zahrnuje: - dodávku veškerého materiálu potřebného pro předepsanou úpravu v předepsané kvalitě - vyčištění spar (vyškrábání), vypláchnutí spar vodou, očištění povrchu - spárování - odklizení suti a přebytečného materiálu - potřebná lešení
| 6 | P1015 |  | DOČASNÉ KONSTRUKCE DŘEVĚNÉ VČET ODSTRAN | M3 | 1 | 11151.51 | 11151.51 |  | 0
opatření proti zřícení klenby v době realizace nového čela.
1=1,000 [A]
Položka zahrnuje: - dovoz, montáž, údržbu, opotřebení (nájemné), demontáž, konzervaci, odvoz
| 7 | P1016 |  | FRÉZOVÁNÍ ZPEVNĚNÝCH PLOCH ASFALTOVÝCH | M3 | 50 | 1412.06 | 70603 |  | 0
Vyfrézovaný odpad je předmětem povinného odkupu zhotovitelem, dle směrnice objednatele.
1=1,000 [A]
Položka zahrnuje: - veškerou manipulaci s vybouranou sutí a s vybouranými hmotami
| 8 | P1017 |  | ODSTRAN KRYTU ZPEVNĚNÝCH PLOCH S ASFALT POJIVEM VČET PODKLADU | M3 | 50 | 806.84 | 40342 |  | 0
bourání krytu vozovky
1=1,000 [A]
Položka zahrnuje: - veškerou manipulaci s vybouranou sutí a s vybouranými hmotami vč. uložení na skládku. Položka nezahrnuje: - poplatek za skládku
| 9 | P1018 |  | BOURÁNÍ PROPUSTŮ Z TRUB DN DO 600MM | M | 70 | 3077.19 | 215403.3 |  | 0
1=1,000 [A]
Položka zahrnuje: - odstranění trub včetně případného obetonování a lože - veškeré pomocné konstrukce (lešení a pod.) - veškerou manipulaci s vybouranou sutí a hmotami včetně uložení na skládku - veškeré další práce plynoucí z technologického předpisu a z platných předpisů - nezahrnuje bourání čel, vtokových a výtokových jímek, odstranění zábradlí Položka nezahrnuje: - poplatek za skládku
| 10 | P1019 |  | BOURÁNÍ PROPUSTŮ Z TRUB DN DO 1000MM | M | 50 | 5169.03 | 258451.5 |  | 0
1=1,000 [A]
Položka zahrnuje: - odstranění trub včetně případného obetonování a lože - veškeré pomocné konstrukce (lešení a pod.) - veškerou manipulaci s vybouranou sutí a hmotami včetně uložení na skládku - veškeré další práce plynoucí z technologického předpisu a z platných předpisů - nezahrnuje bourání čel, vtokových a výtokových jímek, odstranění zábradlí Položka nezahrnuje: - poplatek za skládku
| 11 | P1020 |  | BOURÁNÍ KONSTRUKCÍ Z KAMENE NA MC | M3 | 20 | 3700.87 | 74017.4 |  | 0
P |  |  |  | 1=1,000 [A] | [7 empty] | 0 | 2
PP |  |  |  | položka zahrnuje: - rozbourání konstrukce bez ohledu na použitou technologii - veškeré pomocné konstrukce (lešení a pod.) - veškerou manipulaci s vybouranou sutí a hmotami včetně uložení na skládku. Položka nezahrnuje: - poplatek za skládku
VV | 12 | P1021 |  | BOURÁNÍ KONSTRUKCÍ Z PROSTÉHO BETONU | M3 | 20 | 4848.4 | 96968 |  | 0
TS
P |  |  |  | 1=1,000 [A] | [7 empty] | 0 | 2
PP |  |  |  | Položka zahrnuje: - rozbourání konstrukce bez ohledu na použitou technologii - veškeré pomocné konstrukce (lešení a pod.) - veškerou manipulaci s vybouranou sutí a hmotami včetně uložení na skládku - veškeré další práce plynoucí z technologického předpisu a z platných předpisů Položka nezahrnuje: - poplatek za skládku,
VV | 13 | P1022 |  | HLOUBENÍ JAM ZAPAŽENÝCH I NEZAPAŽENÝCH | M3 | 500 | 317.92 | 158960 |  | 0
TS |  |  |  | výkop pro propustek
1=1,000 [A]
Položka zahrnuje: - vodorovnou a svislou dopravu, přemístění, přeložení, manipulace s výkopkem - kompletní provedení vykopávky nezapažené i zapažené - ošetření výkopiště po celou dobu práce v něm vč. klimatických opatření - ztížení vykopávek v blízkosti podzemního vedení, konstrukcí a objektů vč. jejich dočasného zajištění - ztížení pod vodou, v okolí výbušnin, ve stísněných prostorech a pod. - příplatek za lepivost - těžení po vrstvách, pásech a po jiných nutných částech (figurách) - čerpání vody vč. čerpacích jímek, potrubí a pohotovostní čerpací soupravy (viz ustanovení k pol. 1151,2) - potřebné snížení hladiny podzemní vody - těžení a rozpojování jednotlivých balvanů - vytahování a nošení výkopku - svahování a přesvah. svahů do konečného tvaru, výměna hornin v podloží a v pláni znehodnocené klimatickými vlivy - ruční vykopávky, odstranění kořenů a napadávek - pažení, vzepření a rozepření vč. přepažování (vyjma pažení záporového a štětových stěn) - úpravu, ochranu a očištění dna, základové spáry, stěn a svahů - odvedení nebo obvedení vody v okolí výkopiště a ve výkopišti - třídění výkopku - veškeré pomocné konstrukce umožňující provedení vykopávky (příjezdy, sjezdy, nájezdy, lešení, podpěr. konstr., přemostění, zpevněné plochy, zakrytí a pod.) Položka nezahrnuje: - uložení zeminy (na skládku, do násypu) ani poplatky za skládku
VV | 14 | P1023 |  | HLOUBENÍ RÝH ŠÍŘ DO 2M PAŽ I NEPAŽ TŘ. I | M3 | 300 | 442.82 | 132846 |  | 0
TS |  |  |  | pro základy pod čela, křídla propustku
1=1,000 [A]
Položka zahrnuje: - vodorovnou a svislou dopravu, přemístění, přeložení, manipulace s výkopkem - kompletní provedení vykopávky nezapažené i zapažené - ošetření výkopiště po celou dobu práce v něm vč. klimatických opatření - ztížení vykopávek v blízkosti podzemního vedení, konstrukcí a objektů vč. jejich dočasného zajištění - ztížení pod vodou, v okolí výbušnin, ve stísněných prostorech a pod. - příplatek za lepivost - těžení po vrstvách, pásech a po jiných nutných částech (figurách) Položka nezahrnuje: - uložení zeminy (na skládku, do násypu) ani poplatky za skládku
| 15 | P1024 |  | ZŘÍZENÍ PŘILOŽENÉHO PAŽENÍ A ROZEPŘENÍ STĚN RÝH, JÁMY | M2 | 100 | 2667.72 | 266772 |  | 0 | 17.6.2024 - Z textu položky vypouštíme přeskrtnuté.
u výkopu hl.nad 1,2m
1=1,000 [A]
položka zahrnuje: doprava na místo betonáže montáž, příprava bednění pažení v požadovaném tvaru údržba během používání
| 16 | P1025 |  | ODSTRANĚNÍ PŘILOŽENÉHO PAŽENÍ A ROZEPŘENÍ STĚN RÝH, JÁMY | M2 | 100 | 1065.65 | 106565 |  | 0 | 17.6.2024 - Z textu položky vypouštíme přeskrtnuté.
u výkopu hl.nad 1,2m
1=1,000 [A]
položka zahrnuje: odbednění, demontáž pažení a pomocných konstrukcí
| 17 | P1026 |  | ZÁSYP JAM A RÝH Z NAKUPOVANÉHO MATERIÁLU | M3 | 300 | 1021.66 | 306498 |  | 0
1=1,000 [A]
položka zahrnuje: - kompletní provedení zemní konstrukce včetně nákupu zásypového materiálu a dopravy - úprava ukládaného materiálu vlhčením, tříděním, promícháním nebo vysoušením, příp. jiné úpravy za účelem zlepšení jeho mech. vlastností
| 18 | P1027 |  | ZÁKLADY ZE ŽELEZOBETONU DO C25/30 | M3 | 60 | 5381.49 | 322889.4 |  | 0
např.po čela, křídla
1=1,000 [A]
položka zahrnuje: - dodání čerstvého betonu (betonové směsi) požadované kvality, jeho uložení do požadovaného tvaru při jakékoliv hustotě výztuže, konzistenci čerstvého betonu a způsobu hutnění, ošetření a ochranu betonu, - zhotovení nepropustného, mrazuvzdorného betonu a betonu požadované trvanlivosti a vlastností, - užití potřebných přísad a technologií výroby betonu, - zřízení pracovních a dilatačních spar, včetně potřebných úprav, výplně, vložek, opracování, očištění a ošetření, - bednění požadovaných konstr. (i ztracené) s úpravou dle požadované kvality povrchu betonu, včetně odbedňovacích a odskružovacích prostředků, - podpěrné konstr. (skruže) a lešení všech druhů pro bednění, uložení čerstvého betonu, výztuže a doplňkových konstr., vč. požadovaných otvorů, ochranných a bezpečnostních opatření a základů těchto konstrukcí a lešení, - vytvoření kotevních čel, kapes, nálitků, a sedel,
| 19 | P1028 |  | VÝZTUŽ ZÁKLADŮ Z OCELI 10505, B500B | T | 35 | 42997.76 | 1504921.6 |  | 0
např.po čela, křídla, podkladní betony, obetonování
1=1,000 [A]
Položka zahrnuje: - veškerý materiál, výrobky a polotovary, včetně mimostaveništní a vnitrostaveništní dopravy (rovněž přesuny), včetně naložení a složení, případně s uložením - dodání betonářské výztuže v požadované kvalitě, stříhání, řezání, ohýbání a spojování do všech požadovaných tvarů (vč. armakošů) a uložení s požadovaným zajištěním polohy a krytí výztuže betonem, - veškeré svary nebo jiné spoje výztuže, - pomocné konstrukce a práce pro osazení a upevnění výztuže, - zednické výpomoci pro montáž betonářské výztuže, - úpravy výztuže pro osazení doplňkových konstrukcí, - ochranu výztuže do doby jejího zabetonování, - úpravy výztuže pro zřízení železobetonových kloubů, kotevních prvků, závěsných ok a doplňkových konstrukcí, - veškerá opatření pro zajištění soudržnosti výztuže a betonu, - vodivé propojení výztuže, které je součástí ochrany konstrukce proti vlivům bludných proudů, vyvedení do měřících skříní nebo míst pro měření bludných proudů (vlastní měřící skříně se uvádějí položkami SD 74), - povrchovou antikorozní úpravu výztuže, - separaci výztuže, - osazení měřících zařízení a úpravy pro ně, - osazení měřících skříní nebo míst pro měření bludných proudů
| 20 | P1029 |  | ČERPÁNÍ VODY DO 500 L/MIN | HOD | 100 | 110.87 | 11087 |  | 0
odvedení vody z propustku
1=1,000 [A]
Položka zahrnuje: - čerpání vody na povrchu - potrubí - pohotovost záložní čerpací soupravy - zřízení čerpací jímky - následná demontáž a likvidace těchto zařízení
| 21 | P1030 |  | ZŘÍZENÍ A NÁSLEDNÉ ODSTRANĚNÍ BEDNĚNÍ ZÁKLADOVÝCH PATEK | M2 | 100 | 1394.77 | 139477 |  | 0
1=1,000 [A]
položka zahrnuje: doprava na místo betonáže montáž, příprava bednění v požadovaném tvaru ošetření odbednění, demontáž
| 22 | P1031 |  | ZÁBRADLÍ SILNIČNÍ S VODOR MADLY - DEMONTÁŽ S PŘESUNEM | M | 360 | 213.26 | 76773.6 |  | 0
1=1,000 [A]
Položka zahrnuje: - demontáž a odstranění zábradlí - odvoz na předepsané místo tj. výkupna kovového odpadu. Kovový odpad zhotovitel uloží na jméno objednatele dle platné směrnice objednatele.
| 23 | P1032 |  | ZÁBRADLÍ OCELOVÉ DO BLOKŮ Z BETONU | M | 360 | 4739.28 | 1706140.8 |  | 0
1=1,000 [A]
položka zahrnuje: - dodání a montáž zábradlí v požadované kvalitě a výroba konstrukce (včetně pomůcek, přípravků a prostředků pro výrobu) bez ohledu na náročnost a její hmotnost, - dodání spojovacího materiálu, - zřízení montážních a dilatačních spojů, spar, včetně potřebných úprav, vložek, opracování, očištění a ošetření, - montáž konstrukce na staveništi, včetně montážních prostředků a pomůcek a zednických výpomocí,
| 24 | P1033 |  | BETONOVÉ PRAHY U VTOKU A VÝTOKU | M3 | 30 | 8703.24 | 261097.2 |  | 0
1=1,000 [A]
položka zahrnuje: - dodání čerstvého betonu (betonové směsi) požadované kvality, jeho uložení do požadovaného tvaru při jakékoliv konzistenci čerstvého betonu a způsobu hutnění, ošetření a ochranu betonu, - zhotovení nepropustného, mrazuvzdorného betonu a betonu požadované trvanlivosti a vlastností, - užití potřebných přísad a technologií výroby betonu, - zřízení pracovních a dilatačních spar, včetně potřebných úprav, výplně, vložek, opracování, očištění a ošetření, - bednění požadovaných konstr. (i ztracené) s úpravou dle požadované kvality povrchu betonu, včetně odbedňovacích a odskružovacích prostředků,
| 25 | P1034 |  | PODKLADNÍ VRSTVY ZE ŠTĚRKOPÍSKU | M3 | 63 | 1080.21 | 68053.23 |  | 0
1=1,000 [A]
Položka obsahuje: – nákup a dodání štěrkopísku v požadované kvalitě – očištění podkladu, případně zřízení spojovací vrstvy – uložení štěrkodrtě dle předepsaného technologického předpisu – zřízení podkladní nebo konstrukční vrstvy ze štěrkodrtě bez rozlišení šířky, pokládání vrstvy po etapách, případně dílčích vrstvách, včetně pracovních spar a spojů – hutnění na předepsanou míru hutnění
| 26 | P1035 |  | PODKLADNÍ A VÝPLŇOVÉ VRSTVY Z PROSTÉHO BETONU C20/25 | M3 | 100 | 5086.96 | 508696 |  | 0 | 17.6.2024 - Z textu položky vypouštíme přeskrtnuté.
podkladní betonová deska C202/25n-XF3 tl.250mm pod troubu
1=1,000 [A]
Položka zahrnuje: - dodání čerstvého betonu (betonové směsi) požadované kvality, jeho uložení do požadovaného tvaru při jakékoliv hustotě výztuže, konzistenci čerstvého betonu a způsobu hutnění, ošetření a ochranu betonu, - zhotovení nepropustného, mrazuvzdorného betonu a betonu požadované trvanlivosti a vlastností, užití potřebných přísad a technologií výroby betonu, - zřízení pracovních a dilatačních spar, včetně potřebných úprav, výplně, vložek, opracování, očištění a ošetření, - bednění požadovaných konstr. (i ztracené) s úpravou dle požadované kvality povrchu betonu, včetně odbedňovacích a odskružovacích prostředků, nátěrů zabraňujících soudržnosti betonu a bednění, - podpěrné konstr. (skruže) a lešení všech druhů pro bednění, vč. ochranných a bezpečnostních opatření a základů těchto konstrukcí a lešení, - vytvoření kotevních čel, kapes, nálitků a sedel, zřízení všech požadovaných otvorů, výklenků, prostupů, dutin, drážek a pod., vč. ztížení práce a úprav kolem nich, - úpravy pro osazení výztuže, doplňkových konstrukcí a vybavení, - úpravy povrchu pro položení požadované izolace, povlaků a nátěrů, případně vyspravení, - ztížení práce u kabelových a injektážních trubek a ostatních zařízení osazovaných do betonu, - konstrukce betonových kloubů, upevnění kotevních prvků a doplňkových konstrukcí, - nátěry zabraňující soudržnost betonu a bednění, - výplň, těsnění a tmelení spar a spojů, - opatření povrchů betonu izolací proti zemní vlhkosti v částech, kde přijdou do styku se zeminou nebo kamenivem, - případné zřízení spojovací vrstvy u základů, - úpravy pro osazení zařízení ochrany konstrukce proti vlivu bludných proudů,
| 27 | P1037 |  | OBETONOVÁNÍ POTRUBÍ | M3 | 30 | 4486.19 | 134585.7 |  | 0
beton C20/25-XF3 tl.150mm
1=1,000 [A]
položka zahrnuje: - dodání čerstvého betonu (betonové směsi) požadované kvality, jeho uložení do požadovaného tvaru při jakékoliv hustotě výztuže, konzistenci čerstvého betonu a způsobu hutnění, ošetření a ochranu betonu, - zhotovení nepropustného, mrazuvzdorného betonu a betonu požadované trvanlivosti a vlastností, - užití potřebných přísad a technologií výroby betonu, - zřízení pracovních a dilatačních spar, včetně potřebných úprav, výplně, vložek, opracování, očištění a ošetření, - bednění požadovaných konstr. (i ztracené) s úpravou dle požadované kvality povrchu betonu, včetně odbedňovacích a odskružovacích prostředků, - podpěrné konstr. (skruže) a lešení všech druhů pro bednění, uložení čerstvého betonu, výztuže a doplňkových konstr., vč. požadovaných otvorů, ochranných a bezpečnostních opatření a základů těchto konstrukcí a lešení, - vytvoření kotevních čel, kapes, nálitků, a sedel, - zřízení všech požadovaných otvorů, kapes, výklenků, prostupů, dutin, drážek a pod., vč. ztížení práce a úprav kolem nich,
| 28 | P1038 |  | PROPUSTKY Z TRUB PLASTOVÝCH DO 600MM KORUGOVANÁ | M | 70 | 3952.02 | 276641.4 |  | 0
1=1,000 [A]
Položka zahrnuje: - dodání a položení potrubí z trub z dokumentací předepsaného materiálu a předepsaného průměru - případné úpravy trub (zkrácení, šikmé seříznutí) Nezahrnuje podkladní vrstvy a obetonování.
| 29 | P1039 |  | PROPUSTKY Z TRUB PLASTOVÝCH DO 1000MM KORUGOVANÁ | M | 50 | 8590.5 | 429525 |  | 0
1=1,000 [A]
Položka zahrnuje: - dodání a položení potrubí z trub z dokumentací předepsaného materiálu a předepsaného průměru - případné úpravy trub (zkrácení, šikmé seříznutí) Nezahrnuje podkladní vrstvy a obetonování.
| 30 | P1040 |  | PROPUSTKY Z TRUB BETONOVÝCH DO 600MM | M | 70 | 5229.21 | 366044.7 |  | 0
1=1,000 [A]
Položka zahrnuje: - dodání a položení potrubí z trub z dokumentací předepsaného materiálu a předepsaného průměru - případné úpravy trub (zkrácení, šikmé seříznutí) Nezahrnuje podkladní vrstvy a obetonování.
| 31 | P1041 |  | PROPUSTKY Z TRUB ŽELEZOBETONOVÝCH DO 1000MM | M | 50 | 12789.25 | 639462.5 |  | 0
1=1,000 [A]
Položka zahrnuje: - dodání a položení potrubí z trub z dokumentací předepsaného materiálu a předepsaného průměru - případné úpravy trub (zkrácení, šikmé seříznutí) Nezahrnuje podkladní vrstvy a obetonování.
| 32 | P1042 |  | ČELA PROPUSTKU - PREFABRIKOVANÝ - TYPIZOVANÝ VÝROBEK S OTVOREM PRO DN 600 | KUS | 4 | 46249.34 | 184997.36 |  | 0
Vnitřní rozměry délka:1000 mm; Vnitřní rozměry šířka:1500 mm; Vnitřní rozměry výška:1530 mm; Průměr otvoru:750/790 mm
1=1,000 [A]
Položka zahrnuje nákup, dopravu, dodávku, uložení, zapuštění do správné pozice na místě, napojení do terénu.
| 33 | P1043 |  | ČELA PROPUSTKU Z BETONU DO C16/20 | M3 | 30 | 8514.72 | 255441.6 |  | 0
včetně základu, dříku a římsy
1=1,000 [A]
Položka zahrnuje kompletní čelo (základ, dřík, římsu) - dodání čerstvého betonu (betonové směsi) požadované kvality, jeho uložení do požadovaného tvaru při jakékoliv hustotě výztuže, konzistenci čerstvého betonu a způsobu hutnění, ošetření a ochranu betonu, - dodání a osazení výztuže, - případně dokumentací předepsaný kamenný obklad, - zhotovení nepropustného, mrazuvzdorného betonu a betonu požadované trvanlivosti a vlastností, - užití potřebných přísad a technologií výroby betonu, - zřízení pracovních a dilatačních spar, včetně potřebných úprav, výplně, vložek, opracování, očištění a ošetření, - bednění požadovaných konstr. (i ztracené) s úpravou dle požadované kvality povrchu betonu, včetně odbedňovacích a odskružovacích prostředků, - podpěrné konstr. (skruže) a lešení všech druhů pro bednění, uložení čerstvého betonu, výztuže a doplňkových konstr., vč. požadovaných otvorů, ochranných a bezpečnostních opatření a základů těchto konstrukcí a lešení, - vytvoření kotevních čel, kapes, nálitků, a sedel, - zřízení všech požadovaných otvorů, kapes, výklenků, prostupů, dutin, drážek a pod., vč. ztížení práce a úprav kolem nich, - úpravy pro osazení výztuže, doplňkových konstrukcí a vybavení, - úpravy povrchu pro položení požadované izolace, povlaků a nátěrů, případně vyspravení, - ztížení práce u kabelových a injektážních trubek a ostatních zařízení osazovaných do betonu, - konstrukce betonových kloubů, upevnění kotevních prvků a doplňkových konstrukcí,
| 34 | P1044 |  | SPOJOVACÍ MŮSTEK MEZI STARÝM A NOVÝM BETONEM | M2 | 80 | 239.86 | 19188.8 |  | 0
1=1,000 [A]
Položka zahrnuje: - dodávku veškerého materiálu potřebného pro předepsanou úpravu v předepsané kvalitě - nutné vyspravení podkladu, případně zatření spar zdiva - položení vrstvy v předepsané tloušťce - potřebná lešení a podpěrné konstrukce
| 35 | P1045 |  | VTOK A VÝTOK, NÁBĚH DLÁŽDĚNÝ Z LOMOVÉHO KAMENE DO BETONU | M3 | 60 | 7276.62 | 436597.2 |  | 0
LK do 250 mm do betonu tloušťky 100mm
1=1,000 [A]
položka zahrnuje: - dodání a uložení předepsaného dlažebního materiálu v požadované kvalitě do předepsaného tvaru a v předepsané šířce - dodání a rozprostření lože z předepsaného materiálu v předepsané tloušťce a šířce - úpravu napojení a ukončení - vnitrostaveništní i mimostaveništní dopravu - měří se vydlážděná plocha.
| 36 | P1046 |  | ČELA KAMENNÁ PROPUSTU Z TRUB DO 600MM | KUS | 20 | 31227.66 | 624553.2 |  | 0
1=1,000 [A]
Položka zahrnuje: - zdivo z lomového kamen na MC ve tvaru, předepsaným zadávací dokumentací - vyspárování zdiva MC - římsu ze železobetonu včetně výztuže, pokud je předepsaná zadávací dokumentací Položka nezahrnuje: - zábradlí
| 37 | P1047 |  | ČELA KAMENNÁ PROPUSTU Z TRUB DO 1000MM | KUS | 10 | 50185.58 | 501855.8 |  | 0
1=1,000 [A]
Položka zahrnuje: zdivo z lomového kamen na MC ve tvaru, předepsaným zadávací dokumentací vyspárování zdiva MC římsu ze železobetonu včetně výztuže, pokud je předepsaná zadávací dokumentací Nezahrnuje zábradlí
| 38 | P1048 |  | ŽLABY A RIGOLY DLÁŽDĚNÉ Z LOMOVÉHO KAMENE | M2 | 120 | 1683.99 | 202078.8 |  | 0
LK do 250 mm do betonu tloušťky 100mm
1=1,000 [A]
Položka zahrnuje: - dodání a uložení předepsaného dlažebního materiálu v požadované kvalitě do předepsaného tvaru a v předepsané šířce - dodání a rozprostření lože z předepsaného materiálu v předepsané tloušťce a šířce - úpravu napojení a ukončení - vnitrostaveništní i mimostaveništní dopravu - měří se vydlážděná plocha
Pozn.
Soupis na Propustky nezahrnuje položky pro obnovu vrstev komunikace – asfalty, řezání, zálivky, spojovací postřiky, VDZ atd.
V záložce „Pokyny k ocenění“ jsou uvedené požadavky toho co všechno má zahrnovat jednotková cena.
Položky nezahrnují Poplatek za skládku

## BÚ_Položky mechanizace
Ceník běžné údržby
Krajská správa a údržba silnic Středočeského kraje, p.o.
|  |  |  | MECHANIZACE |  |  | Cena celkem za oddíl/1rok | 5888813 | Cena celkem za oddíl/1rok | 0
| Poř. číslo | Kód položky | Varianta | Název položky | MJ | Množství
[7 empty] | Maximální nepřekročitelná jednotková cena | Celkem v Kč | Jednotková cena | Celkem v Kč
| 1 | 2 | 3 | 4 | 5 | 6 | 9 | 10 | 9 | 10
SD |  | XXXX |  | POLOŽKY MECHANIZACE
| 1 | 1111 |  | Kropící vůz | SH | 1200 | 1349.4 | 1619280 |  | 0
1=1,000 [A]
Položka zahrnuje: - práci techniky a obsluhy - pojištění, spotřební materiál a provozní kapaliny Položka bude čerpána POUZE v návaznosti na výzvu objednatele.
| 2 | 2222 |  | Nákladní automobil s hydraulickou rukou | SH | 500 | 1482.91 | 741455 |  | 0
minimální uložný dosah 4m, minimální nosnost ruky 4 tuny
1=1,000 [A]
Položka zahrnuje: - práci techniky a obsluhy - pojištění, spotřební materiál a provozní kapaliny Položka bude čerpána POUZE v návaznosti na výzvu objednatele.
| 3 | 3333 |  | Rypadlonakladač | SH | 300 | 1747.46 | 524238 |  | 0
dosah podkopové lžíce minimálně 6 metrů
1=1,000 [A]
Položka zahrnuje: - práci techniky a obsluhy - pojištění, spotřební materiál a provozní kapaliny Položka bude čerpána POUZE v návaznosti na výzvu objednatele.
| 4 | 4444 |  | Pracovní plošina pracovní výška 20m | SH | 1800 | 1668.8 | 3003840 |  | 0
1=1,000 [A]
Položka zahrnuje: - práci techniky a obsluhy - pojištění, spotřební materiál a provozní kapaliny Položka bude čerpána POUZE v návaznosti na výzvu objednatele.

## BÚ_MOST (hidden)
ASPE10 |  |  |  | Firma: Firma | [5 empty] | 3
|  |  |  | Soupis prací objektu |  |  |  |  | #REF! | 3
S | Stavba: | KSÚS |  | Běžná údržba |  |  | BÚ_9999 | #REF! | 0,00 | 2
O | Rozpočet: | BÚ_9999 |  | Doplnění |  |  |  |  | 15,00 | 2
Typ | Poř. číslo | Kód položky | Varianta | Název položky | MJ | Množství | Jednotková cena |  | 21,00 | 2
[7 empty] | Jednotková | Celkem
0 | 1 | 2 | 3 | 4 | 5 | 6 | 9 | 10
SD |  | 6xxxx |  | Mosty |  |  |  | #VALUE! | #VALUE! |  | #VALUE! | #VALUE!
P | [8 empty] | 32271.12 | 2
PP |  |  |  | přesunuto do záložky BÚ_6_Mosty
VV
TS
P | [8 empty] | 10004.715 | 2
PP
VV
TS
P | [8 empty] | 24421.95 | 2
PP
VV
TS
P | [8 empty] | #VALUE! | 2
PP
VV
TS
P | [8 empty] | 40213.95 | 2
PP
VV
TS
P | [8 empty] | 1096918.2 | 2
PP
VV
TS