## příloha č.1
Příloha č. 1 Technická specifikace vyvážecího traktoru
Požadavky Zadavatele (Kupujícího) |  |  | Nabídka Dodavatele (Prodávajícího)
Parametr |  | Požadavek Zadavatele* | Splněno | Konkrétní popis splnění požadavku
Obecné
1. | Tovární značka | / | / | Vyplňte tovární značku
2. | Obchodní označení modelu | / | / | Vyplňte obchodní označení modelu
Vyvážecí traktor s hydraulickou rukou
2. | motor | výkon do 55 kw, bez Add Blue, využití stroje při nízkém zatížení | / | Vyplňte konkrétní popis splnění požadavku (hodnotu výkonu)
3. | užitečná hmotnost | do 5000 kg | / | Vyplňte konkrétní popis splnění požadavku (užitečná hmotnost)
4. | min. světlá výška stroje | 38 cm v celém profilu stroje včetně prostoru pod buggi nápravami | / | Vyplňte konkrétní popis splnění požadavku (světelná výška stroje)
5. | šířka stroje | do 200 cm | / | Vyplňte konkrétní popis splnění požadavku (šířka stroje)
6. | výška stroje | max 290 cm | / | Vyplňte konkrétní popis splnění požadavku (výška stroje)
7. | podvozek stroje | šestikolový - jízda po ruční těžbě | / | Vyplňte konkrétní popis splnění požadavku
8. | délka ložné plochy | min 3,85 m, min. 4 páry klanic, možnost sundání klanic | / | Vyplňte konkrétní popis splnění požadavku
9. | vzduchem odpružené sedadlo, klimatizace | ANO | ANO/NE
10. | zobrazení chybového kódu stroje | ANO | ANO/NE
11. | zobrazení denní a celkové spotřeby PHM na displeji stroje | ANO | ANO/NE
12. | rámová brzda - stabilizátor | ANO | ANO/NE
13. | silniční osvětlení | ANO | ANO/NE
14. | schválení pro provoz na pozemních komunikací | ANO | ANO/NE
15. | návod pro obsluhu stroje v ČJ | ANO | ANO/NE
16. | pracovní osvětlení LED | ANO | ANO/NE
17. | plnící pumpa pro hydraulický olej | ANO | ANO/NE
18. | zadní pohon hnaný kardanem | ANO | ANO/NE
19. | plnící pumpa pro naftu | ANO | ANO/NE
20. | couvací kamera v zadním rámu | ANO | ANO/NE
Hydraulický jeřáb
21. | pracovní hydraulika | LS - loading sensing systém | / | Vyplňte konkrétní popis splnění požadavku
22. | ovládání pomocí elektronických joysticků | ANO | ANO/NE
23. | možnost nastavení parametrů rozvaděče a joysticků pomocí MT | ANO | ANO/NE
24. | zdvihový moment hydraulické ruky min 25 kN | ANO | ANO/NE
25. | otočný moment hydraulické ruky min. 8 kN | ANO | ANO/NE
26. | hydraulický olej biologicky odbouratelný | ANO | ANO/NE
27. | naklápění kleští | ANO | ANO/NE
28. | závěs rotátoru s brzdou s proměnlivým účinkem - ovládání hydraulicky, elektricky, elektronicky apod. | ANO | ANO/NE
29. | tlumič rázů hydraulického jeřábu pro funkci zdvih hlavního ramene pomocí hydraulicko - pneumatických tlumičů | ANO | ANO/NE
30. | návod k obsluze v ČJ | ANO | ANO/NE
Ostatní položky
31. | doprava stroje na místo SLŠ Křivoklát, Písky | ANO | ANO/NE
32. | montáž a kompletace výrobku na místě | ANO | ANO/NE
33. | uvedení do provozu | ANO | ANO/NE
34. | zaškolení obsluhy - obsluha a běžná údržba | ANO | ANO/NE
35. | zaškolení obsluhy na provádění předepsané pravidelné výměny náplní a filtrů | ANO | ANO/NE
36. | odvoz zařízení dodavatelem při poruše v záruční době | NE | NE
37. | časový interval pro zahájení poskytování servisu na místě v záruční době | 5 pracovních dnů | / | Vyplňte konkrétní popis splnění požadavku
38. | požadavek náhradního stroje/zařízení po dobu opravvy | NE | NE
* Uvedené parametry, výbava a služby jsou minimálními požadavky zadavatele a jejich nesplnění (nižší/vyšší hodnoty nebo odpověď NE) je nepslnění zadávacích podmínek.