## List1
Příloha č.5 - výkaz výměr
SG Kladno - výměna a zateplní střešní krytiny 2024
Pavilon U 1-1
název | množství | jednotková cena s DPH | cena celkem s DPH
Demontáž oplechování atiky + likvidace a přesuny | 108 mb
Příprava plochy - demontáž původních asfaltových pásů tl. 15mm - plocha + atiky, včetně přesunů a likvidace (odvozu na skládku) | 743 m²
Zabezpečení střechy proti zatečení po demontáži asfaltové krytiny | 1 ks
Vyspravení a vyrovnání podkladu pro provedení parozábrany (betonové mazaniny) po demontáži hydroizolace | 635 m²
Materiál pro provedení vysprávky - stěrková hmota / balení 25 kg (předpoklad 4,3kg/m2) | 2730 kg
Bednění atiky | 216 mb
Pomocné lešení | 1 ks
Dodávka betonu C20/25 vč. Dopravy - vyztužení koruny atiky | 4,3 m3
Tyč betonářská ocelová průměr 6 mm | 134 mb
Montáž betonářské oceli 0,2m vč. dodávky chemické kotvy pro kotvení do betonu a zdiva | 670 ks
Dodávka a montáž Kari síť svařovaná drát 6 mm oko 100×100 mm | 46 m2
Montáž betonu vč. přesunu hmot | 4,3 m3
Odbednění atik | 216 mb
Nahození svislých stěn atik | 108 mb
Asfaltová penetrace atik vč. materiálu | 108 m2
Asfaltová penetrace plochy vč. materiálu | 635 m2
Dodávka a Montáž pásu z SBS modifikovaného asfaltu, nosná vložka z hliníkové fólie kašírované skleněnými vlákny, horní povrch jemnozrnný minerální posyp, spodní povrch spalitelná PE fólie, ohebnost za nízkých teplot -15 °C, tloušťka 4 mm - atiky + plocha | 854m²
Demontáž stávajícího výlezu | 1 ks
Výlez kopulový průhledný manžeta 15 cm 80×130 cm | 1 ks
Montáž nového výlezu vč. opracování detailů | 1 ks
Dodávka a montáž svislé střešní vpusti s integrovaným bitumenovým límcem o průměru 100 mm | 2 ks
Dodávka a montáž střešní vpusti s PVC límcem | 2 ks
Montáž zateplení (spádové klíny) - atiky | 108 mb
Izolace polystyren - spádové klíny (min. 50 mm) spád: 5% EPS 150 - desky 0,5 x 1 m | 108 ks
Montáž zateplení - atiky bok | 54 m2
Izolace polystyren -120 mm EPS 150 - atiky | 54 m2
Dodávka + montáž FF překližka bříza 21mm | 74 m2
Montáž zateplení - plocha | 635 m²
Kotvení tepelné izolace v ploše - 2 ks kotev/m2, teleskop + šroub pro tl. Tepelné izolace 260 mm | 2037 ks
Izolace EPS 150, tl. celkem 260 mm, kladeno ve dvou vrstvách | 730 m²
Dodávka + Montáž separační vrstvy (sklovláknitá textilie 120g/m2) | 900 m²
Dodávka a Montáž střešního pláště PVC fóli tl. 1,8mm ke kotvení (plocha + atiky) | 854 m²
Dodávka + Montáž ATYP závětrná lišta VIPLANYL r.š. 400mm | 108 mb
Dodávka + Montáž Koutová lišta z poplastovaného plechu Viplanyl 50x50 mm, r.š. 100 mm | 140 mb
Dodávka + Montáž Rohová lišta z poplastovaného plechu Viplanyl 50x50 mm, r.š. 100 mm | 140 mb
Kotvení hydroizolace v ploše - 5 ks kotev/m2, teleskop + šroub pro tl. Tepelné izolace 260 mm | 3175 ks
Manipulace s materiálem a odvoz odpadu | 1 ks
Vedlejší spotřební materiál, vruty, hmoždinky | 1 ks
Demontáž původního hromosvodu | 1 ks
Dodávka nového hromosvodu vč. revize | 1 ks
Dodávka a Montáž nových komínků - odvětrání kanalizace a ventilační hlavice - dodávka a montáž detail PVC fólie, vč. nerez pásky a tmelu | 8 ks
Dodávka + montáž FF překližka bříza 21mm - ventilační hlavice | 10 m²
Obroušení, odmaštění a 3x nátěr větracích hlavic včetně dodávky barvy | 1 ks
Vybudování zařízení staveniště | 1 ks
Provoz zařízení staveniště | 1 ks
Územní vlivy | 1 ks
Mimostaveništní doprava | 1 ks
celkem
SG Kladno - Zateplení střechy pavilonu U 1-1
Před podáním nabídky možnost zpřístupnění prostor (viz. kontakt "Výzva")
Skladba střešního pláště střechy musí splňovats klasifikací Broof(t3) kvůli případné montáži FVE.