## servrovna
Specifikace předmětu poptávkového řízení |  |  | cena bez DPH | DPH 21% | cena celkem
server | 1ks | konfigurovatelný jednopaticový server (lze i 2paticový, 2. patice může být osazena nebo může zůstat volná) | 0 | 0 | 0
| 1ks | disková klec s backplane minimálně na 8x 2,5" pevný disk
| 16 ks a více | 16 nebo více DIMM slotů pro instalaci pamětí typu DDR5 RDIMM nebo LRDIMM
| 1ks | 2portový 1 Gbit/s RJ-45 Ethernet adaptér
| 1ks | 2portový 10GBase-T RJ-45 Ethernet adaptér
| 1ks | minimálně 1x PCIe 5.0 x16, tyto sloty musí být připojeny k osazenému procesoru
| 1ks | 1x PCIe 4.0 x8 a možnost osadit OCP 3.0 slot, tyto sloty musí být připojeny k osazenému procesoru
| 3ks | minimálně 3x USB port (1x přední, 2x zadní)
| 1ks | procesor pro vzdálenou správu (virtuální grafická konzole), všechny pozice na ventilátory v serveru musí být plně osazeny hot-plug ventilátory, které jsou certifikovány výrobcem serveru pro použití v dodaném typu serveru, provedení rackmount
CPU | 1ks | minimálně 1x fyzicky 12jádrový procesor (lze i více jader, max. 16 jader/cpu)
RAM | 1ks | Minimálně 128 GB paměti RAM v modulech DDR5-4800 RDIMM s podporou ECC s možností rozšíření na dvojnásobnou kapacitu bez nutnosti výměny modulů, minimálně polovina z celkového počtu DIMM slotů v serveru musí být prázdná
HDD | 1ks | minimální celková použitelná kapacita musí být 28.0TB, v RAID 5, vlastní SSD disková kapacita pro OS minimálně 1.92TB v RAID 5
RAID kontroler | 1ks | 1x RAID řadič - podpora min. 12 Gbit/s SAS disků; minimálně 4 GB cache; RAID 1, 10, 5, 50, 6, 60, RAID řadič musí mít ochranu proti ztrátě dat při výpadku elektrického proudu (např. supercapacitor...)
Napájení | 2ks | 2x hot-plug zdroj s certifikací splňující EU regulace
Management pro vzdálený přístup | 1ks | 1x dedikovaná RJ-45 port
Poskytnutá záruka |  | 60 měsíců NBD
Celkem |  |  | 0 | 0 | 0
Licence | 1ks | Školní licence pro podklad a virtualizaci 10 ti serverů | 0 | 0 | 0
| 250ks | device CAL licencí | 0 | 0 | 0
| 50ks | RDP user licencí | 0 | 0 | 0
| 1ks | licence pro aktualizaci BIOS a HW komponent serveru | 0 | 0 | 0
Celkem |  |  | 0 | 0 | 0
NAS | 1ks | 12ti pozicové NAS úložiště, podporující ZFS technologii, redundantními zdroji, možnost rozšíření až na 204 disků, rackmount 2U | 0 | 0 | 0
| 12ks | Minimálně 12x 10 TB s 5ti letou zárukou určenou do NAS zařízení | 0 | 0 | 0
Poskytnutá záruka |  | 60 měsíců
Celkem |  |  | 0 | 0 | 0
Celkem za hardware, licence a NAS |  |  | 0 | 0 | 0