## EPS
PŘÍLOHA Č. 1 - VÝKAZ VÝMĚR (technické parametry - rozpočet)
sazba DPH | název | jed. | počet | jed. cena dodávky | dodávka celkem | jed. cena montáže | montáž celkem
| TECHNOLOGIE |  | .
12% | Plně vybavená ústředna EPS s minimálně 2 kruhovými linkami 2x 250 adres a s připojením pro OPPO, KTPO i datově ZDP, bluetooth servisní rozhraní, LAN port | ks | 1 |  | 0 |  | 0
12% | Akumulátor AKU 12V/38Ah | ks | 2 |  | 0 |  | 0
12% | Signalizační a ovládací tablo, redundantní sběrnice | ks | 1 |  | 0 |  | 0
12% | Obslužné pole požární ochrany (OPPO) | ks | 1 |  | 0 |  | 0
12% | Klíčový trezor požární ochrany (KTPO) | ks | 1 |  | 0 |  | 0
12% | Adresný tlačítkový hlásič požáru červený typu B, integrovaný zkratový izolátor | ks | 11 |  | 0 |  | 0
12% | Adresný multisenzorový hlásič požáru, integrovaný zkratový izolátor, autodetekce znečištění, IP 44 | ks | 84 |  | 0 |  | 0
12% | Sokl pro automatický hlásič požáru | ks | 84 |  | 0 |  | 0
12% | Popisný štítek pro automatický hlásič požáru | ks | 84 |  | 0 |  | 0
12% | Popisný štítek pro ostatní hlásiče požáru | ks | 11 |  | 0 |  | 0
12% | Požární siréna 9V-28V DC | ks | 10 |  | 0 |  | 0
12% | Venkovní zábleskový maják 9V-28V DC | ks | 1 |  | 0 |  | 0
12% | Relé (cívka 24V DC, kontakty 230V AC) | ks | 2 |  | 0 |  | 0
12% | Zálohovaný zdroj 24V/5A | ks | 1 |  | 0 |  | 0
12% | Akumulátor AKU 12V/38Ah | ks | 2 |  | 0 |  | 0
12% | Nástěnná požárně odolná skříň pro instalaci ústředny EPS (minimální doba funkčnosti 30minut) s rezervou pro záložní zdroj, VV moduly a ZDP | ks | 1 |  | 0 |  | 0
12% | Certifikovaná požární ucpávka | ks | 12 |  | 0 |  | 0
12% | Požární kniha | ks | 1 |  | 0 |  | 0
| ROZVODY |  | .
12% | Stíněný sdělovací kabel retardující při požáru PraFlaCom 2x2x0,8mm | m | 1277 |  | 0 |  | 0
12% | Stíněný sdělovací kabel funkční při požáru
12% | PraFlaGuard 2x2x0,8mm | m | 194 |  | 0 |  | 0
12% | PraFlaGuard 4x2x0,8mm | m | 452 |  | 0 |  | 0
12% | PraFlaGuard 10x2x0,8mm | m | 102 |  | 0 |  | 0
12% | Silový kabel funkční při požáru PraFlaDur 2x1,5mm2 | m | 108 |  | 0 |  | 0
12% | Silový kabel funkční při požáru PraFlaDur 3x1,5mm2 | m | 28 |  | 0 |  | 0
12% | Bezhalogenová vkládací lišta z plastické hmoty 22x24 | m | 264 |  | 0 |  | 0
12% | Bezhalogenová tuhá trubka z plastické hmoty 23mm | m | 223 |  | 0 |  | 0
12% | Příchytka pro bezhalogenovou tuhou trubku 23mm | ks | 276 |  | 0 |  | 0
12% | Ocelový kabelový žlab 300x60mm | m | 69 |  | 0 |  | 0
12% | Kovová přepážka do ocelového kabelového žlabu 60mm | m | 69 |  | 0 |  | 0
12% | Víko ocelového kabelového žlabu 300x60mm | m | 69 |  | 0 |  | 0
12% | Sponka víka žlabu | ks | 140 |  | 0 |  | 0
12% | Výložník na zeď pro ocelový kabelový žlab 300x60mm | ks | 72 |  | 0 |  | 0
12% | Kotva výložníku | ks | 144 |  | 0 |  | 0
12% | Požární kovová kabelová příchytka jednoduchá | ks | 335 |  | 0 |  | 0
12% | Požární kovová kabelová příchytka dvojitá | ks | 158 |  | 0 |  | 0
12% | Požární kovová kotva příchytky | ks | 493 |  | 0 |  | 0
12% | Požární ocelová trubka 23mm | m | 84 |  | 0 |  | 0
12% | Příchytka pro požární ocelovou trubku 23mm | ks | 136 |  | 0 |  | 0
12% | Požární ocelový kabelový žlab 75x60mm | m | 105 |  | 0 |  | 0
12% | Víko požárního ocelového kabelového žlabu 75x60mm | m | 105 |  | 0 |  | 0
12% | Výložník na zeď pro požární ocelový kabelový žlab 75x60mm | ks | 182 |  | 0 |  | 0
12% | Kotva výložníku | ks | 364 |  | 0 |  | 0
12% | Sponka víka žlabu | ks | 210 |  | 0 |  | 0
12% | Nástěnná požární propojovací krabice se svorkovnicí-E30 | ks | 3 |  | 0 |  | 0
12% | Jednopólový jistič 230V/10A | ks | 1 |  | 0 |  | 0
12% | Úprava rozvaděče NN pro připojení ústředny EPS | ks | 1 |  | 0 |  | 0
12% | Drobný instalační a spojovací materiál | kpl | 1 |  | 0 |  | 0
| STAVEBNÍ ÚPRAVY |  | .
12% | Zhotovení průrazu stěnou | ks | 42 |  | 0 |  | 0
12% | Zhotovení průrazu stropem | ks | 60 |  | 0 |  | 0
12% | Zhotovení drážky 50x50mm ve stěně | m | 54 |  | 0 |  | 0
12% | Zhotovení drážky 50x100mm ve stěně | m | 26 |  | 0 |  | 0
12% | Zhotovení drážky 50x50mm ve stropě | m | 15 |  | 0 |  | 0
12% | Zhotovení niky ve venkovní stěně pro osazení KTPO | ks | 1 |  | 0 |  | 0
12% | Vybourání zděné stěny vedle ústředny EPS | ks | 1 |  | 0 |  | 0
12% | Oprava stěn po protažení kabelů průrazen | ks | 42 |  | 0 |  | 0
12% | Oprava stropů po protažení kabelů průrazen | ks | 60 |  | 0 |  | 0
12% | Vyzdění vybourané stěny po přidělání žlabů | ks | 1 |  | 0 |  | 0
12% | Zapravení drážky 50x50mm ve stěně | m | 54 |  | 0 |  | 0
12% | Zapravení drážky 50x100mm ve stěně | m | 26 |  | 0 |  | 0
12% | Zapravení drážky 50x50mm ve stropě | m | 15 |  | 0 |  | 0
12% | Chemická malta pro instalaci kotev výložníků žlabů | kpl | 12 |  | 0 |  | 0
12% | Plechový kryt venkovních rozvodů - lakovaný pozinkovaný plech - klempířský výrobek včetně nosné konstrukce | m | 75 |  | 0 |  | 0
SYSTÉM GENERÁLNÍHO KLÍČE
12% | Systém generálního klíče - bezpečnostní cylindrická vložka - 3.bezpečnostní třídě dle ČSN 1627 - uzamykací systém je chráněn proti neoprávněnému kopírování klíčů - profily klíčů nejsou v běžné nabídce zámkařství - patentová ochrana klíče - certifikovaná ochrana proti "bumpingu" - vložky jsou chráněny proti odvrtání | ks | 105 |  | 0 |  | 0
12% | Bezpečnostní klíč systémový | ks | 42 |  | 0 |  | 0
12% | Bezpečnostní klíč systémový - klient | ks | 42 |  | 0 |  | 0
12% | Klíč od vjezdové brány | ks | 1 |  | 0 |  | 0
12% | Objektový generální klíč do KTPO | ks | 1 |  | 0 |  | 0
12% | Půl vložka do OPPO a KTPO | ks | 2 |  | 0 |  | 0
12% | Mechanické zabezpečení - zadlabávací zámek FAB | ks | 32 |  | 0 |  | 0
12% | Mechanické zabezpečení - zadlabávací zámek WC a FAB | ks | 31 |  | 0 |  | 0
12% | Mechanické zabezpečení - zadlabávací zámek WC | ks | 42 |  | 0 |  | 0
12% | Nerezové štítkové kování dveří zátěžové | ks | 105 |  | 0 |  | 0
12% | Nerezové štítkové kování dveří zátěžové - rozeta - klika | ks | 5 |  | 0 |  | 0
12% | Demonáž stávajícího mechanického zabezpečení | ks | 110 |  | 0 |  | 0
12% | Práce spojené s úpravou dveří pro montáž zámků a kování | ks | 110 |  | 0 |  | 0
12% | Drobný instalační a spojovací materiál | kpl | 1 |  | 0 |  | 0
OVLÁDÁNÍ DVEŘÍ - NAD RÁMEC PROJEKTOVÉ DOKUMENTACE
12% | Systémový vstupně výstupní prvek EPS | ks | 10 |  | 0 |  | 0
12% | Připojení výstupu do zařízení | ks | 10 |  | 0 |  | 0
12% | PraFlaGuard 2x2x0,8mm | m | 470 |  | 0 |  | 0
12% | Požární ocelová trubka 23mm | m | 24 |  | 0 |  | 0
12% | Příchytka pro požární ocelovou trubku 23mm | ks | 32 |  | 0 |  | 0
12% | Zhotovení průrazu stěnou | ks | 8 |  | 0 |  | 0
12% | Zhotovení drážky 50x50mm ve stěně | m | 95 |  | 0 |  | 0
12% | Zapravení drážky 50x50mm ve stěně | m | 95 |  | 0 |  | 0
12% | Požární kovová kabelová příchytka jednoduchá | ks | 1158 |  | 0 |  | 0
12% | Požární kovová kotva příchytky | ks | 1158 |  | 0 |  | 0
| REKAPITULACE |  | .
12% | DODÁVKA TECHNOLOGIE |  | . |  |  |  | 0
12% | MONTÁŽ TECHNOLOGIE |  | . |  |  |  | 0
12% | DODÁVKA ROZVODU |  | . |  |  |  | 0
12% | MONTÁŽ ROZVODU |  | . |  |  |  | 0
12% | DODÁVKA STAVEBNÍCH ÚPRAV | [5 empty] | 0
12% | MONTÁŽ STAVEBNÍCH ÚPRAV | [5 empty] | 0
12% | DODÁVKA SYSTÉMU GENERÁLNÍHO KLÍČE | [5 empty] | 0 | ;
12% | MONTÁŽ SYSTÉMU GENERÁLNÍHO KLÍČE | [5 empty] | 0
12% | DODÁVKA OVLÁDÁNÍ DVEŘÍ | [5 empty] | 0
12% | MONTÁŽ OVLÁDÁNÍ DVEŘÍ | [5 empty] | 0
12% | NAPROGRAMOVÁNÍ A OŽIVENÍ SYSTÉMU | hod | 32 | hodinová sazba |  |  | 0
12% | PROVEDENÍ FUNKČNÍCH ZKOUŠEK | hod | 8 | hodinová sazba |  |  | 0
12% | PROVEDENÍ VÝCHOZÍ REVIZE | hod | 16 | hodinová sazba |  |  | 0
12% | ZAŠKOLENÍ OBSLUHY | hod | 8 | hodinová sazba |  |  | 0
12% | STAVEBNÍ PŘÍPOMOCE | hod | 40 | hodinová sazba |  |  | 0
12% | PROJEKTOVÁ DOKUMENTACE-skutečný stav | hod | 40 | hodinová sazba |  |  | 0
12% | PROJEKT SYSTÉMU GENERÁLNÍHO KLÍČE | [5 empty] | 0
12% | FUNKČNÍ A KOORDINAČNÍ ZKOUŠKY S HZS | [5 empty] | 0
12% | LIKVIDACE ODPADU | [5 empty] | 0
12% | PLOŠINA/LEŠENÍ PRO PRÁCI VE VÝŠKÁCH
12% | PPV 10% | [5 empty] | 0
12% | ZAŘÍZENÍ DÁLKOVÉHO PŘENOSU PRO PŘENOS INFORMACÍ NA PCO HSZ STŘEDOČESKÉHO KRAJE | [5 empty] | 0
12% | CESTOVNÉ A NOCLEŽNÉ |  | . |  |  |  | 0
| CENA BEZ DPH |  | . |  |  |  | 0
| DPH 12% |  | . |  |  |  | 0
| CENA CELKEM |  | . |  |  |  | 0