## Rekapitulace stavby
Export VZ |  | List obsahuje: |  |  |  |  | 1) Rekapitulace stavby |  |  | 2) Rekapitulace objektů stavby a soupisů prací | [16 empty] | 3.0 | [5 empty] | False | False | {e7fdf7d0-23b9-4aa5-a1a7-805f0b187ac0}
[18 empty] | >> skryté sloupce << | [13 empty] | 0,01 | 21
[32 empty] | 0,01 | 15
|  | REKAPITULACE STAVBY | [16 empty] | v --- níže se nacházejí doplnkové a pomocné údaje k sestavám --- v | [11 empty] | Návod na vyplnění | 0,001
|  | Kód: |  |  |  |  | 16-138-2 | [23 empty] | Měnit lze pouze buňky se žlutým podbarvením! 1) v Rekapitulaci stavby vyplňte údaje o Uchazeči (přenesou se do ostatních sestav i v jiných listech) 2) na vybraných listech vyplňte v sestavě Soupis prací ceny u položek Podrobnosti k vyplnění naleznete na poslední záložce s Pokyny pro vyplnění | 0,01
|  | Stavba: |  |  |  |  | III/ 11522 Svinaře, most ev.č. 11522 – 1, přes potok v obci Svinaře | [24 empty] | 0,1
|  | KSO: | [11 empty] | CC-CZ: | [17 empty] | 1
|  | Místo: | [11 empty] | Datum: |  | 16. 12. 2016 | [15 empty] | 10
100
|  | Zadavatel: | [11 empty] | IČ: | [17 empty] | 0,1
|  |  | KSÚS Středočeského Kraje | [10 empty] | DIČ: | [17 empty] | 0,1
0,1
|  | Uchazeč: | [11 empty] | IČ: |  | Vyplň údaj | [15 empty] | 0,1
|  |  | Vyplň údaj | [10 empty] | DIČ: |  | Vyplň údaj | [15 empty] | 0,1
False
|  | Projektant: | [11 empty] | IČ: | [17 empty] | False
|  |  | PRAGOPROJEKT, a.s. | [10 empty] | DIČ: | [17 empty] | True
0,01
|  | Poznámka: | [29 empty] | 0,01
|  |  | Soupis prací je sestaven s využitím položek Cenové soustavy ÚRS (2016/1) . Cenové a technické podmínky položek a technické specifikace, které nejsou uvedeny v soupisu prací (informace z tzv. úvodních částí katalogů) jsou neomezeně dálkově k dispozici na www.cs-urs.cz, OTSKP - SPK na www.rsd.cz. | [28 empty] | True
|  | Cena bez DPH | [11 empty] | 0
[8 empty] | Sazba daně |  | Základ daně |  |  |  | Výše daně
|  | DPH |  | základní |  |  |  | 21% |  | 0 |  |  |  | 0
|  |  |  | snížená |  |  |  | 15% |  | 0 |  |  |  | 0
|  |  |  | zákl. přenesená |  |  |  | 21% |  | 0 |  |  |  | 0
|  |  |  | sníž. přenesená |  |  |  | 15% |  | 0 |  |  |  | 0
|  |  |  | nulová |  |  |  | 0% |  | 0 |  |  |  | 0
|  | Cena s DPH | [6 empty] | v |  | CZK |  |  | 0
REKAPITULACE OBJEKTŮ STAVBY A SOUPISŮ PRACÍ
| Kód: | [6 empty] | 16-138-2
| Stavba: | [6 empty] | III/ 11522 Svinaře, most ev.č. 11522 – 1, přes potok v obci Svinaře
| Místo: | [11 empty] | Datum: |  | 16. 12. 2016
| Zadavatel: | [6 empty] | KSÚS Středočeského Kraje |  |  |  |  | Projektant: |  | PRAGOPROJEKT, a.s. |  |  |  | Informatívní údaje z listů zakázek
Uchazeč:
| Kód |  |  |  | Objekt, Soupis prací | [6 empty] | Cena bez DPH [CZK] |  |  |  | Cena s DPH [CZK] | Typ |  | z toho Ostat. náklady [CZK] | DPH [CZK] | Normohodiny [h] | DPH základní [CZK] | DPH snížená [CZK] | DPH základní přenesená [CZK] | DPH snížená přenesená [CZK] | Základna DPH základní | Základna DPH snížená | Základna DPH zákl. přenesená | Základna DPH sníž. přenesená | Základna DPH nulová
| Náklady stavby celkem | [10 empty] | 0 |  |  |  | 0 |  |  | 0 | 0 | 0 | 0 | 0 | 0 | 0 | 0 | 0 | 0 | 0 | 0 |  | D | 0 | ###NOIMPORT### | IMPORT | {e7fdf7d0-23b9-4aa5-a1a7-805f0b187ac0} | {00000000-0000-0000-0000-000000000000}
/ |  | SO 190 |  |  |  | DIO | [5 empty] | 0 |  |  |  | 0 | STA |  | 0 | 0 | 0 | 0 | 0 | 0 | 0 | 0 | 0 | 0 | 0 | 0 |  |  | 1 |  | IMPORT | {1cd63240-a5d7-453d-a9f2-cec5805a9eef} | {e7fdf7d0-23b9-4aa5-a1a7-805f0b187ac0} | 2
/ |  | SO 201 |  |  |  | Most ev.č.11522–1 | [5 empty] | 0 |  |  |  | 0 | STA |  | 0 | 0 | 0 | 0 | 0 | 0 | 0 | 0 | 0 | 0 | 0 | 0 |  |  | 1 |  | IMPORT | {d256aad4-8d9c-47d4-b0e5-229b0ed5fc44} | {e7fdf7d0-23b9-4aa5-a1a7-805f0b187ac0} | 2
/ |  | SO 451 |  |  |  | Přeložka nadzemního sdělovacího vedení | [5 empty] | 0 |  |  |  | 0 | STA |  | 0 | 0 | 0 | 0 | 0 | 0 | 0 | 0 | 0 | 0 | 0 | 0 |  |  | 1 |  | IMPORT | {5211c849-e978-45f3-b79e-3c8b60a050ac} | {e7fdf7d0-23b9-4aa5-a1a7-805f0b187ac0} | 2
/ |  | SO 501 |  |  |  | Přeložka STL plynovodu | [5 empty] | 0 |  |  |  | 0 | STA |  | 0 | 0 | 0 | 0 | 0 | 0 | 0 | 0 | 0 | 0 | 0 | 0 |  |  | 1 |  | IMPORT | {40fc694a-d632-481a-81d5-ee2f3d509882} | {e7fdf7d0-23b9-4aa5-a1a7-805f0b187ac0} | 2

## SO 190 - DIO
| List obsahuje: |  | 1) Krycí list soupisu | 2) Rekapitulace |  |  | 3) Soupis prací | Zpět na list: | Rekapitulace stavby
[9 empty] | >> skryté sloupce << | [9 empty] | {1cd63240-a5d7-453d-a9f2-cec5805a9eef}
2
| KRYCÍ LIST SOUPISU | [8 empty] | v --- níže se nacházejí doplnkové a pomocné údaje k sestavám --- v | [8 empty] | False
Stavba:
III/ 11522 Svinaře, most ev.č. 11522 – 1, přes potok v obci Svinaře
Objekt:
SO 190 - DIO
| KSO: |  |  |  |  | CC-CZ:
| Místo: |  |  |  |  | Datum: | 16. 12. 2016
| Zadavatel: |  |  |  |  | IČ:
|  | KSÚS Středočeského Kraje |  |  |  | DIČ:
| Uchazeč: |  |  |  |  | IČ:
DIČ:
| Projektant: |  |  |  |  | IČ:
|  | PRAGOPROJEKT, a.s. |  |  |  | DIČ:
Poznámka:
| Cena bez DPH | [5 empty] | 0
|  |  | Základ daně |  |  | Sazba daně | Výše daně
| DPH | základní | 0 |  |  | 21% | 0
|  | snížená | 0 |  |  | 15% | 0
|  | zákl. přenesená | 0 |  |  | 21% | 0
|  | sníž. přenesená | 0 |  |  | 15% | 0
|  | nulová | 0 |  |  | 0% | 0
| Cena s DPH |  |  | v | CZK |  | 0
REKAPITULACE ČLENĚNÍ SOUPISU PRACÍ
Stavba:
III/ 11522 Svinaře, most ev.č. 11522 – 1, přes potok v obci Svinaře
Objekt:
SO 190 - DIO
Místo: | [5 empty] | Datum: | 16. 12. 2016
Zadavatel: |  |  | KSÚS Středočeského Kraje |  |  | Projektant: | PRAGOPROJEKT, a.s.
Uchazeč:
Kód dílu - Popis | [6 empty] | Cena celkem [CZK]
Náklady soupisu celkem | [6 empty] | 0 | [12 empty] | -1
| HSV - Práce a dodávky HSV | [5 empty] | 0
| 9 - Ostatní konstrukce a práce, bourání | [5 empty] | 0
SOUPIS PRACÍ
Stavba:
III/ 11522 Svinaře, most ev.č. 11522 – 1, přes potok v obci Svinaře
Objekt:
SO 190 - DIO
Místo: | [5 empty] | Datum: | 16. 12. 2016
Zadavatel: |  |  | KSÚS Středočeského Kraje |  |  | Projektant: | PRAGOPROJEKT, a.s.
Uchazeč:
PČ | Typ | Kód | Popis | MJ | Množství | J.cena [CZK] | Cena celkem [CZK] | Cenová soustava |  | Poznámka | DPH | J. Nh [h] | Nh celkem [h] | J. hmotnost [t] | Hmotnost celkem [t] | J. suť [t] | Suť Celkem [t]
Náklady soupisu celkem | [6 empty] | 0 | [5 empty] | 0 |  | 0 |  | 0 |  | D | -1 | [10 empty] | 0
| D | HSV | Práce a dodávky HSV |  |  |  | 0 | [5 empty] | 0 |  | 0 |  | 0 | 1 | D | 0 |  |  |  | ROZPOCET | [6 empty] | 0
| D | 9 | Ostatní konstrukce a práce, bourání |  |  |  | 0 | [5 empty] | 0 |  | 0 |  | 0 | 1 | D | 1 |  |  |  | ROZPOCET | [6 empty] | 0
1 | K | 913111111 | Montáž a demontáž plastového podstavce dočasné dopravní značky | kus | 13 |  | 0 | CS ÚRS 2016 01 |  |  | základní |  | 0 | 0 | 0 | 0 | 0 | 4 | K | 2 |  |  |  | ROZPOCET | 0 | 0 | 0 | 0 | 0 | 1 | 0 | 4 | -1192866301
| VV |  | podstavce značek (Z2 dva podstavce, Z2 se světly tři podstavce, IP22 dva podstavce) | [15 empty] | VV | 2 | 1 | True | 0 | ROZPOCET
| VV |  | 3*2+2*2+3 |  | 13 | [13 empty] | VV | 2 | 2 | True | 1 | ROZPOCET
2 | K | 913111112 | Montáž a demontáž sloupku délky do 2 m dočasné dopravní značky | kus | 13 |  | 0 | CS ÚRS 2016 01 |  |  | základní |  | 0 | 0 | 0 | 0 | 0 | 4 | K | 2 |  |  |  | ROZPOCET | 0 | 0 | 0 | 0 | 0 | 1 | 0 | 4 | -1167298102
| VV |  | sloupky značek (Z2 dva podstavce, Z2 se světly tři podstavce, IP22 dva podstavce) | [15 empty] | VV | 2 | 1 | True | 0 | ROZPOCET
| VV |  | 3*2+2*2+3 |  | 13 | [13 empty] | VV | 2 | 2 | True | 1 | ROZPOCET
3 | K | 913111115 | Montáž a demontáž dočasné dopravní značky samostatné základní | kus | 16 |  | 0 | CS ÚRS 2016 01 |  |  | základní |  | 0 | 0 | 0 | 0 | 0 | 4 | K | 2 |  |  |  | ROZPOCET | 0 | 0 | 0 | 0 | 0 | 1 | 0 | 4 | 515467021
| VV |  | dočasná DZ základní, fólie RA1 | [15 empty] | VV | 2 | 1 | True | 0 | ROZPOCET
| VV |  | 7*IS11b, 2*IS11c, 2*B1, 2*E13, 2*IP10a, IP10b | [15 empty] | VV | 2 | 1 | True | 0 | ROZPOCET
| VV |  | "celkem" 16 |  | 16 | [13 empty] | VV | 2 | 2 | True | 1 | ROZPOCET
4 | K | 913111116 | Montáž a demontáž dočasné dopravní značky samostatné zvětšené | kus | 2 |  | 0 | CS ÚRS 2016 01 |  |  | základní |  | 0 | 0 | 0 | 0 | 0 | 4 | K | 2 |  |  |  | ROZPOCET | 0 | 0 | 0 | 0 | 0 | 1 | 0 | 4 | 1076131004
| VV |  | dočasná dz 1x1,5, fólie RA 1 | [15 empty] | VV | 2 | 1 | True | 0 | ROZPOCET
| VV |  | " 2*IP22 " 2 |  | 2 | [13 empty] | VV | 2 | 2 | True | 1 | ROZPOCET
5 | K | 913111211 | Příplatek k dočasnému podstavci plastovému za první a ZKD den použití | kus | 2002 |  | 0 | CS ÚRS 2016 01 |  |  | základní |  | 0 | 0 | 0 | 0 | 0 | 4 | K | 2 |  |  |  | ROZPOCET | 0 | 0 | 0 | 0 | 0 | 1 | 0 | 4 | 602975524
| VV |  | předpoklad 154 dnů, zhotovitel promítne v rámci této položky cenu za kompletní nájem po dobu dle svého harmonogramu | [15 empty] | VV | 2 | 1 | True | 0 | ROZPOCET
| VV |  | "dle pol.č.913111111" 13*154 |  | 2002 | [13 empty] | VV | 2 | 2 | True | 1 | ROZPOCET
6 | K | 913111212 | Příplatek k dočasnému sloupku délky do 2 m za první a ZKD den použití | kus | 2002 |  | 0 | CS ÚRS 2016 01 |  |  | základní |  | 0 | 0 | 0 | 0 | 0 | 4 | K | 2 |  |  |  | ROZPOCET | 0 | 0 | 0 | 0 | 0 | 1 | 0 | 4 | 1521092526
| VV |  | předpoklad 154 dnů, zhotovitel promítne v rámci této položky cenu za kompletní nájem po dobu dle svého harmonogramu | [15 empty] | VV | 2 | 1 | True | 0 | ROZPOCET
| VV |  | "dle pol.č.913111112" 13*154 |  | 2002 | [13 empty] | VV | 2 | 2 | True | 1 | ROZPOCET
7 | K | 913111215 | Příplatek k dočasné dopravní značce samostatné základní za první a ZKD den použití | kus | 2464 |  | 0 | CS ÚRS 2016 01 |  |  | základní |  | 0 | 0 | 0 | 0 | 0 | 4 | K | 2 |  |  |  | ROZPOCET | 0 | 0 | 0 | 0 | 0 | 1 | 0 | 4 | -287622378
| VV |  | předpoklad 154 dnů, zhotovitel promítne v rámci této položky cenu za kompletní nájem po dobu dle svého harmonogramu | [15 empty] | VV | 2 | 1 | True | 0 | ROZPOCET
| VV |  | "dle pol.č.913111115" 16*154 |  | 2464 | [13 empty] | VV | 2 | 2 | True | 1 | ROZPOCET
8 | K | 913111216 | Příplatek k dočasné dopravní značce samostatné zvětšené za první a ZKD den použití | kus | 308 |  | 0 | CS ÚRS 2016 01 |  |  | základní |  | 0 | 0 | 0 | 0 | 0 | 4 | K | 2 |  |  |  | ROZPOCET | 0 | 0 | 0 | 0 | 0 | 1 | 0 | 4 | -168633845
| VV |  | předpoklad 154 dnů, zhotovitel promítne v rámci této položky cenu za kompletní nájem po dobu dle svého harmonogramu | [15 empty] | VV | 2 | 1 | True | 0 | ROZPOCET
| VV |  | "dle pol.č.913111116" 2*154 |  | 308 | [13 empty] | VV | 2 | 2 | True | 1 | ROZPOCET
9 | K | 913221111 | Montáž a demontáž dočasné dopravní zábrany Z2 světelné šířky 1,5 m se 3 světly | kus | 2 |  | 0 | CS ÚRS 2016 01 |  |  | základní |  | 0 | 0 | 0 | 0 | 0 | 4 | K | 2 |  |  |  | ROZPOCET | 0 | 0 | 0 | 0 | 0 | 1 | 0 | 4 | 2136673694
| VV |  | "vč. podstavců a sloupků, vč. sady světel" 2 |  | 2 | [13 empty] | VV | 2 | 2 | True | 1 | ROZPOCET
10 | K | 913221211 | Příplatek k dočasné dopravní zábraně Z2 světelné šířky 1,5m se 3 světly za první a ZKD den použití | kus | 308 |  | 0 | CS ÚRS 2016 01 |  |  | základní |  | 0 | 0 | 0 | 0 | 0 | 4 | K | 2 |  |  |  | ROZPOCET | 0 | 0 | 0 | 0 | 0 | 1 | 0 | 4 | 1079210602
| VV |  | předpoklad 154 dnů, zhotovitel promítne v rámci této položky cenu za kompletní nájem po dobu dle svého harmonogramu | [15 empty] | VV | 2 | 1 | True | 0 | ROZPOCET
| VV |  | "dle pol.č.913221111" 2*154 |  | 308 | [13 empty] | VV | 2 | 2 | True | 1 | ROZPOCET
| VV |  | vč. podstavců a sloupků, vč. sady světel | [15 empty] | VV | 2 | 1 | True | 0 | ROZPOCET
11 | K | 913911113 | Montáž a demontáž akumulátoru dočasného dopravního značení olověného 12 V/180 Ah | kus | 2 |  | 0 | CS ÚRS 2016 01 |  |  | základní |  | 0 | 0 | 0 | 0 | 0 | 4 | K | 2 |  |  |  | ROZPOCET | 0 | 0 | 0 | 0 | 0 | 1 | 0 | 4 | 1830407091
| VV |  | "k pol.č.913221111" 2 |  | 2 | [13 empty] | VV | 2 | 2 | True | 1 | ROZPOCET
12 | K | 913911213 | Příplatek k dočasnému akumulátor 12V/180 Ah za první a ZKD den použití | kus | 308 |  | 0 | CS ÚRS 2016 01 |  |  | základní |  | 0 | 0 | 0 | 0 | 0 | 4 | K | 2 |  |  |  | ROZPOCET | 0 | 0 | 0 | 0 | 0 | 1 | 0 | 4 | -176180517
| VV |  | předpoklad 154 dnů, zhotovitel promítne v rámci této položky cenu za kompletní nájem po dobu dle svého harmonogramu | [15 empty] | VV | 2 | 1 | True | 0 | ROZPOCET
| VV |  | "dle pol.č.913911113" 2*154 |  | 308 | [13 empty] | VV | 2 | 2 | True | 1 | ROZPOCET
| VV |  | vč. podstavců a sloupků | [15 empty] | VV | 2 | 1 | True | 0 | ROZPOCET
13 | K | 913921131 | Dočasné omezení platnosti zakrytí základní dopravní značky | kus | 7 |  | 0 | CS ÚRS 2016 01 |  |  | základní |  | 0 | 0 | 0 | 0 | 0 | 4 | K | 2 |  |  |  | ROZPOCET | 0 | 0 | 0 | 0 | 0 | 1 | 0 | 4 | -2119667898
| VV |  | 7 |  | 7 | [13 empty] | VV | 2 | 2 | True | 1 | ROZPOCET
14 | K | 913921132 | Dočasné omezení platnosti odkrytí základní dopravní značky | kus | 7 |  | 0 | CS ÚRS 2016 01 |  |  | základní |  | 0 | 0 | 0 | 0 | 0 | 4 | K | 2 |  |  |  | ROZPOCET | 0 | 0 | 0 | 0 | 0 | 1 | 0 | 4 | 712602624
| VV |  | 7 |  | 7 | [13 empty] | VV | 2 | 2 | True | 1 | ROZPOCET

## SO 201 - Most ev.č.11522–1
| List obsahuje: |  | 1) Krycí list soupisu | 2) Rekapitulace |  |  | 3) Soupis prací | Zpět na list: | Rekapitulace stavby
[9 empty] | >> skryté sloupce << | [9 empty] | {d256aad4-8d9c-47d4-b0e5-229b0ed5fc44}
2
| KRYCÍ LIST SOUPISU | [8 empty] | v --- níže se nacházejí doplnkové a pomocné údaje k sestavám --- v | [8 empty] | False
Stavba:
III/ 11522 Svinaře, most ev.č. 11522 – 1, přes potok v obci Svinaře
Objekt:
SO 201 - Most ev.č.11522–1
| KSO: |  |  |  |  | CC-CZ:
| Místo: |  |  |  |  | Datum: | 16. 12. 2016
| Zadavatel: |  |  |  |  | IČ:
|  | KSÚS Středočeského Kraje |  |  |  | DIČ:
| Uchazeč: |  |  |  |  | IČ:
DIČ:
| Projektant: |  |  |  |  | IČ:
|  | PRAGOPROJEKT, a.s. |  |  |  | DIČ:
Poznámka:
| Cena bez DPH | [5 empty] | 0
|  |  | Základ daně |  |  | Sazba daně | Výše daně
| DPH | základní | 0 |  |  | 21% | 0
|  | snížená | 0 |  |  | 15% | 0
|  | zákl. přenesená | 0 |  |  | 21% | 0
|  | sníž. přenesená | 0 |  |  | 15% | 0
|  | nulová | 0 |  |  | 0% | 0
| Cena s DPH |  |  | v | CZK |  | 0
REKAPITULACE ČLENĚNÍ SOUPISU PRACÍ
Stavba:
III/ 11522 Svinaře, most ev.č. 11522 – 1, přes potok v obci Svinaře
Objekt:
SO 201 - Most ev.č.11522–1
Místo: | [5 empty] | Datum: | 16. 12. 2016
Zadavatel: |  |  | KSÚS Středočeského Kraje |  |  | Projektant: | PRAGOPROJEKT, a.s.
Uchazeč:
Kód dílu - Popis | [6 empty] | Cena celkem [CZK]
Náklady soupisu celkem | [6 empty] | 0 | [12 empty] | -1
| HSV - Práce a dodávky HSV | [5 empty] | 0
| 1 - Zemní práce | [5 empty] | 0
| 2 - Zakládání | [5 empty] | 0
| 3 - Svislé a kompletní konstrukce | [5 empty] | 0
| 4 - Vodorovné konstrukce | [5 empty] | 0
| 5 - Komunikace pozemní | [5 empty] | 0
| 6 - Úpravy povrchů, podlahy a osazování výplní | [5 empty] | 0
| 8 - Trubní vedení | [5 empty] | 0
| 9 - Ostatní konstrukce a práce-bourání | [5 empty] | 0
| 997 - Přesun sutě | [5 empty] | 0
| 998 - Přesun hmot | [5 empty] | 0
| PSV - Práce a dodávky PSV | [5 empty] | 0
| 711 - Izolace proti vodě, vlhkosti a plynům | [5 empty] | 0
| 723 - Chráničky | [5 empty] | 0
| 782 - Dokončovací práce - obklady z kamene | [5 empty] | 0
| M - Práce a dodávky M | [5 empty] | 0
| 21-M - Elektromontáže | [5 empty] | 0
| 22-M - Montáže technologických zařízení pro dopravní stavby | [5 empty] | 0
| 46-M - Zemní práce při extr.mont.pracích | [5 empty] | 0
| VRN - Vedlejší rozpočtové náklady | [5 empty] | 0
| VRN1 - Průzkumné, geodetické a projektové práce | [5 empty] | 0
SOUPIS PRACÍ
Stavba:
III/ 11522 Svinaře, most ev.č. 11522 – 1, přes potok v obci Svinaře
Objekt:
SO 201 - Most ev.č.11522–1
Místo: | [5 empty] | Datum: | 16. 12. 2016
Zadavatel: |  |  | KSÚS Středočeského Kraje |  |  | Projektant: | PRAGOPROJEKT, a.s.
Uchazeč:
PČ | Typ | Kód | Popis | MJ | Množství | J.cena [CZK] | Cena celkem [CZK] | Cenová soustava |  | Poznámka | DPH | J. Nh [h] | Nh celkem [h] | J. hmotnost [t] | Hmotnost celkem [t] | J. suť [t] | Suť Celkem [t]
Náklady soupisu celkem | [6 empty] | 0 | [5 empty] | 0 |  | 923.034 |  | 492.8197 |  | D | -1 | [10 empty] | 0
| D | HSV | Práce a dodávky HSV |  |  |  | 0 | [5 empty] | 0 |  | 920.3046 |  | 492.3165 | 1 | D | 0 |  |  |  | ROZPOCET | [6 empty] | 0
| D | 1 | Zemní práce |  |  |  | 0 | [5 empty] | 0 |  | 113.4739 |  | 167.0648 | 1 | D | 1 |  |  |  | ROZPOCET | [6 empty] | 0
1 | K | 111212211 | Odstranění nevhodných dřevin do 100 m2 výšky do 1m s odstraněním pařezů v rovině nebo svahu 1:5 | m2 | 50 |  | 0 | CS ÚRS 2016 01 |  |  | základní |  | 0 | 0 | 0 | 0 | 0 | 4 | K | 2 |  |  |  | ROZPOCET | 0 | 0 | 0 | 0 | 0 | 1 | 0 | 4 | 2018829356
| VV |  | "kácení náletových křovin" 50 |  | 50 | [13 empty] | VV | 2 | 2 | True | 1 | ROZPOCET
| VV |  | dle dendrol.průzkumu | [15 empty] | VV | 2 | 1 | True | 0 | ROZPOCET
2 | K | 111301111 | Sejmutí drnu tl do 100 mm s přemístěním do 50 m nebo naložením na dopravní prostředek | m2 | 49 |  | 0 | CS ÚRS 2016 01 |  |  | základní |  | 0 | 0 | 0 | 0 | 0 | 4 | K | 2 |  |  |  | ROZPOCET | 0 | 0 | 0 | 0 | 0 | 1 | 0 | 4 | -210188964
| VV |  | "Vlevo u opěry 1:" 17 |  | 17 | [13 empty] | VV | 2 | 2 | True | 0 | ROZPOCET
| VV |  | "Vlevo u opěry 2:" 32 |  | 32 | [13 empty] | VV | 2 | 2 | True | 0 | ROZPOCET
| VV |  | Součet |  | 49 | [13 empty] | VV | 2 | 4 | True | 1 | ROZPOCET
3 | K | 112151354 | Kácení stromu s postupným spouštěním koruny a kmene D do 0,5 m | kus | 1 |  | 0 | CS ÚRS 2016 01 |  |  | základní |  | 0 | 0 | 0 | 0 | 0 | 4 | K | 2 |  |  |  | ROZPOCET | 0 | 0 | 0 | 0 | 0 | 1 | 0 | 4 | -1673227497
| VV |  | 1 |  | 1 | [13 empty] | VV | 2 | 2 | True | 1 | ROZPOCET
4 | K | 112201114 | Odstranění pařezů D do 0,5 m v rovině a svahu 1:5 s odklizením do 20 m a zasypáním jámy | kus | 1 |  | 0 | CS ÚRS 2016 01 |  |  | základní |  | 0 | 0 | 0 | 0 | 0 | 4 | K | 2 |  |  |  | ROZPOCET | 0 | 0 | 0 | 0 | 0 | 1 | 0 | 4 | 305873186
| VV |  | 1 |  | 1 | [13 empty] | VV | 2 | 2 | True | 1 | ROZPOCET
5 | K | 113107163 | Odstranění podkladu pl přes 50 do 200 m2 z kameniva drceného tl 300 mm | m2 | 139.7 |  | 0 | CS ÚRS 2016 01 |  |  | základní |  | 0 | 0 | 0 | 0.4 | 55.88 | 4 | K | 2 |  |  |  | ROZPOCET | 0 | 0 | 0 | 0 | 0 | 1 | 0 | 4 | -1328360743
| VV |  | "odbourání konstrukčních vrstev a aktivní zóny vozovky před a za mostem, tl. vozovky bez horní vrstvy (frézování) | [15 empty] | VV | 2 | 1 | True | 0 | ROZPOCET
| VV |  | "Předpolí O1:" 112,7-16,9 |  | 95.8 | [13 empty] | VV | 2 | 2 | True | 0 | ROZPOCET
| VV |  | "Předpolí O2:" 62,4-18,5 |  | 43.9 | [13 empty] | VV | 2 | 2 | True | 0 | ROZPOCET
| VV |  | Součet |  | 139.7 | [13 empty] | VV | 2 | 4 | True | 1 | ROZPOCET
6 | K | 113154123 | Frézování živičného krytu tl 50 mm pruh š 1 m pl do 500 m2 bez překážek v trase | m2 | 434.8 |  | 0 | CS ÚRS 2016 01 |  |  | základní |  | 0 | 5e-05 | 0.02174 | 0.128 | 55.6544 | 4 | K | 2 |  |  |  | ROZPOCET | 0 | 0 | 0 | 0 | 0 | 1 | 0 | 4 | -1220370732
| VV |  | "Frézování obrusné vrstvy na koncích úseků. Povinný odkup zhotovitelem, odvoz zahrnut v položce 997211511 a 997211519" | [15 empty] | VV | 2 | 1 | True | 0 | ROZPOCET
| VV |  | "Předpolí O1:" 112,7 |  | 112.7 | [13 empty] | VV | 2 | 2 | True | 0 | ROZPOCET
| VV |  | "Předpolí O2:" 62,4 |  | 62.4 | [13 empty] | VV | 2 | 2 | True | 0 | ROZPOCET
| VV |  | "Na mostě:" 25,8 |  | 25.8 | [13 empty] | VV | 2 | 2 | True | 0 | ROZPOCET
| VV |  | "Chodník vpravo:" 16,5 |  | 16.5 | [13 empty] | VV | 2 | 2 | True | 0 | ROZPOCET
| VV |  | Mezisoučet |  | 217.4 | [13 empty] | VV | 2 | 3 | True | 0 | ROZPOCET
| VV |  | "na hl. 100 mm - délka 2x | [15 empty] | VV | 2 | 1 | True | 0 | ROZPOCET
| VV |  | 217,4*2 |  | 434.8 | [13 empty] | VV | 2 | 2 | True | 1 | ROZPOCET
7 | K | 113154124 | Frézování živičného krytu tl 100 mm pruh š 1 m pl do 500 m2 bez překážek v trase | m2 | 200.9 |  | 0 | CS ÚRS 2016 01 |  |  | základní |  | 0 | 9e-05 | 0.018081 | 0.256 | 51.4304 | 4 | K | 2 |  |  |  | ROZPOCET | 0 | 0 | 0 | 0 | 0 | 1 | 0 | 4 | -2077540064
| VV |  | "Frézování asfaltových vrstev v rozsahu mostu v předpokládané celkové tloušťce 100mm. " | [15 empty] | VV | 2 | 1 | True | 0 | ROZPOCET
| VV |  | "Povinný odkup zhotovitelem, odvoz zahrnut v položce 997211511 a 997211519 | [15 empty] | VV | 2 | 1 | True | 0 | ROZPOCET
| VV |  | "Předpolí O1:" 112,7 |  | 112.7 | [13 empty] | VV | 2 | 2 | True | 0 | ROZPOCET
| VV |  | "Předpolí O2:" 62,4 |  | 62.4 | [13 empty] | VV | 2 | 2 | True | 0 | ROZPOCET
| VV |  | "Na mostě:" 25,8 |  | 25.8 | [13 empty] | VV | 2 | 2 | True | 0 | ROZPOCET
| VV |  | Součet |  | 200.9 | [13 empty] | VV | 2 | 4 | True | 1 | ROZPOCET
8 | K | 113202111 | Vytrhání obrub krajníků obrubníků stojatých | m | 20 |  | 0 | CS ÚRS 2016 01 |  |  | základní |  | 0 | 0 | 0 | 0.205 | 4.1 | 4 | K | 2 |  |  |  | ROZPOCET | 0 | 0 | 0 | 0 | 0 | 1 | 0 | 4 | 15973163
| VV |  | "Odstranění stávajícího obrubníku. | [15 empty] | VV | 2 | 1 | True | 0 | ROZPOCET
| VV |  | "Vpravo u O1:" 13,5+6,5 |  | 20 | [13 empty] | VV | 2 | 2 | True | 1 | ROZPOCET
9 | K | 114203202 | Očištění lomového kamene nebo betonových tvárnic od malty | m3 | 0.4 |  | 0 | CS ÚRS 2016 01 |  |  | základní |  | 0 | 0 | 0 | 0 | 0 | 4 | K | 2 |  |  |  | ROZPOCET | 0 | 0 | 0 | 0 | 0 | 1 | 0 | 4 | -258460372
| VV |  | "pro pol.č.465513157" 2*1,0*0,2 |  | 0.4 | [13 empty] | VV | 2 | 2 | True | 1 | ROZPOCET
10 | K | 114203301 | Třídění lomového kamene nebo betonových tvárnic podle druhu, velikosti nebo tvaru | m3 | 0.4 |  | 0 | CS ÚRS 2016 01 |  |  | základní |  | 0 | 0 | 0 | 0 | 0 | 4 | K | 2 |  |  |  | ROZPOCET | 0 | 0 | 0 | 0 | 0 | 1 | 0 | 4 | -1471887873
| VV |  | "pro pol.č.465513157" 2*1,0*0,2 |  | 0.4 | [13 empty] | VV | 2 | 2 | True | 1 | ROZPOCET
11 | K | 115101201 | Čerpání vody na dopravní výšku do 10 m průměrný přítok do 500 l/min | hod | 1500 |  | 0 | CS ÚRS 2016 01 |  |  | základní |  | 0 | 0 | 0 | 0 | 0 | 4 | K | 2 |  |  |  | ROZPOCET | 0 | 0 | 0 | 0 | 0 | 1 | 0 | 4 | 1574470966
| VV |  | "čerpání z jámy pro provedení základů+stálé čerpání pro převedení toku" 1500 |  | 1500 | [13 empty] | VV | 2 | 2 | True | 1 | ROZPOCET
12 | K | 115101301 | Pohotovost čerpací soupravy pro dopravní výšku do 10 m přítok do 500 l/min | den | 100 |  | 0 | CS ÚRS 2016 01 |  |  | základní |  | 0 | 0 | 0 | 0 | 0 | 4 | K | 2 |  |  |  | ROZPOCET | 0 | 0 | 0 | 0 | 0 | 1 | 0 | 4 | 963704075
| VV |  | 100 |  | 100 | [13 empty] | VV | 2 | 2 | True | 1 | ROZPOCET
13 | K | 124303101 | Vykopávky do 1000 m3 pro koryta vodotečí v hornině tř. 4 | m3 | 34.02 |  | 0 | CS ÚRS 2016 01 |  |  | základní |  | 0 | 0 | 0 | 0 | 0 | 4 | K | 2 |  |  |  | ROZPOCET | 0 | 0 | 0 | 0 | 0 | 1 | 0 | 4 | 614722092
| VV |  | "Výkop pro dlažby v korytě dle pol.č.465513227:" (20.0+6.1)*0.7 |  | 18.27 | [13 empty] | VV | 2 | 2 | True | 0 | ROZPOCET
| VV |  | "Výkop pro příčné prahy dle pol.č.452318510:" 0,5*1,0*(2+3) |  | 2.5 | [13 empty] | VV | 2 | 2 | True | 0 | ROZPOCET
| VV |  | "Výkop pro zához z lomového kamene dle pol.č.462511111:" 1,25 |  | 1.25 | [13 empty] | VV | 2 | 2 | True | 0 | ROZPOCET
| VV |  | "odstranění zemních hrázek dle pol.č.171103101" 12 |  | 12 | [13 empty] | VV | 2 | 2 | True | 0 | ROZPOCET
| VV |  | Součet |  | 34.02 | [13 empty] | VV | 2 | 4 | True | 1 | ROZPOCET
14 | K | 129103201 | Čištění otevřených koryt vodotečí š dna přes 5 m hl do 5 m v hornině tř. 1 a 2 | m3 | 40 |  | 0 | CS ÚRS 2016 01 |  |  | základní |  | 0 | 0 | 0 | 0 | 0 | 4 | K | 2 |  |  |  | ROZPOCET | 0 | 0 | 0 | 0 | 0 | 1 | 0 | 4 | -702818662
| VV |  | "Čištění koryta potoka v průběhu a po dokončení výstavby od nečistot způsobených stavební činností (celkem cca 4 x)" | [15 empty] | VV | 2 | 1 | True | 0 | ROZPOCET
| VV |  | 4*25,0*4,0*0,1 |  | 40 | [13 empty] | VV | 2 | 2 | True | 1 | ROZPOCET
15 | K | 131301102 | Hloubení jam nezapažených v hornině tř. 4 objemu do 1000 m3 | m3 | 314.68 |  | 0 | CS ÚRS 2016 01 |  |  | základní |  | 0 | 0 | 0 | 0 | 0 | 4 | K | 2 |  |  |  | ROZPOCET | 0 | 0 | 0 | 0 | 0 | 1 | 0 | 4 | -1069613122
| VV |  | "odtěžení násypu mostu. Materiál bude dle vhodnosti využit. | [15 empty] | VV | 2 | 1 | True | 0 | ROZPOCET
| VV |  | "Hlavní výkop pro bourání mostu:" (4.75+3.5)*13.0 |  | 107.25 | [13 empty] | VV | 2 | 2 | True | 0 | ROZPOCET
| VV |  | "Výkop koryta vodoteče v místě NK:" 91.2*1.5 |  | 136.8 | [13 empty] | VV | 2 | 2 | True | 0 | ROZPOCET
| VV |  | "Výkop u chodníkové galerie:" 5,0*0,75*5,5+2,1*3,85 |  | 28.71 | [13 empty] | VV | 2 | 2 | True | 0 | ROZPOCET
| VV |  | "Odtěžení jámy u křídla O1 vlevo:" 13,1*3,2 |  | 41.92 | [13 empty] | VV | 2 | 2 | True | 0 | ROZPOCET
| VV |  | Součet |  | 314.68 | [13 empty] | VV | 2 | 4 | True | 1 | ROZPOCET
16 | K | 131301109 | Příplatek za lepivost u hloubení jam nezapažených v hornině tř. 4 | m3 | 157.34 |  | 0 | CS ÚRS 2016 01 |  |  | základní |  | 0 | 0 | 0 | 0 | 0 | 4 | K | 2 |  |  |  | ROZPOCET | 0 | 0 | 0 | 0 | 0 | 1 | 0 | 4 | 1500847670
| VV |  | "50% z pol.č.131301102" 314,68*0,5 |  | 157.34 | [13 empty] | VV | 2 | 2 | True | 1 | ROZPOCET
17 | K | 132301201 | Hloubení rýh š do 2000 mm v hornině tř. 4 objemu do 100 m3 | m3 | 15.1 |  | 0 | CS ÚRS 2016 01 |  |  | základní |  | 0 | 0 | 0 | 0 | 0 | 4 | K | 2 |  |  |  | ROZPOCET | 0 | 0 | 0 | 0 | 0 | 1 | 0 | 4 | 777877117
| VV |  | "kanalizace DN 200" 3,5*1,3*2,0 |  | 9.1 | [13 empty] | VV | 2 | 2 | True | 0 | ROZPOCET
| VV |  | "kanalizace DN 400" 2,0*1,5*2,0 |  | 6 | [13 empty] | VV | 2 | 2 | True | 0 | ROZPOCET
| VV |  | Součet |  | 15.1 | [13 empty] | VV | 2 | 4 | True | 1 | ROZPOCET
18 | K | 132301209 | Příplatek za lepivost k hloubení rýh š do 2000 mm v hornině tř. 4 | m3 | 7.55 |  | 0 | CS ÚRS 2016 01 |  |  | základní |  | 0 | 0 | 0 | 0 | 0 | 4 | K | 2 |  |  |  | ROZPOCET | 0 | 0 | 0 | 0 | 0 | 1 | 0 | 4 | -2101922361
| VV |  | "50% z pol.č.132301201" 15,1*0,5 |  | 7.55 | [13 empty] | VV | 2 | 2 | True | 1 | ROZPOCET
19 | K | 153112122 | Zaberanění ocelových štětovnic na dl do 8 m ve standardních podmínkách z terénu | m2 | 294.625 |  | 0 | CS ÚRS 2016 01 |  |  | základní |  | 0 | 0 | 0 | 0 | 0 | 4 | K | 2 |  |  |  | ROZPOCET | 0 | 0 | 0 | 0 | 0 | 1 | 0 | 4 | -1488865346
| VV |  | Pažení štětovnicemi | [15 empty] | VV | 2 | 1 | True | 0 | ROZPOCET
| VV |  | 5,0*(19,9+2,645)+6,0*(1+9)+2,6*8+2,7*3,0+5,0*12+6,0*5,5 |  | 294.625 | [13 empty] | VV | 2 | 2 | True | 1 | ROZPOCET
20 | M | 159202200 | štětovnice - použité 50 % obratovost | t | 45.814 |  | 0 | CS ÚRS 2016 01 |  |  | základní |  | 0 | 1 | 45.814 | 0 | 0 | 8 | M | 2 |  |  |  | ROZPOCET | 0 | 0 | 0 | 0 | 0 | 1 | 0 | 4 | 717556781
| VV |  | štětovnice , šířka 600 mm, 155,5 kg/m2 | [15 empty] | VV | 2 | 1 | True | 0 | ROZPOCET
| VV |  | 294,625*0,1555 |  | 45.814 | [13 empty] | VV | 2 | 2 | True | 1 | ROZPOCET
21 | K | 153113112 | Vytažení ocelových štětovnic dl do 12 m zaberaněných do hl 8 m z terénu ve standardnich podmínkách | m2 | 294.625 |  | 0 | CS ÚRS 2016 01 |  |  | základní |  | 0 | 0 | 0 | 0 | 0 | 4 | K | 2 |  |  |  | ROZPOCET | 0 | 0 | 0 | 0 | 0 | 1 | 0 | 4 | 1101350964
| VV |  | "dle pol.č.153112122" 294,625 |  | 294.625 | [13 empty] | VV | 2 | 2 | True | 1 | ROZPOCET
22 | K | 161101101 | Svislé přemístění výkopku z horniny tř. 1 až 4 hl výkopu do 2,5 m | m3 | 15.1 |  | 0 | CS ÚRS 2016 01 |  |  | základní |  | 0 | 0 | 0 | 0 | 0 | 4 | K | 2 |  |  |  | ROZPOCET | 0 | 0 | 0 | 0 | 0 | 1 | 0 | 4 | 227857946
| VV |  | "dle pol.č.132301201 " 15,1 |  | 15.1 | [13 empty] | VV | 2 | 2 | True | 1 | ROZPOCET
23 | K | 161101102 | Svislé přemístění výkopku z horniny tř. 1 až 4 hl výkopu do 4 m | m3 | 75.523 |  | 0 | CS ÚRS 2016 01 |  |  | základní |  | 0 | 0 | 0 | 0 | 0 | 4 | K | 2 |  |  |  | ROZPOCET | 0 | 0 | 0 | 0 | 0 | 1 | 0 | 4 | 1578267659
| VV |  | "dle pol.č.131301102 - 24%" 314,68*0,24 |  | 75.523 | [13 empty] | VV | 2 | 2 | True | 1 | ROZPOCET
24 | K | 162301402 | Vodorovné přemístění větví stromů listnatých do 5 km D kmene do 500 mm | kus | 1 |  | 0 | CS ÚRS 2016 01 |  |  | základní |  | 0 | 0 | 0 | 0 | 0 | 4 | K | 2 |  |  |  | ROZPOCET | 0 | 0 | 0 | 0 | 0 | 1 | 0 | 4 | -1768712910
| VV |  | "vč. likvidace štěpkováním | [15 empty] | VV | 2 | 1 | True | 0 | ROZPOCET
| VV |  | 1 |  | 1 | [13 empty] | VV | 2 | 2 | True | 1 | ROZPOCET
25 | K | 162301412 | Vodorovné přemístění kmenů stromů listnatých do 5 km D kmene do 500 mm | kus | 1 |  | 0 | CS ÚRS 2016 01 |  |  | základní |  | 0 | 0 | 0 | 0 | 0 | 4 | K | 2 |  |  |  | ROZPOCET | 0 | 0 | 0 | 0 | 0 | 1 | 0 | 4 | 392634994
| VV |  | "vč. likvidace | [15 empty] | VV | 2 | 1 | True | 0 | ROZPOCET
| VV |  | 1 |  | 1 | [13 empty] | VV | 2 | 2 | True | 1 | ROZPOCET
26 | K | 162301422 | Vodorovné přemístění pařezů do 5 km D do 500 mm | kus | 1 |  | 0 | CS ÚRS 2016 01 |  |  | základní |  | 0 | 0 | 0 | 0 | 0 | 4 | K | 2 |  |  |  | ROZPOCET | 0 | 0 | 0 | 0 | 0 | 1 | 0 | 4 | 1801630392
| VV |  | "vč. likvidace štěpkováním | [15 empty] | VV | 2 | 1 | True | 0 | ROZPOCET
| VV |  | 1 |  | 1 | [13 empty] | VV | 2 | 2 | True | 1 | ROZPOCET
27 | K | 162501102 | Vodorovné přemístění do 3000 m výkopku/sypaniny z horniny tř. 1 až 4 | m3 | 327.406 |  | 0 | CS ÚRS 2016 01 |  |  | základní |  | 0 | 0 | 0 | 0 | 0 | 4 | K | 2 |  |  |  | ROZPOCET | 0 | 0 | 0 | 0 | 0 | 1 | 0 | 4 | -2038848687
| VV |  | "Odvoz na mezideponii | [15 empty] | VV | 2 | 1 | True | 0 | ROZPOCET
| VV |  | "pro pol.č.174101101" 50,312 |  | 50.312 | [13 empty] | VV | 2 | 2 | True | 0 | ROZPOCET
| VV |  | "pro pol.č.175101201" 113,391 |  | 113.391 | [13 empty] | VV | 2 | 2 | True | 0 | ROZPOCET
| VV |  | Mezisoučet |  | 163.703 | [13 empty] | VV | 2 | 3 | True | 0 | ROZPOCET
| VV |  | "Dovoz z mezideponie | [15 empty] | VV | 2 | 1 | True | 0 | ROZPOCET
| VV |  | 163,703 |  | 163.703 | [13 empty] | VV | 2 | 2 | True | 0 | ROZPOCET
| VV |  | Součet |  | 327.406 | [13 empty] | VV | 2 | 4 | True | 1 | ROZPOCET
28 | K | 162701105 | Vodorovné přemístění do 10000 m výkopku/sypaniny z horniny tř. 1 až 4 | m3 | 240.097 |  | 0 | CS ÚRS 2016 01 |  |  | základní |  | 0 | 0 | 0 | 0 | 0 | 4 | K | 2 |  |  |  | ROZPOCET | 0 | 0 | 0 | 0 | 0 | 1 | 0 | 4 | 587612143
| VV |  | "přebytek zeminy na trvalou z meziskládky na skládku | [15 empty] | VV | 2 | 1 | True | 0 | ROZPOCET
| VV |  | "celkový objem odkopávek zeminy " 34,02+40,0+314,68+15,1 |  | 403.8 | [13 empty] | VV | 2 | 2 | True | 0 | ROZPOCET
| VV |  | "odpočet objemu pro násypy a zásypy viz pol.č.162501102" -163,703 |  | -163.703 | [13 empty] | VV | 2 | 2 | True | 0 | ROZPOCET
| VV |  | Součet |  | 240.097 | [13 empty] | VV | 2 | 4 | True | 1 | ROZPOCET
29 | K | 162701109 | Příplatek k vodorovnému přemístění výkopku/sypaniny z horniny tř. 1 až 4 ZKD 1000 m přes 10000 m | m3 | 2400.97 |  | 0 | CS ÚRS 2016 01 |  |  | základní |  | 0 | 0 | 0 | 0 | 0 | 4 | K | 2 |  |  |  | ROZPOCET | 0 | 0 | 0 | 0 | 0 | 1 | 0 | 4 | -1164310039
| VV |  | "dle pol.č.162701105" 240,097*10 |  | 2400.97 | [13 empty] | VV | 2 | 2 | True | 1 | ROZPOCET
| VV |  | "zhotovitel promítne v rámci položky cenu za odvoz na skládku dle svých zvyklostí a možností skládkování " | [15 empty] | VV | 2 | 1 | True | 0 | ROZPOCET
30 | K | 167101101 | Nakládání výkopku z hornin tř. 1 až 4 do 100 m3 | m3 | 163.703 |  | 0 | CS ÚRS 2016 01 |  |  | základní |  | 0 | 0 | 0 | 0 | 0 | 4 | K | 2 |  |  |  | ROZPOCET | 0 | 0 | 0 | 0 | 0 | 1 | 0 | 4 | -1791031246
| VV |  | "naložení na mezideponii z výkopů dle pol.č.162501102" 163,703 |  | 163.703 | [13 empty] | VV | 2 | 2 | True | 1 | ROZPOCET
31 | K | 171103101 | Zemní hrázky melioračních kanálů z horniny tř. 1 až 4 | m3 | 12 |  | 0 | CS ÚRS 2016 01 |  |  | základní |  | 0 | 0 | 0 | 0 | 0 | 4 | K | 2 |  |  |  | ROZPOCET | 0 | 0 | 0 | 0 | 0 | 1 | 0 | 4 | -1409797403
| VV |  | "Hrázky pro převedení toku v průběhu výstavby" 2*6,0*1,0*1,0 |  | 12 | [13 empty] | VV | 2 | 2 | True | 1 | ROZPOCET
32 | M | 583312010 | štěrkopísek netříděný stabilizační zemina | t | 25.2 |  | 0 | CS ÚRS 2016 01 |  |  | základní |  | 0 | 1 | 25.2 | 0 | 0 | 8 | M | 2 |  |  |  | ROZPOCET | 0 | 0 | 0 | 0 | 0 | 1 | 0 | 4 | -44806108
| VV |  | "zemina vhodná pro zemní hrázky | [15 empty] | VV | 2 | 1 | True | 0 | ROZPOCET
| VV |  | "nákup a dovoz dle pol.č.171103101 " 12*2,1 |  | 25.2 | [13 empty] | VV | 2 | 2 | True | 1 | ROZPOCET
33 | K | 171201201 | Uložení sypaniny na skládky | m3 | 403.8 |  | 0 | CS ÚRS 2016 01 |  |  | základní |  | 0 | 0 | 0 | 0 | 0 | 4 | K | 2 |  |  |  | ROZPOCET | 0 | 0 | 0 | 0 | 0 | 1 | 0 | 4 | 77198
| VV |  | na skládku | [15 empty] | VV | 2 | 1 | True | 0 | ROZPOCET
| VV |  | "dle pol.č.162701105 " 240,097 |  | 240.097 | [13 empty] | VV | 2 | 2 | True | 0 | ROZPOCET
| VV |  | na mezideponii | [15 empty] | VV | 2 | 1 | True | 0 | ROZPOCET
| VV |  | "dle pol.č.162501102 1. část" 163,703 |  | 163.703 | [13 empty] | VV | 2 | 2 | True | 0 | ROZPOCET
| VV |  | Součet |  | 403.8 | [13 empty] | VV | 2 | 4 | True | 1 | ROZPOCET
34 | K | 171201211 | Poplatek za uložení odpadu ze sypaniny na skládce (skládkovné) | t | 504.204 |  | 0 | CS ÚRS 2016 01 |  |  | základní |  | 0 | 0 | 0 | 0 | 0 | 4 | K | 2 |  |  |  | ROZPOCET | 0 | 0 | 0 | 0 | 0 | 1 | 0 | 4 | -1666876854
| VV |  | "dle pol.č.162701105 " 240,097*2,1 |  | 504.204 | [13 empty] | VV | 2 | 2 | True | 1 | ROZPOCET
35 | K | 174101101 | Zásyp jam, šachet rýh nebo kolem objektů sypaninou se zhutněním | m3 | 68.164 |  | 0 | CS ÚRS 2016 01 |  |  | základní |  | 0 | 0 | 0 | 0 | 0 | 4 | K | 2 |  |  |  | ROZPOCET | 0 | 0 | 0 | 0 | 0 | 1 | 0 | 4 | -901443504
| VV |  | "Ochranný zásyp za opěrami s hutněním na Id=0,85 ze štěrkodrti | [15 empty] | VV | 2 | 1 | True | 0 | ROZPOCET
| VV |  | "Ochranný zásyp O1:" 0,5*15,7 |  | 7.85 | [13 empty] | VV | 2 | 2 | True | 0 | ROZPOCET
| VV |  | "Ochranný zásyp O2:" 0,3*13,1 |  | 3.93 | [13 empty] | VV | 2 | 2 | True | 0 | ROZPOCET
| VV |  | "Ochranný zásyp za nábřežní zdí:" 4,4*2,3*0,6 |  | 6.072 | [13 empty] | VV | 2 | 2 | True | 0 | ROZPOCET
| VV |  | Mezisoučet |  | 17.852 | [13 empty] | VV | 2 | 3 | True | 0 | ROZPOCET
| VV |  | "Zásyp za opěrou zeminou vhodnou s hutněním na Id=0,9, resp. D=100% | [15 empty] | VV | 2 | 1 | True | 0 | ROZPOCET
| VV |  | "Zásyp za opěrou O1:" 1,6*15,7 |  | 25.12 | [13 empty] | VV | 2 | 2 | True | 0 | ROZPOCET
| VV |  | "Zásyp za opěrou O2:" 0,9*13,1 |  | 11.79 | [13 empty] | VV | 2 | 2 | True | 0 | ROZPOCET
| VV |  | "Zeď:" 4,4*1,3*0,6 |  | 3.432 | [13 empty] | VV | 2 | 2 | True | 0 | ROZPOCET
| VV |  | "kanalizace DN 200" 3,5*1,3*(2,0-0,1-0,5) |  | 6.37 | [13 empty] | VV | 2 | 2 | True | 0 | ROZPOCET
| VV |  | "kanalizace DN 400" 2,0*1,5*(2,0-0,1-0,7) |  | 3.6 | [13 empty] | VV | 2 | 2 | True | 0 | ROZPOCET
| VV |  | Mezisoučet |  | 50.312 | [13 empty] | VV | 2 | 3 | True | 0 | ROZPOCET
| VV |  | Součet |  | 68.164 | [13 empty] | VV | 2 | 4 | True | 1 | ROZPOCET
36 | M | 583441720 | štěrkodrť frakce 0-32 třída C | t | 33.919 |  | 0 | CS ÚRS 2016 01 |  |  | základní |  | 0 | 1 | 33.919 | 0 | 0 | 8 | M | 2 |  |  |  | ROZPOCET | 0 | 0 | 0 | 0 | 0 | 1 | 0 | 4 | 453059130
| VV |  | "Poznámka k položce: Drcené kamenivo dle ČSN EN 13242 (kamenivo pro nestmelené směsi …..)" | [15 empty] | VV | 2 | 1 | True | 0 | ROZPOCET
| VV |  | "dle pol.č.174101101 - 1. část" 17,852*1,9 |  | 33.919 | [13 empty] | VV | 2 | 2 | True | 1 | ROZPOCET
37 | K | 175101201 | Obsypání objektu nad přilehlým původním terénem sypaninou bez prohození, uloženou do 3 m | m3 | 113.391 |  | 0 | CS ÚRS 2016 01 |  |  | základní |  | 0 | 0 | 0 | 0 | 0 | 4 | K | 2 |  |  |  | ROZPOCET | 0 | 0 | 0 | 0 | 0 | 1 | 0 | 4 | 674055353
| VV |  | "zemina vhodná nebo podmínečně vhodná do násypu, hutnění na Id=0,8, resp. 95 % PS | [15 empty] | VV | 2 | 1 | True | 0 | ROZPOCET
| VV |  | "Obsypy základů: | [15 empty] | VV | 2 | 1 | True | 0 | ROZPOCET
| VV |  | "Zásyp dna základu:" (14,13+2*2)*1,1*3,5 |  | 69.801 | [13 empty] | VV | 2 | 2 | True | 0 | ROZPOCET
| VV |  | "Zásyp základu v rubu:" 2*0,6*(15,7+13,1+4,4) |  | 39.84 | [13 empty] | VV | 2 | 2 | True | 0 | ROZPOCET
| VV |  | "Předpolí:" (11+4)*0,25 |  | 3.75 | [13 empty] | VV | 2 | 2 | True | 0 | ROZPOCET
| VV |  | Součet |  | 113.391 | [13 empty] | VV | 2 | 4 | True | 1 | ROZPOCET
38 | K | 175111101 | Obsypání potrubí ručně sypaninou bez prohození, uloženou do 3 m | m3 | 4.014 |  | 0 | CS ÚRS 2016 01 |  |  | základní |  | 0 | 0 | 0 | 0 | 0 | 4 | K | 2 |  |  |  | ROZPOCET | 0 | 0 | 0 | 0 | 0 | 1 | 0 | 4 | 335230653
| VV |  | "Obsyp kanalizace | [15 empty] | VV | 2 | 1 | True | 0 | ROZPOCET
| VV |  | "kanalizace DN 200" 3,5*1,3*0,5-(3,5*3,14*0,1*0,1) |  | 2.165 | [13 empty] | VV | 2 | 2 | True | 0 | ROZPOCET
| VV |  | "kanalizace DN 400" 2,0*1,5*0,7-(2,0*3,14*0,2*0,2) |  | 1.849 | [13 empty] | VV | 2 | 2 | True | 0 | ROZPOCET
| VV |  | Součet |  | 4.014 | [13 empty] | VV | 2 | 4 | True | 1 | ROZPOCET
39 | M | 583439300 | kamenivo drcené | t | 8.028 |  | 0 | CS ÚRS 2016 01 |  |  | základní |  | 0 | 1 | 8.028 | 0 | 0 | 8 | M | 2 |  |  |  | ROZPOCET | 0 | 0 | 0 | 0 | 0 | 1 | 0 | 4 | -428043703
| VV |  | "dle pol.č.175111101" 4,014*2,0 |  | 8.028 | [13 empty] | VV | 2 | 2 | True | 1 | ROZPOCET
40 | K | 181102302 | Úprava pláně v zářezech se zhutněním | m2 | 99.5 |  | 0 | CS ÚRS 2016 01 |  |  | základní |  | 0 | 0 | 0 | 0 | 0 | 4 | K | 2 |  |  |  | ROZPOCET | 0 | 0 | 0 | 0 | 0 | 1 | 0 | 4 | 1369641371
| VV |  | "předpolí dle pol.č.564851111" 99,5 |  | 99.5 | [13 empty] | VV | 2 | 2 | True | 1 | ROZPOCET
41 | K | 181301102 | Rozprostření ornice tl vrstvy do 150 mm pl do 500 m2 v rovině nebo ve svahu do 1:5 | m2 | 15 |  | 0 | CS ÚRS 2016 01 |  |  | základní |  | 0 | 0 | 0 | 0 | 0 | 4 | K | 2 |  |  |  | ROZPOCET | 0 | 0 | 0 | 0 | 0 | 1 | 0 | 4 | -487932483
| VV |  | "Předpolí:" 11+4 |  | 15 | [13 empty] | VV | 2 | 2 | True | 1 | ROZPOCET
42 | M | 103111000 | zemina vhodná pro ohumusování | m3 | 2.25 |  | 0 | CS ÚRS 2016 01 |  |  | základní |  | 0 | 0.21 | 0.4725 | 0 | 0 | 8 | M | 2 |  |  |  | ROZPOCET | 0 | 0 | 0 | 0 | 0 | 1 | 0 | 4 | 282986881
| VV |  | "nákup a dovoz | [15 empty] | VV | 2 | 1 | True | 0 | ROZPOCET
| VV |  | " dle pol.č.181301102" 15,0*0,15 |  | 2.25 | [13 empty] | VV | 2 | 2 | True | 1 | ROZPOCET
43 | K | 181411123 | Založení lučního trávníku výsevem plochy do 1000 m2 v rovině | m2 | 15 |  | 0 | CS ÚRS 2016 01 |  |  | základní |  | 0 | 0 | 0 | 0 | 0 | 4 | K | 2 |  |  |  | ROZPOCET | 0 | 0 | 0 | 0 | 0 | 1 | 0 | 4 | -38137824
| VV |  | "z pol. 181301102:" 15,0 |  | 15 | [13 empty] | VV | 2 | 2 | True | 1 | ROZPOCET
44 | M | 005724100 | osivo směs travní parková | kg | 0.6 |  | 0 | CS ÚRS 2016 01 |  |  | základní |  | 0 | 0.001 | 0.0006 | 0 | 0 | 8 | M | 2 |  |  |  | ROZPOCET | 0 | 0 | 0 | 0 | 0 | 1 | 0 | 4 | 1399285274
| VV |  | 15,0*0,04 |  | 0.6 | [13 empty] | VV | 2 | 2 | True | 1 | ROZPOCET
45 | K | 182201101 | Svahování násypů | m2 | 15 |  | 0 | CS ÚRS 2016 01 |  |  | základní |  | 0 | 0 | 0 | 0 | 0 | 4 | K | 2 |  |  |  | ROZPOCET | 0 | 0 | 0 | 0 | 0 | 1 | 0 | 4 | 1535031338
| VV |  | "pod ohumusování" 15 |  | 15 | [13 empty] | VV | 2 | 2 | True | 1 | ROZPOCET
46 | K | 184802631 | Chemické odplevelení po založení kultury postřikem na široko ve svahu do 1:1 | m2 | 22.5 |  | 0 | CS ÚRS 2016 01 |  |  | základní |  | 0 | 0 | 0 | 0 | 0 | 4 | K | 2 |  |  |  | ROZPOCET | 0 | 0 | 0 | 0 | 0 | 1 | 0 | 4 | 627589528
| VV |  | 15,0*1,5 |  | 22.5 | [13 empty] | VV | 2 | 2 | True | 1 | ROZPOCET
47 | K | 185803113 | Ošetření trávníku shrabáním ve svahu do 1:1 | m2 | 45 |  | 0 | CS ÚRS 2016 01 |  |  | základní |  | 0 | 0 | 0 | 0 | 0 | 4 | K | 2 |  |  |  | ROZPOCET | 0 | 0 | 0 | 0 | 0 | 1 | 0 | 4 | -1405881761
| VV |  | 15,0*3 |  | 45 | [13 empty] | VV | 2 | 2 | True | 1 | ROZPOCET
48 | K | 185804311 | Zalití rostlin vodou plocha do 20 m2 | m3 | 0.075 |  | 0 | CS ÚRS 2016 01 |  |  | základní |  | 0 | 0 | 0 | 0 | 0 | 4 | K | 2 |  |  |  | ROZPOCET | 0 | 0 | 0 | 0 | 0 | 1 | 0 | 4 | -1798175480
| VV |  | 15,0*0,005 |  | 0.075 | [13 empty] | VV | 2 | 2 | True | 1 | ROZPOCET
49 | K | 185851121 | Dovoz vody pro zálivku rostlin za vzdálenost do 1000 m | m3 | 0.075 |  | 0 | CS ÚRS 2016 01 |  |  | základní |  | 0 | 0 | 0 | 0 | 0 | 4 | K | 2 |  |  |  | ROZPOCET | 0 | 0 | 0 | 0 | 0 | 1 | 0 | 4 | -1274809532
| VV |  | 15,0*0,005 |  | 0.075 | [13 empty] | VV | 2 | 2 | True | 1 | ROZPOCET
| D | 2 | Zakládání |  |  |  | 0 | [5 empty] | 0 |  | 79.5989 |  | 0 | 1 | D | 1 |  |  |  | ROZPOCET | [6 empty] | 0
50 | K | 212792212 | Odvodnění mostní opěry - drenážní flexibilní plastové potrubí DN 160 | m | 33.2 |  | 0 | CS ÚRS 2016 01 |  |  | základní |  | 0 | 0.00114 | 0.037848 | 0 | 0 | 4 | K | 2 |  |  |  | ROZPOCET | 0 | 0 | 0 | 0 | 0 | 1 | 0 | 4 | -2095473533
| VV |  | ""drenážní tr. HDPE DN 150 SN8 děrovaná s plným dnem za rubem opěr, ve sklonu min" . 3% | [15 empty] | VV | 2 | 1 | True | 0 | ROZPOCET
| VV |  | 15,7+13,1+4,4 |  | 33.2 | [13 empty] | VV | 2 | 2 | True | 1 | ROZPOCET
51 | K | 274211311 | Zdivo základových pásů opěrných zdí a valů z lomového kamene na maltu cementovou | m3 | 0.563 |  | 0 | CS ÚRS 2016 01 |  |  | základní |  | 0 | 2.662 | 1.4987 | 0 | 0 | 4 | K | 2 |  |  |  | ROZPOCET | 0 | 0 | 0 | 0 | 0 | 1 | 0 | 4 | 1216948513
| VV |  | Zdění základy pod ocelovými nosníky chodníkové galerie: | [15 empty] | VV | 2 | 1 | True | 0 | ROZPOCET
| VV |  | 0,75*0,75*1,0 |  | 0.563 | [13 empty] | VV | 2 | 2 | True | 1 | ROZPOCET
52 | K | 274321118 | Základové pasy, prahy, věnce a ostruhy ze ŽB C 30/37 | m3 | 29.085 |  | 0 | CS ÚRS 2016 01 |  |  | základní |  | 0 | 2.5263 | 73.476 | 0 | 0 | 4 | K | 2 |  |  |  | ROZPOCET | 0 | 0 | 0 | 0 | 0 | 1 | 0 | 4 | -1648632864
| VV |  | "vč. nátěru zasypaných ploch proti zemní vlhkosti, beton C30/37-XF3+XA1" | [15 empty] | VV | 2 | 1 | True | 0 | ROZPOCET
| VV |  | "Základ rámu:" 68,1*0,35 |  | 23.835 | [13 empty] | VV | 2 | 2 | True | 0 | ROZPOCET
| VV |  | "Základ zdi:" 0,70*1,50*5,0 |  | 5.25 | [13 empty] | VV | 2 | 2 | True | 0 | ROZPOCET
| VV |  | Součet |  | 29.085 | [13 empty] | VV | 2 | 4 | True | 1 | ROZPOCET
53 | K | 274354111 | Bednění základových pasů - zřízení | m2 | 38.275 |  | 0 | CS ÚRS 2016 01 |  |  | základní |  | 0 | 0.00144 | 0.055116 | 0 | 0 | 4 | K | 2 |  |  |  | ROZPOCET | 0 | 0 | 0 | 0 | 0 | 1 | 0 | 4 | -2033154328
| VV |  | "systémové bednění povrch vodovzdorná překližka nebo ocelové bednění | [15 empty] | VV | 2 | 1 | True | 0 | ROZPOCET
| VV |  | "Základ rámu:" 38,9*0,75 |  | 29.175 | [13 empty] | VV | 2 | 2 | True | 0 | ROZPOCET
| VV |  | "Základ zdi:" 0,70*(2*1,50+2*5,0) |  | 9.1 | [13 empty] | VV | 2 | 2 | True | 0 | ROZPOCET
| VV |  | Součet |  | 38.275 | [13 empty] | VV | 2 | 4 | True | 1 | ROZPOCET
54 | K | 274354211 | Bednění základových pasů - odstranění | m2 | 38.275 |  | 0 | CS ÚRS 2016 01 |  |  | základní |  | 0 | 4e-05 | 0.001531 | 0 | 0 | 4 | K | 2 |  |  |  | ROZPOCET | 0 | 0 | 0 | 0 | 0 | 1 | 0 | 4 | -1610996429
| VV |  | "dle pol.č.274354111" 38,275 |  | 38.275 | [13 empty] | VV | 2 | 2 | True | 1 | ROZPOCET
55 | K | 274361116 | Výztuž základových pasů, prahů, věnců a ostruh z betonářské oceli 10 505 | t | 4.363 |  | 0 | CS ÚRS 2016 01 |  |  | základní |  | 0 | 1.0382 | 4.5298 | 0 | 0 | 4 | K | 2 |  |  |  | ROZPOCET | 0 | 0 | 0 | 0 | 0 | 1 | 0 | 4 | -448095025
| VV |  | "Výztuž základů opěr z oceli B500B. Odhad 150 kg/m3 | [15 empty] | VV | 2 | 1 | True | 0 | ROZPOCET
| VV |  | 29,085*0,150 |  | 4.363 | [13 empty] | VV | 2 | 2 | True | 1 | ROZPOCET
| D | 3 | Svislé a kompletní konstrukce |  |  |  | 0 | [5 empty] | 0 |  | 119.3059 |  | 0.99 | 1 | D | 1 |  |  |  | ROZPOCET | [6 empty] | 0
56 | K | 317171126 | Kotvení monolitického betonu římsy do mostovky kotvou do vývrtu | kus | 17 |  | 0 | CS ÚRS 2016 01 |  |  | základní |  | 0 | 0.0007 | 0.0119 | 0 | 0 | 4 | K | 2 |  |  |  | ROZPOCET | 0 | 0 | 0 | 0 | 0 | 1 | 0 | 4 | -1365645332
| VV |  | "Kotvy říms na mostě s povrchovou ochranou dle TZ, TKP 19A | [15 empty] | VV | 2 | 1 | True | 0 | ROZPOCET
| VV |  | 2*6+5 |  | 17 | [13 empty] | VV | 2 | 2 | True | 1 | ROZPOCET
57 | M | 548792040 | kotva římsy na mostě s povrchovou ochranou dle TZ, TKP 19A | kus | 17 |  | 0 | CS ÚRS 2016 01 |  |  | základní |  | 0 | 0.01214 | 0.20638 | 0 | 0 | 8 | M | 2 |  |  |  | ROZPOCET | 0 | 0 | 0 | 0 | 0 | 1 | 0 | 4 | 1992611589
| VV |  | 17 |  | 17 | [13 empty] | VV | 2 | 2 | True | 1 | ROZPOCET
58 | K | 317321118 | Mostní římsy ze ŽB C 30/37 | m3 | 4.539 |  | 0 | CS ÚRS 2016 01 |  |  | základní |  | 0 | 2.4779 | 11.247 | 0 | 0 | 4 | K | 2 |  |  |  | ROZPOCET | 0 | 0 | 0 | 0 | 0 | 1 | 0 | 4 | -1625449017
| VV |  | "beton C30/37- XF4, XD3 | [15 empty] | VV | 2 | 1 | True | 0 | ROZPOCET
| VV |  | "Levá římsa na mostě:" 0,4*5,24 |  | 2.096 | [13 empty] | VV | 2 | 2 | True | 0 | ROZPOCET
| VV |  | "Pravá římsa na mostě:" 0,37*3,9 |  | 1.443 | [13 empty] | VV | 2 | 2 | True | 0 | ROZPOCET
| VV |  | "Římsa na zdi:" 0,2*5,0 |  | 1 | [13 empty] | VV | 2 | 2 | True | 0 | ROZPOCET
| VV |  | Součet |  | 4.539 | [13 empty] | VV | 2 | 4 | True | 1 | ROZPOCET
59 | K | 317353121 | Bednění mostních říms všech tvarů - zřízení | m2 | 16.461 |  | 0 | CS ÚRS 2016 01 |  |  | základní |  | 0 | 0.04174 | 0.68708 | 0 | 0 | 4 | K | 2 |  |  |  | ROZPOCET | 0 | 0 | 0 | 0 | 0 | 1 | 0 | 4 | -326283912
| VV |  | "systémové bednění, povrchová úprava celoplošné vícevrstvé desky se strukturou dřeva zpevněné povrchově pečetící pryskyřičnou vrstvou | [15 empty] | VV | 2 | 1 | True | 0 | ROZPOCET
| VV |  | "Levá římsa na mostě:" 1,4*5,24 |  | 7.336 | [13 empty] | VV | 2 | 2 | True | 0 | ROZPOCET
| VV |  | "Pravá římsa na mostě:" 1,25*3,9 |  | 4.875 | [13 empty] | VV | 2 | 2 | True | 0 | ROZPOCET
| VV |  | "Římsa na zdi:" 0,85*5,0 |  | 4.25 | [13 empty] | VV | 2 | 2 | True | 0 | ROZPOCET
| VV |  | Součet |  | 16.461 | [13 empty] | VV | 2 | 4 | True | 1 | ROZPOCET
60 | K | 317353221 | Bednění mostních říms všech tvarů - odstranění | m2 | 16.461 |  | 0 | CS ÚRS 2016 01 |  |  | základní |  | 0 | 2e-05 | 0.00032922 | 0 | 0 | 4 | K | 2 |  |  |  | ROZPOCET | 0 | 0 | 0 | 0 | 0 | 1 | 0 | 4 | -495399280
| VV |  | "dle pol.č.317353121" 16,461 |  | 16.461 | [13 empty] | VV | 2 | 2 | True | 1 | ROZPOCET
61 | K | 317361116 | Výztuž mostních říms z betonářské oceli 10 505 | t | 0.59 |  | 0 | CS ÚRS 2016 01 |  |  | základní |  | 0 | 1.0488 | 0.61877 | 0 | 0 | 4 | K | 2 |  |  |  | ROZPOCET | 0 | 0 | 0 | 0 | 0 | 1 | 0 | 4 | -1323115261
| VV |  | "odhad 130 kg/m3, ocel B500B | [15 empty] | VV | 2 | 1 | True | 0 | ROZPOCET
| VV |  | 4,539*0,130 |  | 0.59 | [13 empty] | VV | 2 | 2 | True | 1 | ROZPOCET
62 | K | 334223311 | Obklad z lomového kamene zdiva mostů kotvený lícovaný řádkový z haklíků tl do 150 mm | m2 | 11.5 |  | 0 | CS ÚRS 2016 01 |  |  | základní |  | 0 | 0.41532 | 4.7762 | 0 | 0 | 4 | K | 2 |  |  |  | ROZPOCET | 0 | 0 | 0 | 0 | 0 | 1 | 0 | 4 | -288377892
| VV |  | "Obklad čel z kamene z řádkového zdiva na MC25-XF4 tl. 150 mm. | [15 empty] | VV | 2 | 1 | True | 0 | ROZPOCET
| VV |  | "Líc zdi:" 2,30*5,0 |  | 11.5 | [13 empty] | VV | 2 | 2 | True | 1 | ROZPOCET
| VV |  | vč. kotvení | [15 empty] | VV | 2 | 1 | True | 0 | ROZPOCET
63 | K | 334323118 | Mostní opěry a úložné prahy ze ŽB C 30/37 | m3 | 37.675 |  | 0 | CS ÚRS 2016 01 |  |  | základní |  | 0 | 2.4535 | 92.436 | 0 | 0 | 4 | K | 2 |  |  |  | ROZPOCET | 0 | 0 | 0 | 0 | 0 | 1 | 0 | 4 | 1273424047
| VV |  | " beton C30/37-XF3" | [15 empty] | VV | 2 | 1 | True | 0 | ROZPOCET
| VV |  | "Rámové stojky:" 2*41,6*0,35 |  | 29.12 | [13 empty] | VV | 2 | 2 | True | 0 | ROZPOCET
| VV |  | "Levé křídlo O1:" 0,1*0,61*2,73 |  | 0.167 | [13 empty] | VV | 2 | 2 | True | 0 | ROZPOCET
| VV |  | "Pravé křídlo O2:" 3,72*0,40 |  | 1.488 | [13 empty] | VV | 2 | 2 | True | 0 | ROZPOCET
| VV |  | "Nábřežní zeď:" 2,30*0,60*5,0 |  | 6.9 | [13 empty] | VV | 2 | 2 | True | 0 | ROZPOCET
| VV |  | Součet |  | 37.675 | [13 empty] | VV | 2 | 4 | True | 1 | ROZPOCET
64 | K | 334351112 | Bednění systémové mostních opěr a úložných prahů z překližek pro ŽB - zřízení | m2 | 203.714 |  | 0 | CS ÚRS 2016 01 |  |  | základní |  | 0 | 0.00182 | 0.37076 | 0 | 0 | 4 | K | 2 |  |  |  | ROZPOCET | 0 | 0 | 0 | 0 | 0 | 1 | 0 | 4 | 1642742498
| VV |  | "systémové bednění, povrchová úprava celoplošné vícevrstvé desky se strukturou dřeva zpevněné povrchově pečetící pryskyřičnou vrstvou | [15 empty] | VV | 2 | 1 | True | 0 | ROZPOCET
| VV |  | "Rámové stojky:" 2,95*2*2*14,13 |  | 166.734 | [13 empty] | VV | 2 | 2 | True | 0 | ROZPOCET
| VV |  | "Levé křídlo O1:" 2,7*0,6 |  | 1.62 | [13 empty] | VV | 2 | 2 | True | 0 | ROZPOCET
| VV |  | "Pravé křídlo O2:" (1,2*2+0,40)*3,25 |  | 9.1 | [13 empty] | VV | 2 | 2 | True | 0 | ROZPOCET
| VV |  | "Nábřežní zeď:" 2,30*5,0+2,4*5,0+2,3*0,60*2 |  | 26.26 | [13 empty] | VV | 2 | 2 | True | 0 | ROZPOCET
| VV |  | Součet |  | 203.714 | [13 empty] | VV | 2 | 4 | True | 1 | ROZPOCET
65 | K | 334351211 | Bednění systémové mostních opěr a úložných prahů z překližek - odstranění | m2 | 203.714 |  | 0 | CS ÚRS 2016 01 |  |  | základní |  | 0 | 4e-05 | 0.0081486 | 0 | 0 | 4 | K | 2 |  |  |  | ROZPOCET | 0 | 0 | 0 | 0 | 0 | 1 | 0 | 4 | 1574631785
| VV |  | "dle pol.č.334351112 " 203,714 |  | 203.714 | [13 empty] | VV | 2 | 2 | True | 1 | ROZPOCET
66 | K | 334361216 | Výztuž dříků opěr z betonářské oceli 10 505 | t | 5.651 |  | 0 | CS ÚRS 2016 01 |  |  | základní |  | 0 | 1.0383 | 5.8674 | 0 | 0 | 4 | K | 2 |  |  |  | ROZPOCET | 0 | 0 | 0 | 0 | 0 | 1 | 0 | 4 | -1035119652
| VV |  | "Výztuž rámových stojek z oceli B 500B. Odhad 150kg/m3 | [15 empty] | VV | 2 | 1 | True | 0 | ROZPOCET
| VV |  | 37,675*0,15 |  | 5.651 | [13 empty] | VV | 2 | 2 | True | 1 | ROZPOCET
67 | K | 334361226 | Výztuž křídel, závěrných zdí z betonářské oceli 10 505 | t | 1.06 |  | 0 | CS ÚRS 2016 01 |  |  | základní |  | 0 | 1.0764 | 1.141 | 0 | 0 | 4 | K | 2 |  |  |  | ROZPOCET | 0 | 0 | 0 | 0 | 0 | 1 | 0 | 4 | -1744885086
| VV |  | Výztuž křídel odhad 180kg/m3. Ocel B 500B | [15 empty] | VV | 2 | 1 | True | 0 | ROZPOCET
| VV |  | "křídla:" (0,167+1,124)*0,18 |  | 0.232 | [13 empty] | VV | 2 | 2 | True | 0 | ROZPOCET
| VV |  | Výztuž chodníkových zdí odhad 120kg/m3. Ocel B 500B | [15 empty] | VV | 2 | 1 | True | 0 | ROZPOCET
| VV |  | "nábřež zed:" (6,9)*0,12 |  | 0.828 | [13 empty] | VV | 2 | 2 | True | 0 | ROZPOCET
| VV |  | Součet |  | 1.06 | [13 empty] | VV | 2 | 4 | True | 1 | ROZPOCET
68 | K | 388995212 | Chránička kabelů z trub HDPE v římse DN 110 | m | 14.3 |  | 0 | CS ÚRS 2016 01 |  |  | základní |  | 0 | 0.00081 | 0.011583 | 0 | 0 | 4 | K | 2 |  |  |  | ROZPOCET | 0 | 0 | 0 | 0 | 0 | 1 | 0 | 4 | 272304227
| VV |  | "Rezervní chráničky v římsách Æ 110/94 mm | [15 empty] | VV | 2 | 1 | True | 0 | ROZPOCET
| VV |  | "V římsách:" 5,3+4,0 |  | 9.3 | [13 empty] | VV | 2 | 2 | True | 0 | ROZPOCET
| VV |  | "V odláždění za křídly:" 2*2,5 |  | 5 | [13 empty] | VV | 2 | 2 | True | 0 | ROZPOCET
| VV |  | Součet |  | 14.3 | [13 empty] | VV | 2 | 4 | True | 1 | ROZPOCET
69 | K | 388995215 | Chránička kabelů z trub HDPE v římse DN 200 | m | 1.4 |  | 0 | CS ÚRS 2016 01 |  |  | základní |  | 0 | 0.00147 | 0.002058 | 0 | 0 | 4 | K | 2 |  |  |  | ROZPOCET | 0 | 0 | 0 | 0 | 0 | 1 | 0 | 4 | -1610316719
| VV |  | "Prostup DN180 pro drenáž DN150 v křídlech. vč. příruby. | [15 empty] | VV | 2 | 1 | True | 0 | ROZPOCET
| VV |  | 2*2*0,35 |  | 1.4 | [13 empty] | VV | 2 | 2 | True | 1 | ROZPOCET
70 | K | 392571111 | Otryskání líce obezdívky pískem v opěře | m2 | 22.5 |  | 0 | CS ÚRS 2016 01 |  |  | základní |  | 0 | 0.07 | 1.575 | 0 | 0 | 4 | K | 2 |  |  |  | ROZPOCET | 0 | 0 | 0 | 0 | 0 | 1 | 0 | 4 | 1453079544
| VV |  | Sanace stávajících nábřežních zdí-tryskání | [15 empty] | VV | 2 | 1 | True | 0 | ROZPOCET
| VV |  | "Nábřežní zeď vlevo u O2:" 2,5*2,0 |  | 5 | [13 empty] | VV | 2 | 2 | True | 0 | ROZPOCET
| VV |  | "Nábřežní zeď vpravo u O1:" 2,5*4,0 |  | 10 | [13 empty] | VV | 2 | 2 | True | 0 | ROZPOCET
| VV |  | "Nábřežní zeď vpravo u O2:" 2,5*3,0 |  | 7.5 | [13 empty] | VV | 2 | 2 | True | 0 | ROZPOCET
| VV |  | Součet |  | 22.5 | [13 empty] | VV | 2 | 4 | True | 1 | ROZPOCET
71 | K | 395511311 | Vyklínování uvolněných kamenů l spáry nad 6 do 8 m hornina suchá | m2 | 22.5 |  | 0 | CS ÚRS 2016 01 |  |  | základní |  | 0 | 0.01539 | 0.34627 | 0 | 0 | 4 | K | 2 |  |  |  | ROZPOCET | 0 | 0 | 0 | 0 | 0 | 1 | 0 | 4 | 2011686491
| VV |  | vč. doplnění vypadlých kamenů | [15 empty] | VV | 2 | 1 | True | 0 | ROZPOCET
| VV |  | Sanace stávajících nábřežních zdí-spárování | [15 empty] | VV | 2 | 1 | True | 0 | ROZPOCET
| VV |  | "Nábřežní zeď vlevo u O2:" 2,5*2,0 |  | 5 | [13 empty] | VV | 2 | 2 | True | 0 | ROZPOCET
| VV |  | "Nábřežní zeď vpravo u O1:" 2,5*4,0 |  | 10 | [13 empty] | VV | 2 | 2 | True | 0 | ROZPOCET
| VV |  | "Nábřežní zeď vpravo u O2:" 2,5*3,0 |  | 7.5 | [13 empty] | VV | 2 | 2 | True | 0 | ROZPOCET
| VV |  | Součet |  | 22.5 | [13 empty] | VV | 2 | 4 | True | 1 | ROZPOCET
72 | K | 395901512 | Vysekání spár l nad 8 m hl nad 40 do 80 mm v opěře hornina suchá | m2 | 22.5 |  | 0 | CS ÚRS 2016 01 |  |  | základní |  | 0 | 0 | 0 | 0.044 | 0.99 | 4 | K | 2 |  |  |  | ROZPOCET | 0 | 0 | 0 | 0 | 0 | 1 | 0 | 4 | -267129224
| VV |  | Sanace stávajících nábřežních zdí-spárování | [15 empty] | VV | 2 | 1 | True | 0 | ROZPOCET
| VV |  | "Nábřežní zeď vlevo u O2:" 2,5*2,0 |  | 5 | [13 empty] | VV | 2 | 2 | True | 0 | ROZPOCET
| VV |  | "Nábřežní zeď vpravo u O1:" 2,5*4,0 |  | 10 | [13 empty] | VV | 2 | 2 | True | 0 | ROZPOCET
| VV |  | "Nábřežní zeď vpravo u O2:" 2,5*3,0 |  | 7.5 | [13 empty] | VV | 2 | 2 | True | 0 | ROZPOCET
| VV |  | Součet |  | 22.5 | [13 empty] | VV | 2 | 4 | True | 1 | ROZPOCET
| D | 4 | Vodorovné konstrukce |  |  |  | 0 | [5 empty] | 0 |  | 361.2665 |  | 0 | 1 | D | 1 |  |  |  | ROZPOCET | [6 empty] | 0
73 | K | 421321128 | Mostní nosné konstrukce deskové ze ŽB C 30/37 | m3 | 25.434 |  | 0 | CS ÚRS 2016 01 |  |  | základní |  | 0 | 2.4779 | 63.0232 | 0 | 0 | 4 | K | 2 |  |  |  | ROZPOCET | 0 | 0 | 0 | 0 | 0 | 1 | 0 | 4 | 1928650459
| VV |  | "Mostovka - deska z betonu C30/37 XF2 | [15 empty] | VV | 2 | 1 | True | 0 | ROZPOCET
| VV |  | 1,8*14,13 |  | 25.434 | [13 empty] | VV | 2 | 2 | True | 1 | ROZPOCET
74 | K | 421361226 | Výztuž ŽB deskového mostu z betonářské oceli 10 505 | t | 4.578 |  | 0 | CS ÚRS 2016 01 |  |  | základní |  | 0 | 1.0491 | 4.8027 | 0 | 0 | 4 | K | 2 |  |  |  | ROZPOCET | 0 | 0 | 0 | 0 | 0 | 1 | 0 | 4 | 1348670914
| VV |  | "Betonářská výztuž z oceli B 500B. Odhad 180 kg/m3 | [15 empty] | VV | 2 | 1 | True | 0 | ROZPOCET
| VV |  | "dle pol.č.421321128" 25,434*0,18 |  | 4.578 | [13 empty] | VV | 2 | 2 | True | 1 | ROZPOCET
75 | K | 421955112 | Bednění z překližek na mostní skruži - zřízení | m2 | 54.401 |  | 0 | CS ÚRS 2016 01 |  |  | základní |  | 0 | 0.01088 | 0.59188 | 0 | 0 | 4 | K | 2 |  |  |  | ROZPOCET | 0 | 0 | 0 | 0 | 0 | 1 | 0 | 4 | -25979282
| VV |  | 3,85*14,13 |  | 54.401 | [13 empty] | VV | 2 | 2 | True | 1 | ROZPOCET
76 | K | 421955212 | Bednění z překližek na mostní skruži - odstranění | m2 | 54.401 |  | 0 | CS ÚRS 2016 01 |  |  | základní |  | 0 | 0 | 0 | 0 | 0 | 4 | K | 2 |  |  |  | ROZPOCET | 0 | 0 | 0 | 0 | 0 | 1 | 0 | 4 | 132447846
| VV |  | "dle pol.č.421955112" 54,401 |  | 54.401 | [13 empty] | VV | 2 | 2 | True | 1 | ROZPOCET
77 | K | 423352121 | Bednění vnějších boků proměnné výšky - zřízení | m2 | 24.632 |  | 0 | CS ÚRS 2016 01 |  |  | základní |  | 0 | 0.02387 | 0.58797 | 0 | 0 | 4 | K | 2 |  |  |  | ROZPOCET | 0 | 0 | 0 | 0 | 0 | 1 | 0 | 4 | -382525210
| VV |  | "Rámové rohy:" 2*0,7*14,13 |  | 19.782 | [13 empty] | VV | 2 | 2 | True | 0 | ROZPOCET
| VV |  | "Boky mostovky vlevo:" 2,10 |  | 2.1 | [13 empty] | VV | 2 | 2 | True | 0 | ROZPOCET
| VV |  | "Boky mostovky vlevo:" 2,75 |  | 2.75 | [13 empty] | VV | 2 | 2 | True | 0 | ROZPOCET
| VV |  | Součet |  | 24.632 | [13 empty] | VV | 2 | 4 | True | 1 | ROZPOCET
78 | K | 423352221 | Bednění vnějších boků proměnné výšky - odstranění | m2 | 24.632 |  | 0 | CS ÚRS 2016 01 |  |  | základní |  | 0 | 0 | 0 | 0 | 0 | 4 | K | 2 |  |  |  | ROZPOCET | 0 | 0 | 0 | 0 | 0 | 1 | 0 | 4 | 1994125439
| VV |  | "dle pol.č.423352121" 24,632 |  | 24.632 | [13 empty] | VV | 2 | 2 | True | 1 | ROZPOCET
79 | K | 451477121 | Podkladní vrstva plastbetonová drenážní první vrstva tl 20 mm | m2 | 1.569 |  | 0 | CS ÚRS 2016 01 |  |  | základní |  | 0 | 0.05305 | 0.083235 | 0 | 0 | 4 | K | 2 |  |  |  | ROZPOCET | 0 | 0 | 0 | 0 | 0 | 1 | 0 | 4 | -1485376511
| VV |  | "Drenáž v úžlabí" 0,15*(5,35+5,11) |  | 1.569 | [13 empty] | VV | 2 | 2 | True | 1 | ROZPOCET
80 | K | 451477122 | Podkladní vrstva plastbetonová drenážní každá další vrstva tl 20 mm | m2 | 1.569 |  | 0 | CS ÚRS 2016 01 |  |  | základní |  | 0 | 0.05305 | 0.083235 | 0 | 0 | 4 | K | 2 |  |  |  | ROZPOCET | 0 | 0 | 0 | 0 | 0 | 1 | 0 | 4 | 1972352505
| VV |  | "viz pol. 451477121:" 1,569 |  | 1.569 | [13 empty] | VV | 2 | 2 | True | 1 | ROZPOCET
81 | K | 451571112 | Lože pod dlažby ze štěrkopísku vrstva tl nad 100 do 150 mm | m2 | 115 |  | 0 | CS ÚRS 2016 01 |  |  | základní |  | 0 | 0.31879 | 36.6609 | 0 | 0 | 4 | K | 2 |  |  |  | ROZPOCET | 0 | 0 | 0 | 0 | 0 | 1 | 0 | 4 | -1046427029
| VV |  | ŠP podsyp a nadsyp těsnící fólie v přechodové oblasti v tl. 150 mm | [15 empty] | VV | 2 | 1 | True | 0 | ROZPOCET
| VV |  | "Přechodová oblast O1:" 1,5*16,0*2 |  | 48 | [13 empty] | VV | 2 | 2 | True | 0 | ROZPOCET
| VV |  | "Přechodová oblast O2:" 1,5*12,0*2 |  | 36 | [13 empty] | VV | 2 | 2 | True | 0 | ROZPOCET
| VV |  | "Zámková dlažba-chodník:" 31 |  | 31 | [13 empty] | VV | 2 | 2 | True | 0 | ROZPOCET
| VV |  | Součet |  | 115 | [13 empty] | VV | 2 | 4 | True | 1 | ROZPOCET
82 | K | 451571211 | Lože pod dlažby z kameniva těženého hrubého vrstva tl do 100 mm | m2 | 34.2 |  | 0 | CS ÚRS 2016 01 |  |  | základní |  | 0 | 0.21252 | 7.2682 | 0 | 0 | 4 | K | 2 |  |  |  | ROZPOCET | 0 | 0 | 0 | 0 | 0 | 1 | 0 | 4 | -1413225079
| VV |  | "štěrkodrť tl 10cm fr.0/32, třídy A, dle ČSN EN 13 285" | [15 empty] | VV | 2 | 1 | True | 0 | ROZPOCET
| VV |  | "Pod zámkovou dlažbu:" 31 |  | 31 | [13 empty] | VV | 2 | 2 | True | 0 | ROZPOCET
| VV |  | "Pod dlažby za křídly:" 2*1,0 |  | 2 | [13 empty] | VV | 2 | 2 | True | 0 | ROZPOCET
| VV |  | "Pod skluzy:" 2,0*0,6 |  | 1.2 | [13 empty] | VV | 2 | 2 | True | 0 | ROZPOCET
| VV |  | Součet |  | 34.2 | [13 empty] | VV | 2 | 4 | True | 1 | ROZPOCET
83 | K | 451573111 | Lože pod potrubí otevřený výkop ze štěrkopísku | m3 | 0.755 |  | 0 | CS ÚRS 2016 01 |  |  | základní |  | 0 | 1.8908 | 1.4275 | 0 | 0 | 4 | K | 2 |  |  |  | ROZPOCET | 0 | 0 | 0 | 0 | 0 | 1 | 0 | 4 | -1508196587
| VV |  | "kanalizace DN 200" 3,5*1,3*0,1 |  | 0.455 | [13 empty] | VV | 2 | 2 | True | 0 | ROZPOCET
| VV |  | "kanalizace DN 400" 2,0*1,5*0,1 |  | 0.3 | [13 empty] | VV | 2 | 2 | True | 0 | ROZPOCET
| VV |  | Součet |  | 0.755 | [13 empty] | VV | 2 | 4 | True | 1 | ROZPOCET
84 | K | 452112121 | Osazení betonových prstenců nebo rámů v do 200 mm | kus | 1 |  | 0 | CS ÚRS 2016 01 |  |  | základní |  | 0 | 0.0066 | 0.0066 | 0 | 0 | 4 | K | 2 |  |  |  | ROZPOCET | 0 | 0 | 0 | 0 | 0 | 1 | 0 | 4 | -350122108
| VV |  | "dle pol.č.895941311" 1 |  | 1 | [13 empty] | VV | 2 | 2 | True | 1 | ROZPOCET
85 | M | 592238640 | prstenec betonový pro uliční vpusť vyrovnávací | kus | 1 |  | 0 | CS ÚRS 2016 01 |  |  | základní |  | 0 | 0.027 | 0.027 | 0 | 0 | 8 | M | 2 |  |  |  | ROZPOCET | 0 | 0 | 0 | 0 | 0 | 1 | 0 | 4 | -1534226632
| VV |  | "nová UV dle pol.č.452112121" 1 |  | 1 | [13 empty] | VV | 2 | 2 | True | 1 | ROZPOCET
86 | K | 452311151 | Podkladní desky z betonu prostého tř. C 20/25 otevřený výkop | m3 | 12.315 |  | 0 | CS ÚRS 2016 01 |  |  | základní |  | 0 | 2.429 | 29.9131 | 0 | 0 | 4 | K | 2 |  |  |  | ROZPOCET | 0 | 0 | 0 | 0 | 0 | 1 | 0 | 4 | 1824388168
| VV |  | "Podkladní beton 20/25n-XF3 | [15 empty] | VV | 2 | 1 | True | 0 | ROZPOCET
| VV |  | "Pod dlažby v korytě:" 82,1*0,15 |  | 12.315 | [13 empty] | VV | 2 | 2 | True | 1 | ROZPOCET
87 | K | 452311161 | Podkladní desky z betonu prostého tř. C 25/30 otevřený výkop | m3 | 14.085 |  | 0 | CS ÚRS 2016 01 |  |  | základní |  | 0 | 2.429 | 34.2125 | 0 | 0 | 4 | K | 2 |  |  |  | ROZPOCET | 0 | 0 | 0 | 0 | 0 | 1 | 0 | 4 | -1364383791
| VV |  | "Podkladní beton C25/30-XF3 | [15 empty] | VV | 2 | 1 | True | 0 | ROZPOCET
| VV |  | "Pod základy:" 82,2*0,15 |  | 12.33 | [13 empty] | VV | 2 | 2 | True | 0 | ROZPOCET
| VV |  | "Pod nábřežní zeď:" 11,7*0,15 |  | 1.755 | [13 empty] | VV | 2 | 2 | True | 0 | ROZPOCET
| VV |  | Součet |  | 14.085 | [13 empty] | VV | 2 | 4 | True | 1 | ROZPOCET
88 | K | 452318510 | Zajišťovací práh z betonu prostého se zvýšenými nároky na prostředí | m3 | 2.5 |  | 0 | CS ÚRS 2016 01 |  |  | základní |  | 0 | 2.4926 | 6.2314 | 0 | 0 | 4 | K | 2 |  |  |  | ROZPOCET | 0 | 0 | 0 | 0 | 0 | 1 | 0 | 4 | -1358702590
| VV |  | Z betonu C20/25-XF3 | [15 empty] | VV | 2 | 1 | True | 0 | ROZPOCET
| VV |  | "Prahy v korytě:" 0,5*1,0*(2+3) |  | 2.5 | [13 empty] | VV | 2 | 2 | True | 1 | ROZPOCET
89 | K | 452351101 | Bednění podkladních desek nebo bloků nebo sedlového lože otevřený výkop | m2 | 36.52 |  | 0 | CS ÚRS 2016 01 |  |  | základní |  | 0 | 0.00632 | 0.23081 | 0 | 0 | 4 | K | 2 |  |  |  | ROZPOCET | 0 | 0 | 0 | 0 | 0 | 1 | 0 | 4 | 1531671997
| VV |  | "Sokl pod drenáž za opěrou:" (15,7+13,1+4,4)*1,1 |  | 36.52 | [13 empty] | VV | 2 | 2 | True | 1 | ROZPOCET
| VV |  | "vč. odbednění | [15 empty] | VV | 2 | 1 | True | 0 | ROZPOCET
90 | K | 457311117 | Vyrovnávací nebo spádový beton C 25/30 včetně úpravy povrchu | m3 | 18.426 |  | 0 | CS ÚRS 2016 01 |  |  | základní |  | 0 | 2.4816 | 45.7256 | 0 | 0 | 4 | K | 2 |  |  |  | ROZPOCET | 0 | 0 | 0 | 0 | 0 | 1 | 0 | 4 | 660497410
| VV |  | "Sokl pod drenáž C25/30n-XF3+XA1:" (15,7+13,1+4,4)*1,85*0,3 |  | 18.426 | [13 empty] | VV | 2 | 2 | True | 1 | ROZPOCET
91 | K | 458311121 | Výplňové klíny za opěrou z betonu prostého C 8/10 hutněného po vrstvách | m3 | 26.247 |  | 0 | CS ÚRS 2016 01 |  |  | základní |  | 0 | 2.3457 | 61.5676 | 0 | 0 | 4 | K | 2 |  |  |  | ROZPOCET | 0 | 0 | 0 | 0 | 0 | 1 | 0 | 4 | 899121425
| VV |  | "přechodový klín z mezerovitého betonu | [15 empty] | VV | 2 | 1 | True | 0 | ROZPOCET
| VV |  | "Přechodový klín O1:" 2,8*0,6*7,1 |  | 11.928 | [13 empty] | VV | 2 | 2 | True | 0 | ROZPOCET
| VV |  | "Přechodový klín O2:" 2,15*0,6*11,1 |  | 14.319 | [13 empty] | VV | 2 | 2 | True | 0 | ROZPOCET
| VV |  | Součet |  | 26.247 | [13 empty] | VV | 2 | 4 | True | 1 | ROZPOCET
92 | K | 458311131 | Filtrační vrstvy za opěrou z betonu drenážního B 5 hutněného po vrstvách | m3 | 2.988 |  | 0 | CS ÚRS 2016 01 |  |  | základní |  | 0 | 2.4127 | 7.2092 | 0 | 0 | 4 | K | 2 |  |  |  | ROZPOCET | 0 | 0 | 0 | 0 | 0 | 1 | 0 | 4 | -1459188536
| VV |  | "drenážní beton MCB-8 | [15 empty] | VV | 2 | 1 | True | 0 | ROZPOCET
| VV |  | "Obetonování drenážních trub:" (15,7+13,1+4,4)*0,3*0,3 |  | 2.988 | [13 empty] | VV | 2 | 2 | True | 1 | ROZPOCET
93 | K | 461991111 | Zřízení ochranného opevnění dna a svahů melioračních kanálů z geotextilie, fólie nebo síťoviny | m2 | 47.32 |  | 0 | CS ÚRS 2016 01 |  |  | základní |  | 0 | 0.001 | 0.04732 | 0 | 0 | 4 | K | 2 |  |  |  | ROZPOCET | 0 | 0 | 0 | 0 | 0 | 1 | 0 | 4 | 313433920
| VV |  | "Izolace přechodové oblasti. Geomembrána min. pevnosti 20kN/m | [15 empty] | VV | 2 | 1 | True | 0 | ROZPOCET
| VV |  | "a tažností min. 20% v obou směrech. | [15 empty] | VV | 2 | 1 | True | 0 | ROZPOCET
| VV |  | 2*(7,1+11,1)*1,3 |  | 47.32 | [13 empty] | VV | 2 | 2 | True | 1 | ROZPOCET
94 | M | 693410240 | dod geomembrány min. pevnosti 20kN/m | m2 | 54.418 |  | 0 | CS ÚRS 2016 01 |  |  | základní |  | 0 | 0.00242 | 0.13169 | 0 | 0 | 8 | M | 2 |  |  |  | ROZPOCET | 0 | 0 | 0 | 0 | 0 | 1 | 0 | 4 | 727800600
| VV |  | "dle pol.č.461991111 + 15 % " 47,32*1,15 |  | 54.418 | [13 empty] | VV | 2 | 2 | True | 1 | ROZPOCET
95 | K | 465513127 | Dlažba z lomového kamene na cementovou maltu s vyspárováním tl 200 mm | m2 | 82.1 |  | 0 | CS ÚRS 2016 01 |  |  | základní |  | 0 | 0.74327 | 61.0225 | 0 | 0 | 4 | K | 2 |  |  |  | ROZPOCET | 0 | 0 | 0 | 0 | 0 | 1 | 0 | 4 | 680833285
| VV |  | "Tl. 0.20m vč. spárování MC25 XF3+XA1, kámen pro vodohospodářské účely dle ČSN EN 13383-1“ | [15 empty] | VV | 2 | 1 | True | 0 | ROZPOCET
| VV |  | 82,1 |  | 82.1 | [13 empty] | VV | 2 | 2 | True | 1 | ROZPOCET
96 | K | 465513156 | Dlažba svahu u opěr z upraveného lomového žulového kamene LK 20 do lože C 25/30 plochy do 10 m2 | m2 | 0.4 |  | 0 | CS ÚRS 2016 01 |  |  | základní |  | 0 | 1.0312 | 0.41248 | 0 | 0 | 4 | K | 2 |  |  |  | ROZPOCET | 0 | 0 | 0 | 0 | 0 | 1 | 0 | 4 | 1709087104
| VV |  | "Dlažby z lom. kamene tl. do 200 mm, (kamenivo tř. i dle ČSN 72 1860) do betonu C20/25n-XF3, včetně spárování cem. maltou MC25 XF4. | [15 empty] | VV | 2 | 1 | True | 0 | ROZPOCET
| VV |  | "Za křídly :" 2*1,0*0,2 |  | 0.4 | [13 empty] | VV | 2 | 2 | True | 1 | ROZPOCET
| D | 5 | Komunikace pozemní |  |  |  | 0 | [5 empty] | 0 |  | 198.502 |  | 0 | 1 | D | 1 |  |  |  | ROZPOCET | [6 empty] | 0
97 | K | 564851111 | Podklad ze štěrkodrtě ŠD tl 150 mm | m2 | 99.5 |  | 0 | CS ÚRS 2016 01 |  |  | základní |  | 0 | 0.27994 | 27.854 | 0 | 0 | 4 | K | 2 |  |  |  | ROZPOCET | 0 | 0 | 0 | 0 | 0 | 1 | 0 | 4 | -1506172089
| VV |  | "Silnice - štěrkodrť ŠDA 0/32 GE tl. min.150 mm" | [15 empty] | VV | 2 | 1 | True | 0 | ROZPOCET
| VV |  | "Předpolí O1:" 32,6+37,6 |  | 70.2 | [13 empty] | VV | 2 | 2 | True | 0 | ROZPOCET
| VV |  | "Předpolí O2:" 29,3 |  | 29.3 | [13 empty] | VV | 2 | 2 | True | 0 | ROZPOCET
| VV |  | Součet |  | 99.5 | [13 empty] | VV | 2 | 4 | True | 1 | ROZPOCET
98 | K | 564952113 | Podklad z mechanicky zpevněného kameniva MZK tl 170 mm | m2 | 99.5 |  | 0 | CS ÚRS 2016 01 |  |  | základní |  | 0 | 0.42149 | 41.9383 | 0 | 0 | 4 | K | 2 |  |  |  | ROZPOCET | 0 | 0 | 0 | 0 | 0 | 1 | 0 | 4 | -620280017
| VV |  | ""MZK 0/32 GC tl" . 170 "mm | [15 empty] | VV | 2 | 1 | True | 0 | ROZPOCET
| VV |  | "Předpolí O1:" 32,6+37,6 |  | 70.2 | [13 empty] | VV | 2 | 2 | True | 0 | ROZPOCET
| VV |  | "Předpolí O2:" 29,3 |  | 29.3 | [13 empty] | VV | 2 | 2 | True | 0 | ROZPOCET
| VV |  | Součet |  | 99.5 | [13 empty] | VV | 2 | 4 | True | 1 | ROZPOCET
99 | K | 565165121 | Asfaltový beton vrstva podkladní ACP 16 (obalované kamenivo OKS) tl 80 mm š přes 3 m | m2 | 135.1 |  | 0 | CS ÚRS 2016 01 |  |  | základní |  | 0 | 0 | 0 | 0 | 0 | 4 | K | 2 |  |  |  | ROZPOCET | 0 | 0 | 0 | 0 | 0 | 1 | 0 | 4 | -239389193
| VV |  | "ložná vrstva z ACP 16+ tl . 80 mm mimo most | [15 empty] | VV | 2 | 1 | True | 0 | ROZPOCET
| VV |  | "Předpolí O1:" 32,6+37,6+17,5 |  | 87.7 | [13 empty] | VV | 2 | 2 | True | 0 | ROZPOCET
| VV |  | "Předpolí O2:" 29,3+18,1 |  | 47.4 | [13 empty] | VV | 2 | 2 | True | 0 | ROZPOCET
| VV |  | Součet |  | 135.1 | [13 empty] | VV | 2 | 4 | True | 1 | ROZPOCET
100 | K | 569951133 | Zpevnění krajnic asfaltovým recyklátem tl 150 mm | m2 | 18.5 |  | 0 | CS ÚRS 2016 01 |  |  | základní |  | 0 | 0.198 | 3.663 | 0 | 0 | 4 | K | 2 |  |  |  | ROZPOCET | 0 | 0 | 0 | 0 | 0 | 1 | 0 | 4 | -1030781790
| VV |  | "Materiál z frézování stávající komunikace | [15 empty] | VV | 2 | 1 | True | 0 | ROZPOCET
| VV |  | "předpolí O1 vlevo" 6,5*1,0 |  | 6.5 | [13 empty] | VV | 2 | 2 | True | 0 | ROZPOCET
| VV |  | "předpolí O2 vlevo" 6,0*2,0 |  | 12 | [13 empty] | VV | 2 | 2 | True | 0 | ROZPOCET
| VV |  | Součet |  | 18.5 | [13 empty] | VV | 2 | 4 | True | 1 | ROZPOCET
101 | K | 572241111 | Vyspravení výtluků asfaltovým betonem ACO (AB) tl do 40 mm při vyspravované ploše do 10% na 1 km | m2 | 1020 |  | 0 | CS ÚRS 2016 01 |  |  | základní |  | 0 | 0.1118 | 114.036 | 0 | 0 | 4 | K | 2 |  |  |  | ROZPOCET | 0 | 0 | 0 | 0 | 0 | 1 | 0 | 4 | 1279408821
| VV |  | Objízdné trasy - opravy | [15 empty] | VV | 2 | 1 | True | 0 | ROZPOCET
| VV |  | "kompletní provedení vč. odfrézování, spojovacího postřiku , zaříznutí a zalití spár, vč. odvozu vybouraného materiálu, vč. DIO | [15 empty] | VV | 2 | 1 | True | 0 | ROZPOCET
| VV |  | " předpokládaná plocha 1020 m2" 1020 |  | 1020 | [13 empty] | VV | 2 | 2 | True | 1 | ROZPOCET
| VV |  | položka bude použita jen se souhlasem investora na základě skutečného rozsahu poškození obj. komunikací | [15 empty] | VV | 2 | 1 | True | 0 | ROZPOCET
102 | K | 573111111 | Postřik živičný infiltrační s posypem z asfaltu množství 0,60 kg/m2 | m2 | 148.6 |  | 0 | CS ÚRS 2016 01 |  |  | základní |  | 0 | 0.00561 | 0.83365 | 0 | 0 | 4 | K | 2 |  |  |  | ROZPOCET | 0 | 0 | 0 | 0 | 0 | 1 | 0 | 4 | -1030479332
| VV |  | "Postřik PI-E (C60 B5) v množství do 0,6 kg/m2, s posypem drceným kamenivem frakce 2/4 v množství 3,0 kg/m2 | [15 empty] | VV | 2 | 1 | True | 0 | ROZPOCET
| VV |  | "Předpolí O1:" 32,6+37,6+17,5 |  | 87.7 | [13 empty] | VV | 2 | 2 | True | 0 | ROZPOCET
| VV |  | "Na mostě:" 31,6 |  | 31.6 | [13 empty] | VV | 2 | 2 | True | 0 | ROZPOCET
| VV |  | "Předpolí O2:" 29,3 |  | 29.3 | [13 empty] | VV | 2 | 2 | True | 0 | ROZPOCET
| VV |  | Součet |  | 148.6 | [13 empty] | VV | 2 | 4 | True | 1 | ROZPOCET
103 | K | 573231111 | Postřik živičný spojovací ze silniční emulze v množství do 0,7 kg/m2 | m2 | 337.4 |  | 0 | CS ÚRS 2016 01 |  |  | základní |  | 0 | 0.00071 | 0.23955 | 0 | 0 | 4 | K | 2 |  |  |  | ROZPOCET | 0 | 0 | 0 | 0 | 0 | 1 | 0 | 4 | 2087716638
| VV |  | "Postřik PS-EP (C 60 B5) v množství do 0,35 kg/m2 | [15 empty] | VV | 2 | 1 | True | 0 | ROZPOCET
| VV |  | "Na ložné vrstvě na předpolí O1:" 32,6+37,6+17,5+17,0 |  | 104.7 | [13 empty] | VV | 2 | 2 | True | 0 | ROZPOCET
| VV |  | "Na ložné vrstvě na mostě:" 31,6 |  | 31.6 | [13 empty] | VV | 2 | 2 | True | 0 | ROZPOCET
| VV |  | "Na ložné vrstvě na předpolí O2:" 29,3+18,1+18,6 |  | 66 | [13 empty] | VV | 2 | 2 | True | 0 | ROZPOCET
| VV |  | "Na podkladní vrstvě na předpolí O1:" 32,6+37,6+17,5 |  | 87.7 | [13 empty] | VV | 2 | 2 | True | 0 | ROZPOCET
| VV |  | "Na podkladní vrstvě na předpolí O2:" 29,3+18,1 |  | 47.4 | [13 empty] | VV | 2 | 2 | True | 0 | ROZPOCET
| VV |  | Součet |  | 337.4 | [13 empty] | VV | 2 | 4 | True | 1 | ROZPOCET
104 | K | 577134121 | Asfaltový beton vrstva obrusná ACO 11 (ABS) tř. I tl 40 mm š přes 3 m z nemodifikovaného asfaltu | m2 | 202.3 |  | 0 | CS ÚRS 2016 01 |  |  | základní |  | 0 | 0 | 0 | 0 | 0 | 4 | K | 2 |  |  |  | ROZPOCET | 0 | 0 | 0 | 0 | 0 | 1 | 0 | 4 | -269501703
| VV |  | "obrusná vrstva: ACO 11+, tl. 40 mm | [15 empty] | VV | 2 | 1 | True | 0 | ROZPOCET
| VV |  | "Předpolí O1:" 104,7 |  | 104.7 | [13 empty] | VV | 2 | 2 | True | 0 | ROZPOCET
| VV |  | "Na mostě:" 31,6 |  | 31.6 | [13 empty] | VV | 2 | 2 | True | 0 | ROZPOCET
| VV |  | "Předpolí O2:" 66,0 |  | 66 | [13 empty] | VV | 2 | 2 | True | 0 | ROZPOCET
| VV |  | Součet |  | 202.3 | [13 empty] | VV | 2 | 4 | True | 1 | ROZPOCET
105 | K | 578143133 | Litý asfalt MA 11 (LAS) tl 40 mm š do 3 m z modifikovaného asfaltu | m2 | 31.6 |  | 0 | CS ÚRS 2016 01 |  |  | základní |  | 0 | 0.09792 | 3.0943 | 0 | 0 | 4 | K | 2 |  |  |  | ROZPOCET | 0 | 0 | 0 | 0 | 0 | 1 | 0 | 4 | -648548996
| VV |  | 31,6 |  | 31.6 | [13 empty] | VV | 2 | 2 | True | 1 | ROZPOCET
106 | K | 596211130 | Kladení zámkové dlažby komunikací pro pěší tl 60 mm skupiny C pl do 50 m2 | m2 | 31 |  | 0 | CS ÚRS 2016 01 |  |  | základní |  | 0 | 0.08425 | 2.6118 | 0 | 0 | 4 | K | 2 |  |  |  | ROZPOCET | 0 | 0 | 0 | 0 | 0 | 1 | 0 | 4 | 643113834
| VV |  | ""Tl. 0,06 m dle ČSN EN 1338 a 1339 do prostředí XF4" | [15 empty] | VV | 2 | 1 | True | 0 | ROZPOCET
| VV |  | 31 |  | 31 | [13 empty] | VV | 2 | 2 | True | 1 | ROZPOCET
107 | M | 592452120 | dlažba zámková přírodní 19,6x16,1x6 cm | m2 | 32.55 |  | 0 | CS ÚRS 2016 01 |  |  | základní |  | 0 | 0.13 | 4.2315 | 0 | 0 | 8 | M | 2 |  |  |  | ROZPOCET | 0 | 0 | 0 | 0 | 0 | 1 | 0 | 4 | -1262023511
| VV |  | spotřeba: 36 kus/m2 | [15 empty] | VV | 2 | 1 | True | 0 | ROZPOCET
| VV |  | 1,05*31,0 |  | 32.55 | [13 empty] | VV | 2 | 2 | True | 1 | ROZPOCET
| D | 6 | Úpravy povrchů, podlahy a osazování výplní |  |  |  | 0 | [5 empty] | 0 |  | 0.011303 |  | 0 | 1 | D | 1 |  |  |  | ROZPOCET | [6 empty] | 0
108 | K | 628611102 | Nátěr betonu mostu epoxidový 2x ochranný nepružný OS-B | m2 | 6.06 |  | 0 | CS ÚRS 2016 01 |  |  | základní |  | 0 | 0.00082 | 0.0049692 | 0 | 0 | 4 | K | 2 |  |  |  | ROZPOCET | 0 | 0 | 0 | 0 | 0 | 1 | 0 | 4 | -853541967
| VV |  | "ochranný nátěr (S2 dle TKP PK, kap. 31) svislých ploch a podhledů | [15 empty] | VV | 2 | 1 | True | 0 | ROZPOCET
| VV |  | "okraje nosné konstrukce" 0,60*6,0+0,6*4,1 |  | 6.06 | [13 empty] | VV | 2 | 2 | True | 1 | ROZPOCET
109 | K | 628611111 | Nátěr betonu mostu 2x OS-A | m2 | 7.552 |  | 0 | CS ÚRS 2016 01 |  |  | základní |  | 0 | 6e-05 | 0.00045312 | 0 | 0 | 4 | K | 2 |  |  |  | ROZPOCET | 0 | 0 | 0 | 0 | 0 | 1 | 0 | 4 | 436041679
| VV |  | "ochranný nátěr (S1 dle TKP PK, kap. 31) celý horní povrch říms | [15 empty] | VV | 2 | 1 | True | 0 | ROZPOCET
| VV |  | "Levá římsa na mostě:" 5,24*0,8 |  | 4.192 | [13 empty] | VV | 2 | 2 | True | 0 | ROZPOCET
| VV |  | "Pravá římsa na mostě:" 4,2*0,8 |  | 3.36 | [13 empty] | VV | 2 | 2 | True | 0 | ROZPOCET
| VV |  | Součet |  | 7.552 | [13 empty] | VV | 2 | 4 | True | 1 | ROZPOCET
110 | K | 628611121 | Nátěr betonu mostu akrylátový 1x podkladní | m2 | 15.028 |  | 0 | CS ÚRS 2016 01 |  |  | základní |  | 0 | 0.00013 | 0.0019536 | 0 | 0 | 4 | K | 2 |  |  |  | ROZPOCET | 0 | 0 | 0 | 0 | 0 | 1 | 0 | 4 | 2135089712
| VV |  | "okraje nosné konstrukce" 0,60*6,0+0,6*4,1 |  | 6.06 | [13 empty] | VV | 2 | 2 | True | 0 | ROZPOCET
| VV |  | "Levá římsa na mostě:" 5,24*(0,8+0,15) |  | 4.978 | [13 empty] | VV | 2 | 2 | True | 0 | ROZPOCET
| VV |  | "Pravá římsa na mostě:" 4,2*(0,8+0,15) |  | 3.99 | [13 empty] | VV | 2 | 2 | True | 0 | ROZPOCET
| VV |  | Součet |  | 15.028 | [13 empty] | VV | 2 | 4 | True | 1 | ROZPOCET
111 | K | 628611131 | Nátěr betonu mostu akrylátový 2x ochranný pružný OS-C | m2 | 7.552 |  | 0 | CS ÚRS 2016 01 |  |  | základní |  | 0 | 0.00052 | 0.003927 | 0 | 0 | 4 | K | 2 |  |  |  | ROZPOCET | 0 | 0 | 0 | 0 | 0 | 1 | 0 | 4 | 908480314
| VV |  | "ochranný povlak (S4 dle TKP PK, kap. 31) obrubníkové hrany říms | [15 empty] | VV | 2 | 1 | True | 0 | ROZPOCET
| VV |  | "Levá římsa na mostě:" 5,24*0,8 |  | 4.192 | [13 empty] | VV | 2 | 2 | True | 0 | ROZPOCET
| VV |  | "Pravá římsa na mostě:" 4,2*0,8 |  | 3.36 | [13 empty] | VV | 2 | 2 | True | 0 | ROZPOCET
| VV |  | Součet |  | 7.552 | [13 empty] | VV | 2 | 4 | True | 1 | ROZPOCET
| D | 8 | Trubní vedení |  |  |  | 0 | [5 empty] | 0 |  | 13.9175 |  | 0 | 1 | D | 1 |  |  |  | ROZPOCET | [6 empty] | 0
112 | K | 812392121 | Montáž potrubí z trub TBP těsněných pryžovými kroužky otevřený výkop sklon do 20 % DN 400 | m | 2 |  | 0 | CS ÚRS 2016 01 |  |  | základní |  | 0 | 1e-05 | 2e-05 | 0 | 0 | 4 | K | 2 |  |  |  | ROZPOCET | 0 | 0 | 0 | 0 | 0 | 1 | 0 | 4 | 162652587
| VV |  | 2 |  | 2 | [13 empty] | VV | 2 | 2 | True | 1 | ROZPOCET
113 | M | 592225400 | trouba hrdlová přímá železobet. s integrovaným těsněním 400/1000 integro | kus | 2 |  | 0 | CS ÚRS 2016 01 |  |  | základní |  | 0 | 0.32 | 0.64 | 0 | 0 | 8 | M | 2 |  |  |  | ROZPOCET | 0 | 0 | 0 | 0 | 0 | 1 | 0 | 4 | 1036602722
114 | K | 871353121 | Montáž kanalizačního potrubí z PVC těsněné gumovým kroužkem otevřený výkop sklon do 20 % DN 200 | m | 3.5 |  | 0 | CS ÚRS 2016 01 |  |  | základní |  | 0 | 0 | 0 | 0 | 0 | 4 | K | 2 |  |  |  | ROZPOCET | 0 | 0 | 0 | 0 | 0 | 1 | 0 | 4 | -1736696319
| VV |  | "nová část svodu vpusti DN 200" 3,5 |  | 3.5 | [13 empty] | VV | 2 | 2 | True | 1 | ROZPOCET
115 | M | 286113170 | trubka kanalizace plastová KGEM-200x1000 mm SN4 | kus | 4 |  | 0 | CS ÚRS 2016 01 |  |  | základní |  | 0 | 0.00469 | 0.01876 | 0 | 0 | 8 | M | 2 |  |  |  | ROZPOCET | 0 | 0 | 0 | 0 | 0 | 1 | 0 | 4 | -1961831132
| VV |  | 4 |  | 4 | [13 empty] | VV | 2 | 2 | True | 1 | ROZPOCET
116 | K | 871492111 | Montáž kanalizačního potrubí z trub DN 1000 se spojkami v otevřeném výkopu | m | 84 |  | 0 | CS ÚRS 2016 01 |  |  | základní |  | 0 | 0 | 0 | 0 | 0 | 4 | K | 2 |  |  |  | ROZPOCET | 0 | 0 | 0 | 0 | 0 | 1 | 0 | 4 | 1428504380
| VV |  | "montáž a demontáž privizorního převedení vody potoka" 3*28 |  | 84 | [13 empty] | VV | 2 | 2 | True | 1 | ROZPOCET
117 | M | 286412740 | roury DN 1000 | m | 84 |  | 0 | CS ÚRS 2016 01 |  |  | základní |  | 0 | 0.1514 | 12.7176 | 0 | 0 | 8 | M | 2 |  |  |  | ROZPOCET | 0 | 0 | 0 | 0 | 0 | 1 | 0 | 4 | -397028619
| VV |  | "pro provizorní převedení vody" 84 |  | 84 | [13 empty] | VV | 2 | 2 | True | 1 | ROZPOCET
| VV |  | "zhotovitel do ceny promítne materiál dle svých možností a pronájem po dobu výstavby + dopravu - dovoz a odvoz | [15 empty] | VV | 2 | 1 | True | 0 | ROZPOCET
118 | K | 877355211 | Montáž tvarovek z tvrdého PVC- jednoosé DN 200 | kus | 2 |  | 0 | CS ÚRS 2016 01 |  |  | základní |  | 0 | 1e-05 | 2e-05 | 0 | 0 | 4 | K | 2 |  |  |  | ROZPOCET | 0 | 0 | 0 | 0 | 0 | 1 | 0 | 4 | 813236745
| VV |  | "kolena k UV DN 200" 2 |  | 2 | [13 empty] | VV | 2 | 2 | True | 1 | ROZPOCET
119 | M | 286113660 | koleno kanalizace plastové DN 200 45% | kus | 2 |  | 0 | CS ÚRS 2016 01 |  |  | základní |  | 0 | 0.00125 | 0.0025 | 0 | 0 | 8 | M | 2 |  |  |  | ROZPOCET | 0 | 0 | 0 | 0 | 0 | 1 | 0 | 4 | -106223024
| VV |  | "dle pol.č.877355211" 2 |  | 2 | [13 empty] | VV | 2 | 2 | True | 1 | ROZPOCET
120 | K | 895941311 | Zřízení vpusti kanalizační uliční z betonových dílců typ UVB-50 | kus | 1 |  | 0 | CS ÚRS 2016 01 |  |  | základní |  | 0 | 0.14494 | 0.14494 | 0 | 0 | 4 | K | 2 |  |  |  | ROZPOCET | 0 | 0 | 0 | 0 | 0 | 1 | 0 | 4 | -1424869390
| VV |  | "uliční vpusť 500/500 z bet skruží pr. 450 mm, zatížení D400" 1 |  | 1 | [13 empty] | VV | 2 | 2 | True | 1 | ROZPOCET
121 | M | 592238500 | dno betonové pro uliční vpusť s výtokovým otvorem 45x33x5 cm | kus | 1 |  | 0 | CS ÚRS 2016 01 |  |  | základní |  | 0 | 0.097 | 0.097 | 0 | 0 | 8 | M | 2 |  |  |  | ROZPOCET | 0 | 0 | 0 | 0 | 0 | 1 | 0 | 4 | -551150122
| VV |  | 1 |  | 1 | [13 empty] | VV | 2 | 2 | True | 1 | ROZPOCET
122 | M | 592238580 | skruž betonová pro uliční vpusť horní 45x55x5 cm | kus | 1 |  | 0 | CS ÚRS 2016 01 |  |  | základní |  | 0 | 0.111 | 0.111 | 0 | 0 | 8 | M | 2 |  |  |  | ROZPOCET | 0 | 0 | 0 | 0 | 0 | 1 | 0 | 4 | -1462866975
| VV |  | 1 |  | 1 | [13 empty] | VV | 2 | 2 | True | 1 | ROZPOCET
123 | M | 592238570 | skruž betonová pro uliční vpusť horní , 45x30x5 cm | kus | 1 |  | 0 | CS ÚRS 2016 01 |  |  | základní |  | 0 | 0.058 | 0.058 | 0 | 0 | 8 | M | 2 |  |  |  | ROZPOCET | 0 | 0 | 0 | 0 | 0 | 1 | 0 | 4 | -1693068709
| VV |  | 1 |  | 1 | [13 empty] | VV | 2 | 2 | True | 1 | ROZPOCET
124 | M | 592238620 | skruž betonová pro uliční vpusť středová 45x30x5 cm | kus | 1 |  | 0 | CS ÚRS 2016 01 |  |  | základní |  | 0 | 0.057 | 0.057 | 0 | 0 | 8 | M | 2 |  |  |  | ROZPOCET | 0 | 0 | 0 | 0 | 0 | 1 | 0 | 4 | -633375346
| VV |  | 1 |  | 1 | [13 empty] | VV | 2 | 2 | True | 1 | ROZPOCET
125 | K | 899204111 | Osazení mříží litinových včetně rámů a košů na bahno hmotnosti nad 150 kg | kus | 1 |  | 0 | CS ÚRS 2016 01 |  |  | základní |  | 0 | 0.0117 | 0.0117 | 0 | 0 | 4 | K | 2 |  |  |  | ROZPOCET | 0 | 0 | 0 | 0 | 0 | 1 | 0 | 4 | -1685300661
| VV |  | "uliční vpusť 500/500 z bet skruží pr. 450 mm, zatížení D400" 1 |  | 1 | [13 empty] | VV | 2 | 2 | True | 1 | ROZPOCET
126 | M | 592238780 | mříž D400 DIN 500/500 mm | kus | 1 |  | 0 | CS ÚRS 2016 01 |  |  | základní |  | 0 | 0.058 | 0.058 | 0 | 0 | 8 | M | 2 |  |  |  | ROZPOCET | 0 | 0 | 0 | 0 | 0 | 1 | 0 | 4 | 1376156720
| VV |  | 1 |  | 1 | [13 empty] | VV | 2 | 2 | True | 1 | ROZPOCET
127 | M | 286618160 | koš kalový pro silniční vpusť 315 mm | kus | 1 |  | 0 | CS ÚRS 2016 01 |  |  | základní |  | 0 | 0.001 | 0.001 | 0 | 0 | 8 | M | 2 |  |  |  | ROZPOCET | 0 | 0 | 0 | 0 | 0 | 1 | 0 | 4 | 2055550033
| VV |  | 1 |  | 1 | [13 empty] | VV | 2 | 2 | True | 1 | ROZPOCET
| D | 9 | Ostatní konstrukce a práce-bourání |  |  |  | 0 | [5 empty] | 0 |  | 34.2285 |  | 324.2617 | 1 | D | 1 |  |  |  | ROZPOCET | [6 empty] | 0
128 | K | 9112B100R | Zábradlí mostní se svislou výplní - dodávka a montáž | M | 15.2 |  | 0 |  |  |  | základní |  | 0 | 0 | 0 | 0 | 0 | 4 | K | 2 |  |  |  | ROZPOCET | 0 | 0 | 0 | 0 | 0 | 1 | 0 | 4 | 797436718
| VV |  | "kompletní ocelové mostní zábradlí se svislou výplní, včetně upevnění, dilat. styků a povrchové ochrany dle TZ a TKP 19B | [15 empty] | VV | 2 | 1 | True | 0 | ROZPOCET
| VV |  | technická specifikace viz. OTSKP-SPK | [15 empty] | VV | 2 | 1 | True | 0 | ROZPOCET
| VV |  | "Na levé římse:" 5,5 |  | 5.5 | [13 empty] | VV | 2 | 2 | True | 0 | ROZPOCET
| VV |  | "Na pravé římse:" 4,5 |  | 4.5 | [13 empty] | VV | 2 | 2 | True | 0 | ROZPOCET
| VV |  | "Na zdi:" 5,2 |  | 5.2 | [13 empty] | VV | 2 | 2 | True | 0 | ROZPOCET
| VV |  | Součet |  | 15.2 | [13 empty] | VV | 2 | 4 | True | 1 | ROZPOCET
129 | K | 91345000R | Nivelační značky kovové | KUS | 13 |  | 0 |  |  |  | základní |  | 0 | 0 | 0 | 0 | 0 | 4 | K | 2 |  |  |  | ROZPOCET | 0 | 0 | 0 | 0 | 0 | 1 | 0 | 4 | -1238115452
| VV |  | "na spodní stavbě a na římsách, nerez. provedení, životnost min 50 let | [15 empty] | VV | 2 | 1 | True | 0 | ROZPOCET
| VV |  | technická specifikace viz. OTSKP-SPK | [15 empty] | VV | 2 | 1 | True | 0 | ROZPOCET
| VV |  | "Na opěrách" 2*2 |  | 4 | [13 empty] | VV | 2 | 2 | True | 0 | ROZPOCET
| VV |  | "Na římsách na mostě" 2*3 |  | 6 | [13 empty] | VV | 2 | 2 | True | 0 | ROZPOCET
| VV |  | "Na římsách na zdi" 3 |  | 3 | [13 empty] | VV | 2 | 2 | True | 0 | ROZPOCET
| VV |  | Součet |  | 13 | [13 empty] | VV | 2 | 4 | True | 1 | ROZPOCET
130 | K | 914111111 | Montáž svislé dopravní značky do velikosti 1 m2 objímkami na sloupek nebo konzolu | kus | 1 |  | 0 | CS ÚRS 2016 01 |  |  | základní |  | 0 | 0.0007 | 0.0007 | 0 | 0 | 4 | K | 2 |  |  |  | ROZPOCET | 0 | 0 | 0 | 0 | 0 | 1 | 0 | 4 | -1068294991
| VV |  | "nová P4" 1 |  | 1 | [13 empty] | VV | 2 | 2 | True | 1 | ROZPOCET
131 | M | 404440000 | značka dopravní svislá výstražná FeZn A1 - A30, P1,P4 700 mm | kus | 1 |  | 0 | CS ÚRS 2016 01 |  |  | základní |  | 0 | 0.004 | 0.004 | 0 | 0 | 8 | M | 2 |  |  |  | ROZPOCET | 0 | 0 | 0 | 0 | 0 | 1 | 0 | 4 | -440514210
| VV |  | "P4" 1 |  | 1 | [13 empty] | VV | 2 | 2 | True | 1 | ROZPOCET
132 | K | 914112111 | Tabulka s označením evidenčního čísla mostu | kus | 2 |  | 0 | CS ÚRS 2016 01 |  |  | základní |  | 0 | 0.08542 | 0.17084 | 0 | 0 | 4 | K | 2 |  |  |  | ROZPOCET | 0 | 0 | 0 | 0 | 0 | 1 | 0 | 4 | -525461903
| VV |  | "na silnici " 2 |  | 2 | [13 empty] | VV | 2 | 2 | True | 1 | ROZPOCET
133 | K | 914431112 | Montáž dopravního zrcadla o velikosti do 1m2 na sloupek nebo konzolu | kus | 1 |  | 0 | CS ÚRS 2016 01 |  |  | základní |  | 0 | 0 | 0 | 0 | 0 | 4 | K | 2 |  |  |  | ROZPOCET | 0 | 0 | 0 | 0 | 0 | 1 | 0 | 4 | 1772556963
| VV |  | 1 |  | 1 | [13 empty] | VV | 2 | 2 | True | 1 | ROZPOCET
134 | M | 404452000 | zrcadlo dopravní DZ - 060 kruhové D 600 mm | kus | 1 |  | 0 | CS ÚRS 2016 01 |  |  | základní |  | 0 | 0.0063 | 0.0063 | 0 | 0 | 8 | M | 2 |  |  |  | ROZPOCET | 0 | 0 | 0 | 0 | 0 | 1 | 0 | 4 | -1347036623
| VV |  | 1 |  | 1 | [13 empty] | VV | 2 | 2 | True | 1 | ROZPOCET
135 | K | 914511112 | Montáž sloupku dopravních značek délky do 3,5 m s betonovým základem a patkou | kus | 2 |  | 0 | CS ÚRS 2016 01 |  |  | základní |  | 0 | 0.11241 | 0.22482 | 0 | 0 | 4 | K | 2 |  |  |  | ROZPOCET | 0 | 0 | 0 | 0 | 0 | 1 | 0 | 4 | -264912809
| VV |  | 2 |  | 2 | [13 empty] | VV | 2 | 2 | True | 1 | ROZPOCET
136 | M | 404452250 | sloupek Zn 60 - 350 | kus | 2 |  | 0 | CS ÚRS 2016 01 |  |  | základní |  | 0 | 0.0061 | 0.0122 | 0 | 0 | 8 | M | 2 |  |  |  | ROZPOCET | 0 | 0 | 0 | 0 | 0 | 1 | 0 | 4 | -1643514395
| VV |  | 2 |  | 2 | [13 empty] | VV | 2 | 2 | True | 1 | ROZPOCET
137 | K | 916131113 | Osazení silničního obrubníku betonového ležatého s boční opěrou do lože z betonu prostého | m | 36.5 |  | 0 | CS ÚRS 2016 01 |  |  | základní |  | 0 | 0.20219 | 7.3799 | 0 | 0 | 4 | K | 2 |  |  |  | ROZPOCET | 0 | 0 | 0 | 0 | 0 | 1 | 0 | 4 | 586336753
| VV |  | "silniční obrubník 150/300 v provedení do prostředí XF4 včetně včetně zabetonování do betonu C20/25n XF3 a spárování cem. maltou MC25 XF4 | [15 empty] | VV | 2 | 1 | True | 0 | ROZPOCET
| VV |  | 11+10+9+6,5 |  | 36.5 | [13 empty] | VV | 2 | 2 | True | 1 | ROZPOCET
138 | M | 592174920 | obrubník betonový silniční 100x15x30 cm | kus | 36.865 |  | 0 | CS ÚRS 2016 01 |  |  | základní |  | 0 | 0.102 | 3.7602 | 0 | 0 | 8 | M | 2 |  |  |  | ROZPOCET | 0 | 0 | 0 | 0 | 0 | 1 | 0 | 4 | -796097573
| VV |  | "+1 % ztratné | [15 empty] | VV | 2 | 1 | True | 0 | ROZPOCET
| VV |  | 36,5*1,01 |  | 36.865 | [13 empty] | VV | 2 | 2 | True | 1 | ROZPOCET
139 | K | 916241113 | Osazení obrubníku kamenného ležatého s boční opěrou do lože z betonu prostého | m | 5 |  | 0 | CS ÚRS 2016 01 |  |  | základní |  | 0 | 0.16849 | 0.84245 | 0 | 0 | 4 | K | 2 |  |  |  | ROZPOCET | 0 | 0 | 0 | 0 | 0 | 1 | 0 | 4 | -1376741458
| VV |  | "silniční obrubník 120/250 v provedení do prostředí XF4 včetně včetně zabetonování do betonu C20/25n XF3 a spárování cem. maltou MC25 XF4 | [15 empty] | VV | 2 | 1 | True | 0 | ROZPOCET
| VV |  | "Dlažba za křídly:" 2*2,5 |  | 5 | [13 empty] | VV | 2 | 2 | True | 1 | ROZPOCET
140 | K | 916241213 | Osazení obrubníku kamenného stojatého s boční opěrou do lože z betonu prostého | m | 8.4 |  | 0 | CS ÚRS 2016 01 |  |  | základní |  | 0 | 0.14067 | 1.1816 | 0 | 0 | 4 | K | 2 |  |  |  | ROZPOCET | 0 | 0 | 0 | 0 | 0 | 1 | 0 | 4 | 1890811983
| VV |  | "silniční obrubník 120/250 v provedení do prostředí XF4 včetně včetně zabetonování do betonu C20/25n XF3 a spárování cem. maltou MC25 XF4 | [15 empty] | VV | 2 | 1 | True | 0 | ROZPOCET
| VV |  | "Dlažba za křídly:" 2,0+3*0,8+1,5+2,5 |  | 8.4 | [13 empty] | VV | 2 | 2 | True | 1 | ROZPOCET
141 | M | 583803730 | obrubník kamenný přímý, žula 15x25 | m | 13.534 |  | 0 | CS ÚRS 2016 01 |  |  | základní |  | 0 | 0.101 | 1.3669 | 0 | 0 | 8 | M | 2 |  |  |  | ROZPOCET | 0 | 0 | 0 | 0 | 0 | 1 | 0 | 4 | 327234733
| VV |  | "+1 % ztratné | [15 empty] | VV | 2 | 1 | True | 0 | ROZPOCET
| VV |  | (5,0+8,4)*1,01 |  | 13.534 | [13 empty] | VV | 2 | 2 | True | 1 | ROZPOCET
142 | K | 919112221 | Řezání spár pro vytvoření komůrky š 15 mm hl 20 mm pro těsnící zálivku v živičném krytu | m | 18.88 |  | 0 | CS ÚRS 2016 01 |  |  | základní |  | 0 | 0 | 0 | 0 | 0 | 4 | K | 2 |  |  |  | ROZPOCET | 0 | 0 | 0 | 0 | 0 | 1 | 0 | 4 | -1570764369
| VV |  | "dle pol.č.919121221" 18,88 |  | 18.88 | [13 empty] | VV | 2 | 2 | True | 1 | ROZPOCET
143 | K | 919112222 | Řezání spár pro vytvoření komůrky š 15 mm hl 25 mm pro těsnící zálivku v živičném krytu | m | 159.68 |  | 0 | CS ÚRS 2016 01 |  |  | základní |  | 0 | 0 | 0 | 0 | 0 | 4 | K | 2 |  |  |  | ROZPOCET | 0 | 0 | 0 | 0 | 0 | 1 | 0 | 4 | 700121599
| VV |  | "dle pol.č.919121121" 159,68 |  | 159.68 | [13 empty] | VV | 2 | 2 | True | 1 | ROZPOCET
144 | K | 919121121 | Těsnění spár zálivkou za studena pro komůrky š 15 mm hl 25 mm s těsnicím profilem | m | 18.88 |  | 0 | CS ÚRS 2016 01 |  |  | základní |  | 0 | 9e-05 | 0.0016992 | 0 | 0 | 4 | K | 2 |  |  |  | ROZPOCET | 0 | 0 | 0 | 0 | 0 | 1 | 0 | 4 | -543071170
| VV |  | "těsnící zálivka typu N2 dle ČSN EN 14188 včetně úpravy spár a přípravy povrchu | [15 empty] | VV | 2 | 1 | True | 0 | ROZPOCET
| VV |  | "Podél říms:" 5,24+4,2 |  | 9.44 | [13 empty] | VV | 2 | 2 | True | 0 | ROZPOCET
| VV |  | "na hl. 50 mm - délka 2x | [15 empty] | VV | 2 | 1 | True | 0 | ROZPOCET
| VV |  | 9,440*2 |  | 18.88 | [13 empty] | VV | 2 | 2 | True | 1 | ROZPOCET
145 | K | 919121221 | Těsnění spár zálivkou za studena pro komůrky š 15 mm hl 20 mm bez těsnicího profilu | m | 159.68 |  | 0 | CS ÚRS 2016 01 |  |  | základní |  | 0 | 0.00033 | 0.052694 | 0 | 0 | 4 | K | 2 |  |  |  | ROZPOCET | 0 | 0 | 0 | 0 | 0 | 1 | 0 | 4 | -1077606790
| VV |  | "těsnící zálivka typu N2 dle ČSN EN 14188 včetně úpravy spár a přípravy povrchu | [15 empty] | VV | 2 | 1 | True | 0 | ROZPOCET
| VV |  | "Napojení na stávající vozovku:" 5,6+6,5+4,2 |  | 16.3 | [13 empty] | VV | 2 | 2 | True | 0 | ROZPOCET
| VV |  | "Na hraně NK" 2*7,6 |  | 15.2 | [13 empty] | VV | 2 | 2 | True | 0 | ROZPOCET
| VV |  | "Podél obrubníků:" 2*2,5+28,0+9,3 |  | 42.3 | [13 empty] | VV | 2 | 2 | True | 0 | ROZPOCET
| VV |  | "Podél říms na mostě:" 5,24+0,8 |  | 6.04 | [13 empty] | VV | 2 | 2 | True | 0 | ROZPOCET
| VV |  | Mezisoučet |  | 79.84 | [13 empty] | VV | 2 | 3 | True | 0 | ROZPOCET
| VV |  | "na hl. 40 mm - délka 2x | [15 empty] | VV | 2 | 1 | True | 0 | ROZPOCET
| VV |  | 79,84*2 |  | 159.68 | [13 empty] | VV | 2 | 2 | True | 1 | ROZPOCET
146 | K | 919724131 | Drenážní geosyntetikum laminované geotextilií a fólií | m2 | 59.85 |  | 0 | CS ÚRS 2016 01 |  |  | základní |  | 0 | 0.0011 | 0.065835 | 0 | 0 | 4 | K | 2 |  |  |  | ROZPOCET | 0 | 0 | 0 | 0 | 0 | 1 | 0 | 4 | -741340062
| VV |  | "drenážní geokompozit (drenážní jádro+oboustranná geotextilie) min. tl. po stlačení 6 mm | [15 empty] | VV | 2 | 1 | True | 0 | ROZPOCET
| VV |  | "Rámová stojka O1:" 1,8*16,0 |  | 28.8 | [13 empty] | VV | 2 | 2 | True | 0 | ROZPOCET
| VV |  | "Rámová stojka O2:" 1,8*12,0 |  | 21.6 | [13 empty] | VV | 2 | 2 | True | 0 | ROZPOCET
| VV |  | "Pravé křídlo O2:" 1,5*1,3 |  | 1.95 | [13 empty] | VV | 2 | 2 | True | 0 | ROZPOCET
| VV |  | "Zeď:" 1,5*5,0 |  | 7.5 | [13 empty] | VV | 2 | 2 | True | 0 | ROZPOCET
| VV |  | Součet |  | 59.85 | [13 empty] | VV | 2 | 4 | True | 1 | ROZPOCET
147 | K | 919726124 | Geotextilie pro ochranu, separaci a filtraci netkaná měrná hmotnost do 800 g/m2 | m2 | 115.02 |  | 0 | CS ÚRS 2016 01 |  |  | základní |  | 0 | 0.00102 | 0.11732 | 0 | 0 | 4 | K | 2 |  |  |  | ROZPOCET | 0 | 0 | 0 | 0 | 0 | 1 | 0 | 4 | 1367309129
| VV |  | "Ochrana konstrukcí z geotextilie gramáže min. 600g/m2 | [15 empty] | VV | 2 | 1 | True | 0 | ROZPOCET
| VV |  | "Rámová stojka O1:" 1,9*16,0 |  | 30.4 | [13 empty] | VV | 2 | 2 | True | 0 | ROZPOCET
| VV |  | "Rámová stojka O2:" 1,9*12,0 |  | 22.8 | [13 empty] | VV | 2 | 2 | True | 0 | ROZPOCET
| VV |  | "Pravé křídlo O2:" 1,0*1,3 |  | 1.3 | [13 empty] | VV | 2 | 2 | True | 0 | ROZPOCET
| VV |  | "Základy:" 2*2,0*14,13 |  | 56.52 | [13 empty] | VV | 2 | 2 | True | 0 | ROZPOCET
| VV |  | "Zeď:" 0,8*5,0 |  | 4 | [13 empty] | VV | 2 | 2 | True | 0 | ROZPOCET
| VV |  | Součet |  | 115.02 | [13 empty] | VV | 2 | 4 | True | 1 | ROZPOCET
148 | K | 919735111 | Řezání stávajícího živičného krytu hl do 50 mm | m | 16.3 |  | 0 | CS ÚRS 2016 01 |  |  | základní |  | 0 | 0 | 0 | 0 | 0 | 4 | K | 2 |  |  |  | ROZPOCET | 0 | 0 | 0 | 0 | 0 | 1 | 0 | 4 | 15617732
| VV |  | "proříznutí asfaltu v místech napojení na stávající stav | [15 empty] | VV | 2 | 1 | True | 0 | ROZPOCET
| VV |  | "Na koncích úseku:" 5,6+6,5+4,2 |  | 16.3 | [13 empty] | VV | 2 | 2 | True | 1 | ROZPOCET
149 | K | 923929111 | Varovný pás šířky 40 cm z dlaždic betonových do cementové malty | m | 7.5 |  | 0 | CS ÚRS 2016 01 |  |  | základní |  | 0 | 0.14941 | 1.1206 | 0 | 0 | 4 | K | 2 |  |  |  | ROZPOCET | 0 | 0 | 0 | 0 | 0 | 1 | 0 | 4 | 524657629
| VV |  | Varovný pás | [15 empty] | VV | 2 | 1 | True | 0 | ROZPOCET
| VV |  | "Chodníkový přejezd:" 7,5 |  | 7.5 | [13 empty] | VV | 2 | 2 | True | 1 | ROZPOCET
150 | K | 931992121 | Výplň dilatačních spár z extrudovaného polystyrénu tl 20 mm | m2 | 2.82 |  | 0 | CS ÚRS 2016 01 |  |  | základní |  | 0 | 0.00063 | 0.0017766 | 0 | 0 | 4 | K | 2 |  |  |  | ROZPOCET | 0 | 0 | 0 | 0 | 0 | 1 | 0 | 4 | 1892849991
| VV |  | "Smršťovací spára stojka:" (3,15+2,95+2,85)*0,1*2 |  | 1.79 | [13 empty] | VV | 2 | 2 | True | 0 | ROZPOCET
| VV |  | "Dilatace mezi NK a zdí:" (4,35+3,95+0,5+1,5)*0,1 |  | 1.03 | [13 empty] | VV | 2 | 2 | True | 0 | ROZPOCET
| VV |  | Součet |  | 2.82 | [13 empty] | VV | 2 | 4 | True | 1 | ROZPOCET
151 | K | 931994121 | Těsnění styčné spáry u prefa dílců mikrotenovým pryžovým profilem | m | 28.2 |  | 0 | CS ÚRS 2016 01 |  |  | základní |  | 0 | 0.00077 | 0.021714 | 0 | 0 | 4 | K | 2 |  |  |  | ROZPOCET | 0 | 0 | 0 | 0 | 0 | 1 | 0 | 4 | -602500522
| VV |  | "těsnící profil dilatačních spár | [15 empty] | VV | 2 | 1 | True | 0 | ROZPOCET
| VV |  | "Smršťovací spára stojka:" (3,15+2,95+2,85)*2 |  | 17.9 | [13 empty] | VV | 2 | 2 | True | 0 | ROZPOCET
| VV |  | "Dilatace mezi NK a zdí:" 4,35+3,95+0,5+1,5 |  | 10.3 | [13 empty] | VV | 2 | 2 | True | 0 | ROZPOCET
| VV |  | Součet |  | 28.2 | [13 empty] | VV | 2 | 4 | True | 1 | ROZPOCET
152 | K | 931994132 | Těsnění dilatační spáry betonové konstrukce silikonovým tmelem do pl 4,0 cm2 | m | 28.2 |  | 0 | CS ÚRS 2016 01 |  |  | základní |  | 0 | 0.00018 | 0.005076 | 0 | 0 | 4 | K | 2 |  |  |  | ROZPOCET | 0 | 0 | 0 | 0 | 0 | 1 | 0 | 4 | 2066696212
| VV |  | "Těsnění spár trvale pružným těsnícím silikonovým tmelem šedé barvy (typ F-25-HM-M1p dle ČSN EN ISO 11600). Spára tl. 20 mm | [15 empty] | VV | 2 | 1 | True | 0 | ROZPOCET
| VV |  | "Smršťovací spára stojka:" (3,15+2,95+2,85)*2 |  | 17.9 | [13 empty] | VV | 2 | 2 | True | 0 | ROZPOCET
| VV |  | "Dilatace mezi NK a zdí:" 4,35+3,95+0,5+1,5 |  | 10.3 | [13 empty] | VV | 2 | 2 | True | 0 | ROZPOCET
| VV |  | Součet |  | 28.2 | [13 empty] | VV | 2 | 4 | True | 1 | ROZPOCET
153 | K | 935112111 | Osazení příkopového žlabu do betonu tl 100 mm z betonových tvárnic š 500 mm | m | 1.8 |  | 0 | CS ÚRS 2016 01 |  |  | základní |  | 0 | 0.13096 | 0.23573 | 0 | 0 | 4 | K | 2 |  |  |  | ROZPOCET | 0 | 0 | 0 | 0 | 0 | 1 | 0 | 4 | 1380252512
| VV |  | "Skluz na předpolí O1 z betonových žlabovek šířky 0,5 m, včetně spárování cem. maltou MC 25 XF4, vč. podkladního betonu C20/25n-XF3 | [15 empty] | VV | 2 | 1 | True | 0 | ROZPOCET
| VV |  | "vlevo u opěry O1" 1,8 |  | 1.8 | [13 empty] | VV | 2 | 2 | True | 1 | ROZPOCET
154 | M | 592275920 | žlab betonový 30/40 cm | kus | 6 |  | 0 | CS ÚRS 2016 01 |  |  | základní |  | 0 | 0.026 | 0.156 | 0 | 0 | 8 | M | 2 |  |  |  | ROZPOCET | 0 | 0 | 0 | 0 | 0 | 1 | 0 | 4 | 1877373840
| VV |  | " pro skluz" 1,8/0,3 |  | 6 | [13 empty] | VV | 2 | 2 | True | 1 | ROZPOCET
155 | K | 93653200R | Mostní odvodňovací souprava 300/500 | KUS | 1 |  | 0 |  |  |  | základní |  | 0 | 0 | 0 | 0 | 0 | 4 | K | 2 |  |  |  | ROZPOCET | 0 | 0 | 0 | 0 | 0 | 1 | 0 | 4 | 1149490493
| VV |  | kompletní provedení vč. dodání kompletní odvodňovací soupravy, včetně všech montážních a přepravních úprav a zařízení | [15 empty] | VV | 2 | 1 | True | 0 | ROZPOCET
| VV |  | technická specifikace viz. OTSKP-SPK | [15 empty] | VV | 2 | 1 | True | 0 | ROZPOCET
| VV |  | 1 |  | 1 | [13 empty] | VV | 2 | 2 | True | 1 | ROZPOCET
156 | K | 936942211 | Zhotovení tabulky s letopočtem opravy mostu vložením šablony do bednění | kus | 2 |  | 0 | CS ÚRS 2016 01 |  |  | základní |  | 0 | 0.00649 | 0.01298 | 0 | 0 | 4 | K | 2 |  |  |  | ROZPOCET | 0 | 0 | 0 | 0 | 0 | 1 | 0 | 4 | -451685001
| VV |  | "Otiskem fólií do betonu, výška písma min. 175 mm" 2 |  | 2 | [13 empty] | VV | 2 | 2 | True | 1 | ROZPOCET
157 | K | 938909311 | Čištění vozovek metením strojně podkladu nebo krytu betonového nebo živičného | m2 | 960 |  | 0 | CS ÚRS 2016 01 |  |  | základní |  | 0 | 0 | 0 | 0.02 | 19.2 | 4 | K | 2 |  |  |  | ROZPOCET | 0 | 0 | 0 | 0 | 0 | 1 | 0 | 4 | -172660012
| VV |  | 2*80*6,0 |  | 960 | [13 empty] | VV | 2 | 2 | True | 1 | ROZPOCET
158 | K | 941121111 | Montáž lešení řadového trubkového těžkého s podlahami zatížení do 300 kg/m2 š do 1,5 m v do 10 m | m2 | 20 |  | 0 | CS ÚRS 2016 01 |  |  | základní |  | 0 | 0 | 0 | 0 | 0 | 4 | K | 2 |  |  |  | ROZPOCET | 0 | 0 | 0 | 0 | 0 | 1 | 0 | 4 | -5964409
| VV |  | 2*5,0*2,0 |  | 20 | [13 empty] | VV | 2 | 2 | True | 1 | ROZPOCET
159 | K | 941121211 | Příplatek k lešení řadovému trubkovému těžkému s podlahami š 1,5 m v 10 m za první a ZKD den použití | m2 | 1800 |  | 0 | CS ÚRS 2016 01 |  |  | základní |  | 0 | 0 | 0 | 0 | 0 | 4 | K | 2 |  |  |  | ROZPOCET | 0 | 0 | 0 | 0 | 0 | 1 | 0 | 4 | -1920771035
| VV |  | předpoklad 3 měsíce | [15 empty] | VV | 2 | 1 | True | 0 | ROZPOCET
| VV |  | "dle pol.č.941121111" 20*90 |  | 1800 | [13 empty] | VV | 2 | 2 | True | 1 | ROZPOCET
160 | K | 941121811 | Demontáž lešení řadového trubkového těžkého s podlahami zatížení do 300 kg/m2 š do 1,5 m v do 10 m | m2 | 20 |  | 0 | CS ÚRS 2016 01 |  |  | základní |  | 0 | 0 | 0 | 0 | 0 | 4 | K | 2 |  |  |  | ROZPOCET | 0 | 0 | 0 | 0 | 0 | 1 | 0 | 4 | 1933853686
| VV |  | "dle pol.č.941121111" 20,0 |  | 20 | [13 empty] | VV | 2 | 2 | True | 1 | ROZPOCET
161 | K | 948411111 | Zřízení podpěrné skruže dočasné kovové z věží ST100 výšky do 10 m | m3 | 155.251 |  | 0 | CS ÚRS 2016 01 |  |  | základní |  | 0 | 0.00088 | 0.13662 | 0 | 0 | 4 | K | 2 |  |  |  | ROZPOCET | 0 | 0 | 0 | 0 | 0 | 1 | 0 | 4 | -683250926
| VV |  | "pro nový most | [15 empty] | VV | 2 | 1 | True | 0 | ROZPOCET
| VV |  | 3,85*(14,13+2)*2,5 |  | 155.251 | [13 empty] | VV | 2 | 2 | True | 1 | ROZPOCET
162 | K | 948411211 | Odstranění podpěrné skruže dočasné kovové z věží ST100 výšky do 10 m | m3 | 155.251 |  | 0 | CS ÚRS 2016 01 |  |  | základní |  | 0 | 0 | 0 | 0 | 0 | 4 | K | 2 |  |  |  | ROZPOCET | 0 | 0 | 0 | 0 | 0 | 1 | 0 | 4 | 575612458
| VV |  | "dle pol.č.948411111" 155,251 |  | 155.251 | [13 empty] | VV | 2 | 2 | True | 1 | ROZPOCET
163 | K | 948411911 | Měsíční nájemné podpěrné skruže dočasné kovové z věží ST 100 výšky do 10 m | m3 | 232.877 |  | 0 | CS ÚRS 2016 01 |  |  | základní |  | 0 | 0 | 0 | 0 | 0 | 4 | K | 2 |  |  |  | ROZPOCET | 0 | 0 | 0 | 0 | 0 | 1 | 0 | 4 | -672117271
| VV |  | "pro nový most | [15 empty] | VV | 2 | 1 | True | 0 | ROZPOCET
| VV |  | "1,5 měsíce" 155,251*1,5 |  | 232.877 | [13 empty] | VV | 2 | 2 | True | 1 | ROZPOCET
164 | K | 948421299.R | Dovoz a odvoz podpěrné konstrukce | kpl | 1 |  | 0 |  |  |  | základní |  | 0 | 0 | 0 | 0 | 0 | 4 | K | 2 |  |  |  | ROZPOCET | 0 | 0 | 0 | 0 | 0 | 1 | 0 | 4 | -55735144
| VV |  | " k 948411111 - komplení mimostaveništní doprava vč. naložení a složení dle zvyklostí dodavatele" 1 |  | 1 | [13 empty] | VV | 2 | 2 | True | 1 | ROZPOCET
165 | K | 949211111 | Montáž lešeňové podlahy s příčníky pro trubková lešení v do 10 m | m2 | 62.101 |  | 0 | CS ÚRS 2016 01 |  |  | základní |  | 0 | 0 | 0 | 0 | 0 | 4 | K | 2 |  |  |  | ROZPOCET | 0 | 0 | 0 | 0 | 0 | 1 | 0 | 4 | -1906825302
| VV |  | "pro nový most | [15 empty] | VV | 2 | 1 | True | 0 | ROZPOCET
| VV |  | "dle pol.č.948411111" 3,85*(14,13+2*1,0) |  | 62.101 | [13 empty] | VV | 2 | 2 | True | 1 | ROZPOCET
166 | K | 949211211 | Příplatek k lešeňové podlaze s příčníky pro trubková lešení za první a ZKD den použití | m2 | 2794.545 |  | 0 | CS ÚRS 2016 01 |  |  | základní |  | 0 | 0 | 0 | 0 | 0 | 4 | K | 2 |  |  |  | ROZPOCET | 0 | 0 | 0 | 0 | 0 | 1 | 0 | 4 | -1883885172
| VV |  | "pro nový most | [15 empty] | VV | 2 | 1 | True | 0 | ROZPOCET
| VV |  | "1,5 měsíce" 62,101*45 |  | 2794.545 | [13 empty] | VV | 2 | 2 | True | 1 | ROZPOCET
167 | K | 949211811 | Demontáž lešeňové podlahy s příčníky pro trubková lešení v do 10 m | m2 | 62.101 |  | 0 | CS ÚRS 2016 01 |  |  | základní |  | 0 | 0 | 0 | 0 | 0 | 4 | K | 2 |  |  |  | ROZPOCET | 0 | 0 | 0 | 0 | 0 | 1 | 0 | 4 | 1631950443
| VV |  | "dle pol.č.949211111" 62,101 |  | 62.101 | [13 empty] | VV | 2 | 2 | True | 1 | ROZPOCET
168 | K | 961021112 | Bourání mostních základů z kamene | m3 | 42 |  | 0 | CS ÚRS 2016 01 |  |  | základní |  | 0 | 0.12 | 5.04 | 2.49 | 104.58 | 4 | K | 2 |  |  |  | ROZPOCET | 0 | 0 | 0 | 0 | 0 | 1 | 0 | 4 | -2103270618
| VV |  | "Předpoklad - základ opěr | [15 empty] | VV | 2 | 1 | True | 0 | ROZPOCET
| VV |  | 2,0*10,5*2 |  | 42 | [13 empty] | VV | 2 | 2 | True | 1 | ROZPOCET
169 | K | 961021311 | Bourání základů ze zdiva kamenného | m3 | 0.563 |  | 0 | CS ÚRS 2016 01 |  |  | základní |  | 0 | 0 | 0 | 2.5 | 1.4075 | 4 | K | 2 |  |  |  | ROZPOCET | 0 | 0 | 0 | 0 | 0 | 1 | 0 | 4 | -970402813
| VV |  | Bourání zděných základů | [15 empty] | VV | 2 | 1 | True | 0 | ROZPOCET
| VV |  | 0,75*0,75*1,0 |  | 0.563 | [13 empty] | VV | 2 | 2 | True | 1 | ROZPOCET
170 | K | 962021112 | Bourání mostních zdí a pilířů z kamene | m3 | 0.85 |  | 0 | CS ÚRS 2016 01 |  |  | základní |  | 0 | 0.12 | 0.102 | 2.49 | 2.1165 | 4 | K | 2 |  |  |  | ROZPOCET | 0 | 0 | 0 | 0 | 0 | 1 | 0 | 4 | 33954557
| VV |  | Bourání mostního zábradlí zděného | [15 empty] | VV | 2 | 1 | True | 0 | ROZPOCET
| VV |  | "Na mostě vpravo:" 4*0,85*0,25 |  | 0.85 | [13 empty] | VV | 2 | 2 | True | 1 | ROZPOCET
171 | K | 962051111 | Bourání mostních zdí a pilířů z ŽB | m3 | 72.75 |  | 0 | CS ÚRS 2016 01 |  |  | základní |  | 0 | 0.12171 | 8.8544 | 2.4 | 174.6 | 4 | K | 2 |  |  |  | ROZPOCET | 0 | 0 | 0 | 0 | 0 | 1 | 0 | 4 | -2121150765
| VV |  | "Předpoklad - opěry | [15 empty] | VV | 2 | 1 | True | 0 | ROZPOCET
| VV |  | 2,0*10,5*2 |  | 42 | [13 empty] | VV | 2 | 2 | True | 0 | ROZPOCET
| VV |  | "Předpoklad - křídla | [15 empty] | VV | 2 | 1 | True | 0 | ROZPOCET
| VV |  | 1,0*3,0*0,5*4 |  | 6 | [13 empty] | VV | 2 | 2 | True | 0 | ROZPOCET
| VV |  | "Předpoklad - nábřežní zeď | [15 empty] | VV | 2 | 1 | True | 0 | ROZPOCET
| VV |  | 5,5*3*1,5 |  | 24.75 | [13 empty] | VV | 2 | 2 | True | 0 | ROZPOCET
| VV |  | Součet |  | 72.75 | [13 empty] | VV | 2 | 4 | True | 1 | ROZPOCET
172 | K | 962071711 | Bourání kovových, litinových nebo nýtovaných sloupů s patkou a hlavicí | t | 0.5 |  | 0 | CS ÚRS 2016 01 |  |  | základní |  | 0 | 0 | 0 | 1 | 0.5 | 4 | K | 2 |  |  |  | ROZPOCET | 0 | 0 | 0 | 0 | 0 | 1 | 0 | 4 | 392305127
| VV |  | demontáž ocelového sloupu nadzemního vedení CETIN | [15 empty] | VV | 2 | 1 | True | 0 | ROZPOCET
| VV |  | "1ks - předpoklad 0,5 t" 0,5 |  | 0.5 | [13 empty] | VV | 2 | 2 | True | 1 | ROZPOCET
173 | K | 963021112 | Bourání mostní nosné konstrukce z kamene | m3 | 3.584 |  | 0 | CS ÚRS 2016 01 |  |  | základní |  | 0 | 0.12 | 0.43008 | 2.49 | 8.9242 | 4 | K | 2 |  |  |  | ROZPOCET | 0 | 0 | 0 | 0 | 0 | 1 | 0 | 4 | 882412722
| VV |  | "Předpoklad - odláždění | [15 empty] | VV | 2 | 1 | True | 0 | ROZPOCET
| VV |  | "Nosná konstrukce:" (6,6+5+5,9+4,9)*0,8*0,2 |  | 3.584 | [13 empty] | VV | 2 | 2 | True | 1 | ROZPOCET
174 | K | 964054111 | Bourání ŽB trámů, průvlaků nebo pásů prefabrikovaných | m3 | 4.826 |  | 0 | CS ÚRS 2016 01 |  |  | základní |  | 0 | 0 | 0 | 2.4 | 11.5824 | 4 | K | 2 |  |  |  | ROZPOCET | 0 | 0 | 0 | 0 | 0 | 1 | 0 | 4 | -1557753795
| VV |  | "Prefabrikované nosníky chodníkové galerie:" 5,5*1,8*0,35 |  | 3.465 | [13 empty] | VV | 2 | 2 | True | 0 | ROZPOCET
| VV |  | "Římsy:" 5,5*0,45*0,55 |  | 1.361 | [13 empty] | VV | 2 | 2 | True | 0 | ROZPOCET
| VV |  | Součet |  | 4.826 | [13 empty] | VV | 2 | 4 | True | 1 | ROZPOCET
175 | K | 966006132 | Odstranění značek dopravních nebo orientačních se sloupky s betonovými patkami | kus | 6 |  | 0 | CS ÚRS 2016 01 |  |  | základní |  | 0 | 0 | 0 | 0.082 | 0.492 | 4 | K | 2 |  |  |  | ROZPOCET | 0 | 0 | 0 | 0 | 0 | 1 | 0 | 4 | -1891185922
| VV |  | "odstranění vč. odvozu do sběrných surovin nebo předání správci | [15 empty] | VV | 2 | 1 | True | 0 | ROZPOCET
| VV |  | "B13, E13" 2 |  | 2 | [13 empty] | VV | 2 | 2 | True | 0 | ROZPOCET
| VV |  | "ev.č. mostu" 2 |  | 2 | [13 empty] | VV | 2 | 2 | True | 0 | ROZPOCET
| VV |  | Mezisoučet |  | 4 | [13 empty] | VV | 2 | 3 | True | 0 | ROZPOCET
| VV |  | "pro přesun ke zpětnému použití | [15 empty] | VV | 2 | 1 | True | 0 | ROZPOCET
| VV |  | "IS14" 1 |  | 1 | [13 empty] | VV | 2 | 2 | True | 0 | ROZPOCET
| VV |  | "A14" 1 |  | 1 | [13 empty] | VV | 2 | 2 | True | 0 | ROZPOCET
| VV |  | Mezisoučet |  | 2 | [13 empty] | VV | 2 | 3 | True | 0 | ROZPOCET
| VV |  | Součet |  | 6 | [13 empty] | VV | 2 | 4 | True | 1 | ROZPOCET
176 | K | 966075141 | Odstranění kovového zábradlí vcelku | m | 9.5 |  | 0 | CS ÚRS 2016 01 |  |  | základní |  | 0 | 8e-05 | 0.00076 | 0.018 | 0.171 | 4 | K | 2 |  |  |  | ROZPOCET | 0 | 0 | 0 | 0 | 0 | 1 | 0 | 4 | -263848058
| VV |  | "trubkové zábradlí se svislou výplní , vč. odříznutí a odvozu do sběrných surovin " | [15 empty] | VV | 2 | 1 | True | 0 | ROZPOCET
| VV |  | 4,5+5,0 |  | 9.5 | [13 empty] | VV | 2 | 2 | True | 1 | ROZPOCET
177 | K | 969021131 | Vybourání kanalizačního potrubí DN do 400 | m | 2 |  | 0 | CS ÚRS 2016 01 |  |  | základní |  | 0 | 0 | 0 | 0.093 | 0.186 | 4 | K | 2 |  |  |  | ROZPOCET | 0 | 0 | 0 | 0 | 0 | 1 | 0 | 4 | 1145124439
| VV |  | 2 |  | 2 | [13 empty] | VV | 2 | 2 | True | 1 | ROZPOCET
178 | K | 976075411 | Vybourání ocelových konzol hmotnosti přes 50 kg | t | 0.342 |  | 0 | CS ÚRS 2016 01 |  |  | základní |  | 0 | 0 | 0 | 1 | 0.342 | 4 | K | 2 |  |  |  | ROZPOCET | 0 | 0 | 0 | 0 | 0 | 1 | 0 | 4 | -916200775
| VV |  | Bourání ocelových nosníků I220 | [15 empty] | VV | 2 | 1 | True | 0 | ROZPOCET
| VV |  | "Chodníková galerie:" (5+6)*0,0311 |  | 0.342 | [13 empty] | VV | 2 | 2 | True | 1 | ROZPOCET
179 | K | 977141128 | Vrty pro kotvy do betonu průměru 28 mm hloubky 190 mm s vyplněním epoxidovým tmelem | kus | 11 |  | 0 | CS ÚRS 2016 01 |  |  | základní |  | 0 | 6e-05 | 0.00066 | 0 | 0 | 4 | K | 2 |  |  |  | ROZPOCET | 0 | 0 | 0 | 0 | 0 | 1 | 0 | 4 | 2131002405
| VV |  | "pro kotvy římsy na mostě viz pol.317171126 " 5+6 |  | 11 | [13 empty] | VV | 2 | 2 | True | 1 | ROZPOCET
180 | K | 985131221 | Očištění ploch stěn, rubu kleneb a podlah nesušeným křemičitým pískem (metodou torbo) | m2 | 31.6 |  | 0 | CS ÚRS 2016 01 |  |  | základní |  | 0 | 0.00506 | 0.1599 | 0.005 | 0.158 | 4 | K | 2 |  |  |  | ROZPOCET | 0 | 0 | 0 | 0 | 0 | 1 | 0 | 4 | 1122140312
| VV |  | "Otryskání povrchu NK kovovou drtí před pokládkou izolace" 31,6 |  | 31.6 | [13 empty] | VV | 2 | 2 | True | 1 | ROZPOCET
181 | K | 985232113 | Hloubkové spárování zdiva aktivovanou maltou spára hl do 80 mm dl přes 12 m/m2 | m2 | 22.5 |  | 0 | CS ÚRS 2016 01 |  |  | základní |  | 0 | 0.12273 | 2.7614 | 0 | 0 | 4 | K | 2 |  |  |  | ROZPOCET | 0 | 0 | 0 | 0 | 0 | 1 | 0 | 4 | 175006644
| VV |  | Sanace stávajících nábřežních zdí-spárování | [15 empty] | VV | 2 | 1 | True | 0 | ROZPOCET
| VV |  | "Nábřežní zeď vlevo u O2:" 2,5*2,0 |  | 5 | [13 empty] | VV | 2 | 2 | True | 0 | ROZPOCET
| VV |  | "Nábřežní zeď vpravo u O1:" 2,5*4,0 |  | 10 | [13 empty] | VV | 2 | 2 | True | 0 | ROZPOCET
| VV |  | "Nábřežní zeď vpravo u O2:" 2,5*3,0 |  | 7.5 | [13 empty] | VV | 2 | 2 | True | 0 | ROZPOCET
| VV |  | Součet |  | 22.5 | [13 empty] | VV | 2 | 4 | True | 1 | ROZPOCET
182 | K | 985331216 | Dodatečné vlepování betonářské výztuže D 18 mm do chemické malty včetně vyvrtání otvoru | m | 2.16 |  | 0 | CS ÚRS 2016 01 |  |  | základní |  | 0 | 0.00057 | 0.0012312 | 0.001 | 0.00216 | 4 | K | 2 |  |  |  | ROZPOCET | 0 | 0 | 0 | 0 | 0 | 1 | 0 | 4 | 1705926770
| VV |  | "pro kotvení sloupků zábradlí" 3*3*0,24 |  | 2.16 | [13 empty] | VV | 2 | 2 | True | 1 | ROZPOCET
| D | 997 | Přesun sutě |  |  |  | 0 | [5 empty] | 0 |  | 0 |  | 0 | 1 | D | 1 |  |  |  | ROZPOCET | [6 empty] | 0
183 | K | 997013801 | Poplatek za uložení stavebního betonového odpadu na skládce (skládkovné) | t | 307.974 |  | 0 | CS ÚRS 2016 01 |  |  | základní |  | 0 | 0 | 0 | 0 | 0 | 4 | K | 2 |  |  |  | ROZPOCET | 0 | 0 | 0 | 0 | 0 | 1 | 0 | 4 | -851491919
| VV |  | "na skládku - beton,kámen případně recyklace | [15 empty] | VV | 2 | 1 | True | 0 | ROZPOCET
| VV |  | "dle pol.č.113202111" 20,0*0,205 |  | 4.1 | [13 empty] | VV | 2 | 2 | True | 0 | ROZPOCET
| VV |  | "dle pol.č.961021112" 42,0*2,49 |  | 104.58 | [13 empty] | VV | 2 | 2 | True | 0 | ROZPOCET
| VV |  | "dle pol.č.961021311" 0,563*2,49 |  | 1.402 | [13 empty] | VV | 2 | 2 | True | 0 | ROZPOCET
| VV |  | "dle pol.č.962021112" 0,85*2,49 |  | 2.117 | [13 empty] | VV | 2 | 2 | True | 0 | ROZPOCET
| VV |  | "dle pol.č.962051111" 72,75*2,4 |  | 174.6 | [13 empty] | VV | 2 | 2 | True | 0 | ROZPOCET
| VV |  | "dle pol.č.963021112" 3,584*2,49 |  | 8.924 | [13 empty] | VV | 2 | 2 | True | 0 | ROZPOCET
| VV |  | "dle pol.č.964054111" 4,826*2,5 |  | 12.065 | [13 empty] | VV | 2 | 2 | True | 0 | ROZPOCET
| VV |  | "dle pol.č.969021131" 2*0,093 |  | 0.186 | [13 empty] | VV | 2 | 2 | True | 0 | ROZPOCET
| VV |  | Součet |  | 307.974 | [13 empty] | VV | 2 | 4 | True | 1 | ROZPOCET
184 | K | 997013814 | Poplatek za uložení stavebního odpadu z izolačních hmot na skládce (skládkovné) | t | 1.41 |  | 0 | CS ÚRS 2016 01 |  |  | základní |  | 0 | 0 | 0 | 0 | 0 | 4 | K | 2 |  |  |  | ROZPOCET | 0 | 0 | 0 | 0 | 0 | 1 | 0 | 4 | -1074796286
| VV |  | "dle pol.č.711131811" 117,5*0,012 |  | 1.41 | [13 empty] | VV | 2 | 2 | True | 1 | ROZPOCET
185 | K | 997211511 | Vodorovná doprava suti po suchu na vzdálenost do 1 km | t | 186.713 |  | 0 | CS ÚRS 2016 01 |  |  | základní |  | 0 | 0 | 0 | 0 | 0 | 4 | K | 2 |  |  |  | ROZPOCET | 0 | 0 | 0 | 0 | 0 | 1 | 0 | 4 | 1884105313
| VV |  | "balenka na skládku investora, případný odkup zhotovitelem | [15 empty] | VV | 2 | 1 | True | 0 | ROZPOCET
| VV |  | "dle pol.č.113154123" 434,80*0,05*2,56 |  | 55.654 | [13 empty] | VV | 2 | 2 | True | 0 | ROZPOCET
| VV |  | "dle pol.č.113154124" 200,90*0,10*2,56 |  | 51.43 | [13 empty] | VV | 2 | 2 | True | 0 | ROZPOCET
| VV |  | Mezisoučet |  | 107.084 | [13 empty] | VV | 2 | 3 | True | 0 | ROZPOCET
| VV |  | "štěrkové podkladní vrstvy | [15 empty] | VV | 2 | 1 | True | 0 | ROZPOCET
| VV |  | "dle pol.č.113107163" 139,7*0,3*1,9 |  | 79.629 | [13 empty] | VV | 2 | 2 | True | 0 | ROZPOCET
| VV |  | Mezisoučet |  | 79.629 | [13 empty] | VV | 2 | 3 | True | 0 | ROZPOCET
| VV |  | Součet |  | 186.713 | [13 empty] | VV | 2 | 4 | True | 1 | ROZPOCET
186 | K | 997211519 | Příplatek ZKD 1 km u vodorovné dopravy suti | t | 3547.547 |  | 0 | CS ÚRS 2016 01 |  |  | základní |  | 0 | 0 | 0 | 0 | 0 | 4 | K | 2 |  |  |  | ROZPOCET | 0 | 0 | 0 | 0 | 0 | 1 | 0 | 4 | 532869247
| VV |  | "dle pol.č.997211511 x 19" 186,713*19 |  | 3547.547 | [13 empty] | VV | 2 | 2 | True | 1 | ROZPOCET
| VV |  | "zhotovitel poromítne v rámci položky cenu za odvoz na skládku dle svých zvyklostí a možností skládkování " | [15 empty] | VV | 2 | 1 | True | 0 | ROZPOCET
187 | K | 997211521 | Vodorovná doprava vybouraných hmot po suchu na vzdálenost do 1 km | t | 310.389 |  | 0 | CS ÚRS 2016 01 |  |  | základní |  | 0 | 0 | 0 | 0 | 0 | 4 | K | 2 |  |  |  | ROZPOCET | 0 | 0 | 0 | 0 | 0 | 1 | 0 | 4 | -2144939050
| VV |  | "na skládku - beton, kámen | [15 empty] | VV | 2 | 1 | True | 0 | ROZPOCET
| VV |  | "dle pol.č.113202111" 20,0*0,205 |  | 4.1 | [13 empty] | VV | 2 | 2 | True | 0 | ROZPOCET
| VV |  | "dle pol.č.961021112" 42,0*2,49 |  | 104.58 | [13 empty] | VV | 2 | 2 | True | 0 | ROZPOCET
| VV |  | "dle pol.č.961021311" 0,563*2,49 |  | 1.402 | [13 empty] | VV | 2 | 2 | True | 0 | ROZPOCET
| VV |  | "dle pol.č.962021112" 0,85*2,49 |  | 2.117 | [13 empty] | VV | 2 | 2 | True | 0 | ROZPOCET
| VV |  | "dle pol.č.962051111" 72,75*2,4 |  | 174.6 | [13 empty] | VV | 2 | 2 | True | 0 | ROZPOCET
| VV |  | "dle pol.č.963021112" 3,584*2,49 |  | 8.924 | [13 empty] | VV | 2 | 2 | True | 0 | ROZPOCET
| VV |  | "dle pol.č.964054111" 4,826*2,5 |  | 12.065 | [13 empty] | VV | 2 | 2 | True | 0 | ROZPOCET
| VV |  | "dle pol.č.969021131" 2*0,093 |  | 0.186 | [13 empty] | VV | 2 | 2 | True | 0 | ROZPOCET
| VV |  | izolace | [15 empty] | VV | 2 | 1 | True | 0 | ROZPOCET
| VV |  | "dle pol.č.711432101" 117,5*0,012 |  | 1.41 | [13 empty] | VV | 2 | 2 | True | 0 | ROZPOCET
| VV |  | Mezisoučet |  | 309.384 | [13 empty] | VV | 2 | 3 | True | 0 | ROZPOCET
| VV |  | k investorovi nebo do sběrných surovin (odkup zhotovitelem) | [15 empty] | VV | 2 | 1 | True | 0 | ROZPOCET
| VV |  | "dle pol.č.966006132" 6*0,082 |  | 0.492 | [13 empty] | VV | 2 | 2 | True | 0 | ROZPOCET
| VV |  | "dle pol.č.966075141" 9,5*0,018 |  | 0.171 | [13 empty] | VV | 2 | 2 | True | 0 | ROZPOCET
| VV |  | "dle pol.č.976075411" 0,342 |  | 0.342 | [13 empty] | VV | 2 | 2 | True | 0 | ROZPOCET
| VV |  | Mezisoučet |  | 1.005 | [13 empty] | VV | 2 | 3 | True | 0 | ROZPOCET
| VV |  | Součet |  | 310.389 | [13 empty] | VV | 2 | 4 | True | 1 | ROZPOCET
188 | K | 997211529 | Příplatek ZKD 1 km u vodorovné dopravy vybouraných hmot | t | 5897.391 |  | 0 | CS ÚRS 2016 01 |  |  | základní |  | 0 | 0 | 0 | 0 | 0 | 4 | K | 2 |  |  |  | ROZPOCET | 0 | 0 | 0 | 0 | 0 | 1 | 0 | 4 | 982412314
| VV |  | "dle pol.č.997211521 x 19" 310,389*19 |  | 5897.391 | [13 empty] | VV | 2 | 2 | True | 1 | ROZPOCET
| VV |  | "zhotovitel poromítne v rámci položky cenu za odvoz na skládku dle svých zvyklostí a možností skládkování " | [15 empty] | VV | 2 | 1 | True | 0 | ROZPOCET
189 | K | 997211612 | Nakládání vybouraných hmot na dopravní prostředky pro vodorovnou dopravu | t | 308.979 |  | 0 | CS ÚRS 2016 01 |  |  | základní |  | 0 | 0 | 0 | 0 | 0 | 4 | K | 2 |  |  |  | ROZPOCET | 0 | 0 | 0 | 0 | 0 | 1 | 0 | 4 | 660442985
| VV |  | "dle pol.č.997211521" 308,979 |  | 308.979 | [13 empty] | VV | 2 | 2 | True | 1 | ROZPOCET
190 | K | 997221855 | Poplatek za uložení odpadu z kameniva na skládce (skládkovné) | t | 79.629 |  | 0 | CS ÚRS 2016 01 |  |  | základní |  | 0 | 0 | 0 | 0 | 0 | 4 | K | 2 |  |  |  | ROZPOCET | 0 | 0 | 0 | 0 | 0 | 1 | 0 | 4 | 1677653979
| VV |  | "štěrkové podkladní vrstvy | [15 empty] | VV | 2 | 1 | True | 0 | ROZPOCET
| VV |  | "dle pol.č.113107163" 139,7*0,3*1,9 |  | 79.629 | [13 empty] | VV | 2 | 2 | True | 1 | ROZPOCET
| D | 998 | Přesun hmot |  |  |  | 0 | [5 empty] | 0 |  | 0 |  | 0 | 1 | D | 1 |  |  |  | ROZPOCET | [6 empty] | 0
191 | K | 998212111 | Přesun hmot pro mosty zděné, monolitické betonové nebo ocelové v do 20 m | t | 920.305 |  | 0 | CS ÚRS 2016 01 |  |  | základní |  | 0 | 0 | 0 | 0 | 0 | 4 | K | 2 |  |  |  | ROZPOCET | 0 | 0 | 0 | 0 | 0 | 1 | 0 | 4 | 124747092
| D | PSV | Práce a dodávky PSV |  |  |  | 0 | [5 empty] | 0 |  | 2.7294 |  | 0.50318 | 2 | D | 0 |  |  |  | ROZPOCET | [6 empty] | 0
| D | 711 | Izolace proti vodě, vlhkosti a plynům |  |  |  | 0 | [5 empty] | 0 |  | 0.55747 |  | 0.47 | 2 | D | 1 |  |  |  | ROZPOCET | [6 empty] | 0
192 | K | 711112001 | Provedení izolace proti zemní vlhkosti svislé za studena nátěrem penetračním | m2 | 244.156 |  | 0 | CS ÚRS 2016 01 |  |  | základní |  | 0 | 0 | 0 | 0 | 0 | 16 | K | 2 |  |  |  | ROZPOCET | 0 | 0 | 0 | 0 | 0 | 1 | 0 | 16 | -1066370416
| VV |  | "Nátěr všech zasypaných ploch spodní stavby | [15 empty] | VV | 2 | 1 | True | 0 | ROZPOCET
| VV |  | "Rámová stojka O1:" 4,35*16,0+0,8*0,35*2 |  | 70.16 | [13 empty] | VV | 2 | 2 | True | 0 | ROZPOCET
| VV |  | "Rámová stojka O2:" 4,05*12,0+0,8*0,35*2 |  | 49.16 | [13 empty] | VV | 2 | 2 | True | 0 | ROZPOCET
| VV |  | "Pravé křídlo O2:" 3,75*2+2,34*0,4 |  | 8.436 | [13 empty] | VV | 2 | 2 | True | 0 | ROZPOCET
| VV |  | "Základy:" 6,0*14,13 |  | 84.78 | [13 empty] | VV | 2 | 2 | True | 0 | ROZPOCET
| VV |  | "Nábřežní zeď:" (3,6+1,5)*(5,0+1,2) |  | 31.62 | [13 empty] | VV | 2 | 2 | True | 0 | ROZPOCET
| VV |  | Součet |  | 244.156 | [13 empty] | VV | 2 | 4 | True | 1 | ROZPOCET
193 | M | 111631500 | lak asfaltový ALP | t | 0.107 |  | 0 | CS ÚRS 2016 01 |  |  | základní |  | 0 | 1 | 0.107 | 0 | 0 | 32 | M | 2 |  |  |  | ROZPOCET | 0 | 0 | 0 | 0 | 0 | 1 | 0 | 16 | -1072416767
| VV |  | "+10% ztratné | [15 empty] | VV | 2 | 1 | True | 0 | ROZPOCET
| VV |  | 244,156*0,4*0,001*1,1 |  | 0.107 | [13 empty] | VV | 2 | 2 | True | 1 | ROZPOCET
194 | K | 711112002 | Provedení izolace proti zemní vlhkosti svislé za studena lakem asfaltovým | m2 | 488.312 |  | 0 | CS ÚRS 2016 01 |  |  | základní |  | 0 | 0 | 0 | 0 | 0 | 16 | K | 2 |  |  |  | ROZPOCET | 0 | 0 | 0 | 0 | 0 | 1 | 0 | 16 | -630920531
| VV |  | "Nátěr všech zasypaných ploch spodní stavby | [15 empty] | VV | 2 | 1 | True | 0 | ROZPOCET
| VV |  | "z položky 711112001 | [15 empty] | VV | 2 | 1 | True | 0 | ROZPOCET
| VV |  | 244,156*2 |  | 488.312 | [13 empty] | VV | 2 | 2 | True | 1 | ROZPOCET
195 | M | 111631520 | lak asfaltový ALN | t | 0.269 |  | 0 | CS ÚRS 2016 01 |  |  | základní |  | 0 | 1 | 0.269 | 0 | 0 | 32 | M | 2 |  |  |  | ROZPOCET | 0 | 0 | 0 | 0 | 0 | 1 | 0 | 16 | 95252699
| VV |  | "10 % ztratné | [15 empty] | VV | 2 | 1 | True | 0 | ROZPOCET
| VV |  | 488,312*0,5*0,001*1,1 |  | 0.269 | [13 empty] | VV | 2 | 2 | True | 1 | ROZPOCET
196 | K | 711131811 | Odstranění izolace proti zemní vlhkosti vodorovné | m2 | 117.5 |  | 0 | CS ÚRS 2016 01 |  |  | základní |  | 0 | 0 | 0 | 0.004 | 0.47 | 16 | K | 2 |  |  |  | ROZPOCET | 0 | 0 | 0 | 0 | 0 | 1 | 0 | 16 | 81823237
| VV |  | "Odstranění izolace stávajícího mostu" 6,5*10+2,5*10,5*2 |  | 117.5 | [13 empty] | VV | 2 | 2 | True | 1 | ROZPOCET
197 | K | 711432101 | Provedení izolace proti tlakové vodě svislé na sucho pásem AIP nebo tkaninou | m2 | 33.095 |  | 0 | CS ÚRS 2016 01 |  |  | základní |  | 0 | 0 | 0 | 0 | 0 | 16 | K | 2 |  |  |  | ROZPOCET | 0 | 0 | 0 | 0 | 0 | 1 | 0 | 16 | 963661971
| VV |  | "Izolace spár na rubu konstrukce z natav. AIP tl. 5 mm. Včetně izolace. | [15 empty] | VV | 2 | 1 | True | 0 | ROZPOCET
| VV |  | "Pracovní spára základ-stojka:" (16+12+0,7*2)*0,4 |  | 11.76 | [13 empty] | VV | 2 | 2 | True | 0 | ROZPOCET
| VV |  | "Pracovní spára stojka-mostovka:" (16+12)*0,4 |  | 11.2 | [13 empty] | VV | 2 | 2 | True | 0 | ROZPOCET
| VV |  | "Pracovní spára křídlo-stojka:" 2,5*0,4 |  | 1 | [13 empty] | VV | 2 | 2 | True | 0 | ROZPOCET
| VV |  | "Smršťovací spára stojka:" (3,15+2,95+2,85)*0,4*2 |  | 7.16 | [13 empty] | VV | 2 | 2 | True | 0 | ROZPOCET
| VV |  | "Dilatační spára NK-zeď:"3,95*0,5 |  | 1.975 | [13 empty] | VV | 2 | 2 | True | 0 | ROZPOCET
| VV |  | Součet |  | 33.095 | [13 empty] | VV | 2 | 4 | True | 1 | ROZPOCET
198 | M | 628321340 | pás těžký asfaltovaný | m2 | 38.059 |  | 0 | CS ÚRS 2016 01 |  |  | základní |  | 0 | 0.00388 | 0.14767 | 0 | 0 | 32 | M | 2 |  |  |  | ROZPOCET | 0 | 0 | 0 | 0 | 0 | 1 | 0 | 16 | -676068401
| VV |  | "dle pol.č.711432101 + 15 % ztratné" 33,095*1,15 |  | 38.059 | [13 empty] | VV | 2 | 2 | True | 1 | ROZPOCET
199 | K | 711441559 | Provedení izolace proti tlakové vodě vodorovné přitavením pásu NAIP | m2 | 6.608 |  | 0 | CS ÚRS 2016 01 |  |  | základní |  | 0 | 0.0004 | 0.0026432 | 0 | 0 | 16 | K | 2 |  |  |  | ROZPOCET | 0 | 0 | 0 | 0 | 0 | 1 | 0 | 16 | -1222184009
| VV |  | "Zesílení izolace pod římsami" (5,24+4,2)*0,7 |  | 6.608 | [13 empty] | VV | 2 | 2 | True | 1 | ROZPOCET
200 | M | 628361100 | pás těžký asfaltovaný | m2 | 7.599 |  | 0 | CS ÚRS 2016 01 |  |  | základní |  | 0 | 0.0041 | 0.031156 | 0 | 0 | 32 | M | 2 |  |  |  | ROZPOCET | 0 | 0 | 0 | 0 | 0 | 1 | 0 | 16 | -1039018797
| VV |  | "+15% ztratné | [15 empty] | VV | 2 | 1 | True | 0 | ROZPOCET
| VV |  | " materiál k pol.711441559" 6,608*1,15 |  | 7.599 | [13 empty] | VV | 2 | 2 | True | 1 | ROZPOCET
201 | K | 71144200R | Izolace mostovek celoplošná asfaltovými pásy s pečetící vrstvou | M2 | 105.975 |  | 0 |  |  |  | základní |  | 0 | 0 | 0 | 0 | 0 | 16 | K | 2 |  |  |  | ROZPOCET | 0 | 0 | 0 | 0 | 0 | 1 | 0 | 16 | 447367969
| VV |  | "Izolace horního povrchu nosné konstrukce z natav. AIP tl. 5 mm. včetně izolace a pečetící vrstvy , technická specifikace viz. OTSKP-SPK " | [15 empty] | VV | 2 | 1 | True | 0 | ROZPOCET
| VV |  | "Na mostovce vč. přetažení na rub:" 7,5*14,13 |  | 105.975 | [13 empty] | VV | 2 | 2 | True | 1 | ROZPOCET
202 | K | 998711101 | Přesun hmot tonážní pro izolace proti vodě, vlhkosti a plynům v objektech výšky do 6 m | t | 0.557 |  | 0 | CS ÚRS 2016 01 |  |  | základní |  | 0 | 0 | 0 | 0 | 0 | 16 | K | 2 |  |  |  | ROZPOCET | 0 | 0 | 0 | 0 | 0 | 1 | 0 | 16 | -922308822
| D | 723 | Chráničky |  |  |  | 0 | [5 empty] | 0 |  | 0.02952 |  | 0.03318 | 2 | D | 1 |  |  |  | ROZPOCET | [6 empty] | 0
203 | K | 723150367 | Chránička D 57x2,9 mm | m | 6 |  | 0 | CS ÚRS 2016 01 |  |  | základní |  | 0 | 0.00468 | 0.02808 | 0 | 0 | 16 | K | 2 |  |  |  | ROZPOCET | 0 | 0 | 0 | 0 | 0 | 1 | 0 | 16 | -127235178
| VV |  | "Chránička umístěna vlevo u mostu DN 50 :" 6 |  | 6 | [13 empty] | VV | 2 | 2 | True | 1 | ROZPOCET
204 | K | 723150803 | Demontáž potrubí ocelové hladké svařované do D 76 | m | 6 |  | 0 | CS ÚRS 2016 01 |  |  | základní |  | 0 | 0.00024 | 0.00144 | 0.00553 | 0.03318 | 16 | K | 2 |  |  |  | ROZPOCET | 0 | 0 | 0 | 0 | 0 | 1 | 0 | 16 | -1303652029
| VV |  | "Demontáž a likvidace ocelové chráničky DN 50 " 6 |  | 6 | [13 empty] | VV | 2 | 2 | True | 1 | ROZPOCET
| D | 782 | Dokončovací práce - obklady z kamene |  |  |  | 0 | [5 empty] | 0 |  | 2.1425 |  | 0 | 2 | D | 1 |  |  |  | ROZPOCET | [6 empty] | 0
205 | K | 782331113 | Montáž obkladu sloupů z pravoúhlých desek z tvrdého kamene do malty tl do150 mm | m2 | 11.5 |  | 0 | CS ÚRS 2016 01 |  |  | základní |  | 0 | 0.0435 | 0.50025 | 0 | 0 | 16 | K | 2 |  |  |  | ROZPOCET | 0 | 0 | 0 | 0 | 0 | 1 | 0 | 16 | -961358431
| VV |  | "obklad líce nábřežní zdi " | [15 empty] | VV | 2 | 1 | True | 0 | ROZPOCET
| VV |  | 2,3*5,0 |  | 11.5 | [13 empty] | VV | 2 | 2 | True | 1 | ROZPOCET
206 | M | 583821755 | deska obkladová, žula tryskaná tl 15 cm | m2 | 12.075 |  | 0 |  |  |  | základní |  | 0 | 0.136 | 1.6422 | 0 | 0 | 32 | M | 2 |  |  |  | ROZPOCET | 0 | 0 | 0 | 0 | 0 | 1 | 0 | 16 | 1572444733
| VV |  | 11,5*1,05 'Přepočtené koeficientem množství |  | 12.075 | [13 empty] | VV | 2 | 2 | False | 1 | ROZPOCET
| D | M | Práce a dodávky M |  |  |  | 0 | [5 empty] | 0 |  | 0 |  | 0 | 3 | D | 0 |  |  |  | ROZPOCET | [6 empty] | 0
| D | 21-M | Elektromontáže |  |  |  | 0 | [5 empty] | 0 |  | 0 |  | 0 | 3 | D | 1 |  |  |  | ROZPOCET | [6 empty] | 0
207 | K | 210040011 | Montáž sloupů nn ocelových trubkových jednoduchých do 12 m | kus | 1 |  | 0 | CS ÚRS 2016 01 |  |  | základní |  | 0 | 0 | 0 | 0 | 0 | 64 | K | 2 |  |  |  | ROZPOCET | 0 | 0 | 0 | 0 | 0 | 1 | 0 | 64 | -1421496146
| VV |  | montáž stávajícího ocelového sloupu nadzemního vedení CETIN vč. přesunu a veškeré manipulace | [15 empty] | VV | 2 | 1 | True | 0 | ROZPOCET
| VV |  | "1ks " 1 |  | 1 | [13 empty] | VV | 2 | 2 | True | 1 | ROZPOCET
| D | 22-M | Montáže technologických zařízení pro dopravní stavby |  |  |  | 0 | [5 empty] | 0 |  | 0 |  | 0 | 3 | D | 1 |  |  |  | ROZPOCET | [6 empty] | 0
208 | K | 220320391 | Montáž tabule informační na nosnou konstrukci do 100 kg | kus | 4 |  | 0 | CS ÚRS 2016 01 |  |  | základní |  | 0 | 0 | 0 | 0 | 0 | 64 | K | 2 |  |  |  | ROZPOCET | 0 | 0 | 0 | 0 | 0 | 1 | 0 | 64 | -307991053
| VV |  | 2+2 |  | 4 | [13 empty] | VV | 2 | 2 | True | 1 | ROZPOCET
209 | M | 220320391R | Dodávka tabulky zhotovitele | ks | 2 |  | 0 |  |  |  | základní |  | 0 | 0 | 0 | 0 | 0 | 256 | M | 2 |  |  |  | ROZPOCET | 0 | 0 | 0 | 0 | 0 | 1 | 0 | 64 | -905789483
| VV |  | 2 |  | 2 | [13 empty] | VV | 2 | 2 | True | 1 | ROZPOCET
210 | K | 220320392R | Dodávka informační tabule stavby | ks | 2 |  | 0 |  |  |  | základní |  | 0 | 0 | 0 | 0 | 0 | 64 | K | 2 |  |  |  | ROZPOCET | 0 | 0 | 0 | 0 | 0 | 1 | 0 | 64 | -817065007
| VV |  | 2 |  | 2 | [13 empty] | VV | 2 | 2 | True | 1 | ROZPOCET
| D | 46-M | Zemní práce při extr.mont.pracích |  |  |  | 0 | [5 empty] | 0 |  | 0 |  | 0 | 3 | D | 1 |  |  |  | ROZPOCET | [6 empty] | 0
211 | K | 460030028 | Ostatní práce štěpkování netěžitelného porostu s odvozem | prms | 5 |  | 0 | CS ÚRS 2016 01 |  |  | základní |  | 0 | 0 | 0 | 0 | 0 | 64 | K | 2 |  |  |  | ROZPOCET | 0 | 0 | 0 | 0 | 0 | 1 | 0 | 64 | 438693359
| VV |  | "dle pol.č.111212211" 50*0,1 |  | 5 | [13 empty] | VV | 2 | 2 | True | 1 | ROZPOCET
| D | VRN | Vedlejší rozpočtové náklady |  |  |  | 0 | [5 empty] | 0 |  | 0 |  | 0 | 5 | D | 0 |  |  |  | ROZPOCET | [6 empty] | 0
| D | VRN1 | Průzkumné, geodetické a projektové práce |  |  |  | 0 | [5 empty] | 0 |  | 0 |  | 0 | 5 | D | 1 |  |  |  | ROZPOCET | [6 empty] | 0
212 | K | 011503000 | Stavební průzkum bez rozlišení | ks | 1 |  | 0 | CS ÚRS 2016 01 |  |  | základní |  | 0 | 0 | 0 | 0 | 0 | 1024 | K | 2 |  |  |  | ROZPOCET | 0 | 0 | 0 | 0 | 0 | 1 | 0 | 1024 | -725759628
| VV |  | "Náklady na průzkumy v rámci realizace stavby | [15 empty] | VV | 2 | 1 | True | 0 | ROZPOCET
| VV |  | "monitoring dotčených objektů, geotechnický dozor, inženýrsko geologický průzkum, archeologický průzkum, | [15 empty] | VV | 2 | 1 | True | 0 | ROZPOCET
| VV |  | "zkoušení konstrukcí a prací nezávislou zkušebnou. | [15 empty] | VV | 2 | 1 | True | 0 | ROZPOCET
| VV |  | 1 |  | 1 | [13 empty] | VV | 2 | 2 | True | 1 | ROZPOCET
213 | K | 012002000 | Geodetické práce | ks | 3 |  | 0 | CS ÚRS 2016 01 |  |  | základní |  | 0 | 0 | 0 | 0 | 0 | 1024 | K | 2 |  |  |  | ROZPOCET | 0 | 0 | 0 | 0 | 0 | 1 | 0 | 1024 | 1309195437
| VV |  | "Vytyčovací body mikrosítě, založeny na pevném podloží na pilotách průměru 03 až 0,5 m" | [15 empty] | VV | 2 | 1 | True | 0 | ROZPOCET
| VV |  | "předpokládané délky 5 m. Body musí mít nad terén vyveden pilíř pro nucenou centraci | [15 empty] | VV | 2 | 1 | True | 0 | ROZPOCET
| VV |  | "geodetického přístroje. Provedení dle detailu 213 | [15 empty] | VV | 2 | 1 | True | 0 | ROZPOCET
| VV |  | "Celkem 3 body. | [15 empty] | VV | 2 | 1 | True | 0 | ROZPOCET
| VV |  | "Odhad délky vrtů: 3x5 = 15 m | [15 empty] | VV | 2 | 1 | True | 0 | ROZPOCET
| VV |  | "Odhad kubatury pilot při průměru 0,5 m: 3x(5,0+1,0)x3,14x0,5x0,5x0,25 = 3,53 m3 | [15 empty] | VV | 2 | 1 | True | 0 | ROZPOCET
| VV |  | "Odhad výztuže pilot (60 kg/m3) 60x3,53 = 212 "kg | [15 empty] | VV | 2 | 1 | True | 0 | ROZPOCET
| VV |  | "celkem ks bodů" 3 |  | 3 | [13 empty] | VV | 2 | 2 | True | 1 | ROZPOCET
214 | K | 012103000 | Geodetické práce před výstavbou | ks | 1 |  | 0 | CS ÚRS 2016 01 |  |  | základní |  | 0 | 0 | 0 | 0 | 0 | 1024 | K | 2 |  |  |  | ROZPOCET | 0 | 0 | 0 | 0 | 0 | 1 | 0 | 1024 | -180984981
| VV |  | "polohové a výškové vytyčení stavby , vytyčení hranic pozemků | [15 empty] | VV | 2 | 1 | True | 0 | ROZPOCET
| VV |  | "zaměření a vytyčení podzemních inženýrských sítí ve spolupráci s jejich správci, vč. jejich vytrasování | [15 empty] | VV | 2 | 1 | True | 0 | ROZPOCET
| VV |  | 1 |  | 1 | [13 empty] | VV | 2 | 2 | True | 1 | ROZPOCET
215 | K | 012203000 | Geodetické práce při provádění stavby | ks | 1 |  | 0 | CS ÚRS 2016 01 |  |  | základní |  | 0 | 0 | 0 | 0 | 0 | 1024 | K | 2 |  |  |  | ROZPOCET | 0 | 0 | 0 | 0 | 0 | 1 | 0 | 1024 | -265566898
| VV |  | "Geodetická činnost v průběhu provádění stavebních prací (geodet zhotovitele stavby) | [15 empty] | VV | 2 | 1 | True | 0 | ROZPOCET
| VV |  | "vybudování vytyčovací sítě stavby a její polohové a výškové určení | [15 empty] | VV | 2 | 1 | True | 0 | ROZPOCET
| VV |  | " podrobné vytyčování jednotlivých stavebních objektů v průběhu výstavby | [15 empty] | VV | 2 | 1 | True | 0 | ROZPOCET
| VV |  | "kontrolní měření geometrických parametrů stavby | [15 empty] | VV | 2 | 1 | True | 0 | ROZPOCET
| VV |  | "kontrolní měření svislostí | [15 empty] | VV | 2 | 1 | True | 0 | ROZPOCET
| VV |  | "měření a výpočty kubatur | [15 empty] | VV | 2 | 1 | True | 0 | ROZPOCET
| VV |  | "vybudování vytyčovací sítě stavby a její polohové a výškové určení | [15 empty] | VV | 2 | 1 | True | 0 | ROZPOCET
| VV |  | 1 |  | 1 | [13 empty] | VV | 2 | 2 | True | 1 | ROZPOCET
216 | K | 012303000 | Geodetické práce po výstavbě | ks | 1 |  | 0 | CS ÚRS 2016 01 |  |  | základní |  | 0 | 0 | 0 | 0 | 0 | 1024 | K | 2 |  |  |  | ROZPOCET | 0 | 0 | 0 | 0 | 0 | 1 | 0 | 1024 | -1936187252
| VV |  | "Zajištění geometrických plánů skutečného provedení objektů a inženýrských sítí | [15 empty] | VV | 2 | 1 | True | 0 | ROZPOCET
| VV |  | "a geomoetrických plánů věcných břemen v požadovaném formátu s hranicemi pozemků | [15 empty] | VV | 2 | 1 | True | 0 | ROZPOCET
| VV |  | "jako podklad pro vklad do katastrální mapy pro evidenci změn na katastrálním úřadu. | [15 empty] | VV | 2 | 1 | True | 0 | ROZPOCET
| VV |  | "Tato dokumentace bude předána v termínu dle potřeb investora | [15 empty] | VV | 2 | 1 | True | 0 | ROZPOCET
| VV |  | 1 |  | 1 | [13 empty] | VV | 2 | 2 | True | 1 | ROZPOCET
217 | K | 013203000 | Dokumentace stavby bez rozlišení | ks | 1 |  | 0 | CS ÚRS 2016 01 |  |  | základní |  | 0 | 0 | 0 | 0 | 0 | 1024 | K | 2 |  |  |  | ROZPOCET | 0 | 0 | 0 | 0 | 0 | 1 | 0 | 1024 | -1646861017
| VV |  | "Vypracování mostního listu vč, výpočtu zatížitelnosti | [15 empty] | VV | 2 | 1 | True | 0 | ROZPOCET
| VV |  | "1. hlavní prohlídka mostu | [15 empty] | VV | 2 | 1 | True | 0 | ROZPOCET
| VV |  | "soubor " 1 |  | 1 | [13 empty] | VV | 2 | 2 | True | 1 | ROZPOCET
218 | K | 013244000 | Dokumentace pro provádění stavby | ks | 1 |  | 0 | CS ÚRS 2016 01 |  |  | základní |  | 0 | 0 | 0 | 0 | 0 | 1024 | K | 2 |  |  |  | ROZPOCET | 0 | 0 | 0 | 0 | 0 | 1 | 0 | 1024 | 1480355056
| VV |  | "dokumentace pro provedení stavby dle směrnice pro dokumentaci staveb pozemních komunikací MD ČR | [15 empty] | VV | 2 | 1 | True | 0 | ROZPOCET
| VV |  | "v tištěné a digitální podobě v 8 vyhotoveních, všech SO | [15 empty] | VV | 2 | 1 | True | 0 | ROZPOCET
| VV |  | 1 |  | 1 | [13 empty] | VV | 2 | 2 | True | 1 | ROZPOCET
219 | K | 013254000 | Dokumentace skutečného provedení stavby | ks | 1 |  | 0 | CS ÚRS 2016 01 |  |  | základní |  | 0 | 0 | 0 | 0 | 0 | 1024 | K | 2 |  |  |  | ROZPOCET | 0 | 0 | 0 | 0 | 0 | 1 | 0 | 1024 | -663986392
| VV |  | "dokumentace skutečného provedení stavby dle směrnice pro dokumentaci staveb pozemních komunikací MD ČR | [15 empty] | VV | 2 | 1 | True | 0 | ROZPOCET
| VV |  | "v tištěné a digitální podobě v 8 vyhotoveních | [15 empty] | VV | 2 | 1 | True | 0 | ROZPOCET
| VV |  | 1 |  | 1 | [13 empty] | VV | 2 | 2 | True | 1 | ROZPOCET
220 | K | 070001000 | Provozní vlivy | ks | 1 |  | 0 | CS ÚRS 2016 01 |  |  | základní |  | 0 | 0 | 0 | 0 | 0 | 1024 | K | 2 |  |  |  | ROZPOCET | 0 | 0 | 0 | 0 | 0 | 1 | 0 | 1024 | -855894298
| VV |  | "v pol. zahrnuty náklady na ztížené provádění stavebních a montážních prací způsobené provozem třetích osob na staveništi | [15 empty] | VV | 2 | 1 | True | 0 | ROZPOCET
| VV |  | "v pol. zahrnuty náklady na případné zábrany, oplocení staveniště, a pod. | [15 empty] | VV | 2 | 1 | True | 0 | ROZPOCET
| VV |  | 1 |  | 1 | [13 empty] | VV | 2 | 2 | True | 1 | ROZPOCET
221 | K | 091003000 | Bez rozlišení | ks | 1 |  | 0 | CS ÚRS 2016 01 |  |  | základní |  | 0 | 0 | 0 | 0 | 0 | 1024 | K | 2 |  |  |  | ROZPOCET | 0 | 0 | 0 | 0 | 0 | 1 | 0 | 1024 | -1759666038
| VV |  | "pasportizace objízdných tras před zahájením stavby a po dokončení stavby" 1 |  | 1 | [13 empty] | VV | 2 | 2 | True | 1 | ROZPOCET

## SO 451 - Přeložka nadzemn...
| List obsahuje: |  | 1) Krycí list soupisu | 2) Rekapitulace |  |  | 3) Soupis prací | Zpět na list: | Rekapitulace stavby
[9 empty] | >> skryté sloupce << | [9 empty] | {5211c849-e978-45f3-b79e-3c8b60a050ac}
2
| KRYCÍ LIST SOUPISU | [8 empty] | v --- níže se nacházejí doplnkové a pomocné údaje k sestavám --- v | [8 empty] | False
Stavba:
III/ 11522 Svinaře, most ev.č. 11522 – 1, přes potok v obci Svinaře
Objekt:
SO 451 - Přeložka nadzemního sdělovacího vedení
| KSO: |  |  |  |  | CC-CZ:
| Místo: |  |  |  |  | Datum: | 16. 12. 2016
| Zadavatel: |  |  |  |  | IČ:
|  | KSÚS Středočeského Kraje |  |  |  | DIČ:
| Uchazeč: |  |  |  |  | IČ:
DIČ:
| Projektant: |  |  |  |  | IČ:
|  | PRAGOPROJEKT, a.s. |  |  |  | DIČ:
Poznámka:
| Cena bez DPH | [5 empty] | 0
|  |  | Základ daně |  |  | Sazba daně | Výše daně
| DPH | základní | 0 |  |  | 21% | 0
|  | snížená | 0 |  |  | 15% | 0
|  | zákl. přenesená | 0 |  |  | 21% | 0
|  | sníž. přenesená | 0 |  |  | 15% | 0
|  | nulová | 0 |  |  | 0% | 0
| Cena s DPH |  |  | v | CZK |  | 0
REKAPITULACE ČLENĚNÍ SOUPISU PRACÍ
Stavba:
III/ 11522 Svinaře, most ev.č. 11522 – 1, přes potok v obci Svinaře
Objekt:
SO 451 - Přeložka nadzemního sdělovacího vedení
Místo: | [5 empty] | Datum: | 16. 12. 2016
Zadavatel: |  |  | KSÚS Středočeského Kraje |  |  | Projektant: | PRAGOPROJEKT, a.s.
Uchazeč:
Kód dílu - Popis | [6 empty] | Cena celkem [CZK]
Náklady soupisu celkem | [6 empty] | 0 | [12 empty] | -1
| M - Práce a dodávky M | [5 empty] | 0
| 21-M - Elektromontáže | [5 empty] | 0
SOUPIS PRACÍ
Stavba:
III/ 11522 Svinaře, most ev.č. 11522 – 1, přes potok v obci Svinaře
Objekt:
SO 451 - Přeložka nadzemního sdělovacího vedení
Místo: | [5 empty] | Datum: | 16. 12. 2016
Zadavatel: |  |  | KSÚS Středočeského Kraje |  |  | Projektant: | PRAGOPROJEKT, a.s.
Uchazeč:
PČ | Typ | Kód | Popis | MJ | Množství | J.cena [CZK] | Cena celkem [CZK] | Cenová soustava |  | Poznámka | DPH | J. Nh [h] | Nh celkem [h] | J. hmotnost [t] | Hmotnost celkem [t] | J. suť [t] | Suť Celkem [t]
Náklady soupisu celkem | [6 empty] | 0 | [5 empty] | 0 |  | 0 |  | 0 |  | D | -1 | [10 empty] | 0
| D | M | Práce a dodávky M |  |  |  | 0 | [5 empty] | 0 |  | 0 |  | 0 | 3 | D | 0 |  |  |  | ROZPOCET | [6 empty] | 0
| D | 21-M | Elektromontáže |  |  |  | 0 | [5 empty] | 0 |  | 0 |  | 0 | 3 | D | 1 |  |  |  | ROZPOCET | [6 empty] | 0
1 | K | 21M000001.R | Přeložka nadzemního vedení | ks | 1 |  | 0 |  |  |  | základní |  | 0 | 0 | 0 | 0 | 0 | 64 | K | 2 |  |  |  | ROZPOCET | 0 | 0 | 0 | 0 | 0 | 1 | 0 | 64 | 1894474043
| VV |  | "kompletní provedení dle PD a přiloženého výkazu výměr SO 451" 1 |  | 1 | [13 empty] | VV | 2 | 2 | True | 1 | ROZPOCET

## SO 501 - Přeložka STL ply...
| List obsahuje: |  | 1) Krycí list soupisu | 2) Rekapitulace |  |  | 3) Soupis prací | Zpět na list: | Rekapitulace stavby
[9 empty] | >> skryté sloupce << | [9 empty] | {40fc694a-d632-481a-81d5-ee2f3d509882}
2
| KRYCÍ LIST SOUPISU | [8 empty] | v --- níže se nacházejí doplnkové a pomocné údaje k sestavám --- v | [8 empty] | False
Stavba:
III/ 11522 Svinaře, most ev.č. 11522 – 1, přes potok v obci Svinaře
Objekt:
SO 501 - Přeložka STL plynovodu
| KSO: |  |  |  |  | CC-CZ:
| Místo: |  |  |  |  | Datum: | 16. 12. 2016
| Zadavatel: |  |  |  |  | IČ:
|  | KSÚS Středočeského Kraje |  |  |  | DIČ:
| Uchazeč: |  |  |  |  | IČ:
DIČ:
| Projektant: |  |  |  |  | IČ:
|  | PRAGOPROJEKT, a.s. |  |  |  | DIČ:
Poznámka:
| Cena bez DPH | [5 empty] | 0
|  |  | Základ daně |  |  | Sazba daně | Výše daně
| DPH | základní | 0 |  |  | 21% | 0
|  | snížená | 0 |  |  | 15% | 0
|  | zákl. přenesená | 0 |  |  | 21% | 0
|  | sníž. přenesená | 0 |  |  | 15% | 0
|  | nulová | 0 |  |  | 0% | 0
| Cena s DPH |  |  | v | CZK |  | 0
REKAPITULACE ČLENĚNÍ SOUPISU PRACÍ
Stavba:
III/ 11522 Svinaře, most ev.č. 11522 – 1, přes potok v obci Svinaře
Objekt:
SO 501 - Přeložka STL plynovodu
Místo: | [5 empty] | Datum: | 16. 12. 2016
Zadavatel: |  |  | KSÚS Středočeského Kraje |  |  | Projektant: | PRAGOPROJEKT, a.s.
Uchazeč:
Kód dílu - Popis | [6 empty] | Cena celkem [CZK]
Náklady soupisu celkem | [6 empty] | 0 | [12 empty] | -1
| HSV - Práce a dodávky HSV | [5 empty] | 0
| 1 - Zemní práce | [5 empty] | 0
| 9 - Ostatní konstrukce a práce-bourání | [5 empty] | 0
| M - Práce a dodávky M | [5 empty] | 0
| 23-M - Montáže potrubí | [5 empty] | 0
| 46-M - Zemní práce při extr.mont.pracích | [5 empty] | 0
| VRN - Vedlejší rozpočtové náklady | [5 empty] | 0
| VRN1 - Průzkumné, geodetické a projektové práce | [5 empty] | 0
SOUPIS PRACÍ
Stavba:
III/ 11522 Svinaře, most ev.č. 11522 – 1, přes potok v obci Svinaře
Objekt:
SO 501 - Přeložka STL plynovodu
Místo: | [5 empty] | Datum: | 16. 12. 2016
Zadavatel: |  |  | KSÚS Středočeského Kraje |  |  | Projektant: | PRAGOPROJEKT, a.s.
Uchazeč:
PČ | Typ | Kód | Popis | MJ | Množství | J.cena [CZK] | Cena celkem [CZK] | Cenová soustava |  | Poznámka | DPH | J. Nh [h] | Nh celkem [h] | J. hmotnost [t] | Hmotnost celkem [t] | J. suť [t] | Suť Celkem [t]
Náklady soupisu celkem | [6 empty] | 0 | [5 empty] | 0 |  | 4.1838 |  | 0 |  | D | -1 | [10 empty] | 0
| D | HSV | Práce a dodávky HSV |  |  |  | 0 | [5 empty] | 0 |  | 4.0554 |  | 0 | 1 | D | 0 |  |  |  | ROZPOCET | [6 empty] | 0
| D | 1 | Zemní práce |  |  |  | 0 | [5 empty] | 0 |  | 4.0554 |  | 0 | 1 | D | 1 |  |  |  | ROZPOCET | [6 empty] | 0
1 | K | 131301101 | Hloubení jam nezapažených v hornině tř. 4 objemu do 100 m3 | m3 | 28.75 |  | 0 | CS ÚRS 2016 01 |  |  | základní |  | 0 | 0 | 0 | 0 | 0 | 4 | K | 2 |  |  |  | ROZPOCET | 0 | 0 | 0 | 0 | 0 | 1 | 0 | 4 | -2042166365
| VV |  | "startovací a cílová jáma protlaku" | [15 empty] | VV | 2 | 1 | True | 0 | ROZPOCET
| VV |  | 2*2,5*2,5*2,3 |  | 28.75 | [13 empty] | VV | 2 | 2 | True | 1 | ROZPOCET
2 | K | 131301109 | Příplatek za lepivost u hloubení jam nezapažených v hornině tř. 4 | m3 | 14.375 |  | 0 | CS ÚRS 2016 01 |  |  | základní |  | 0 | 0 | 0 | 0 | 0 | 4 | K | 2 |  |  |  | ROZPOCET | 0 | 0 | 0 | 0 | 0 | 1 | 0 | 4 | 1438344058
| VV |  | 28,75*0,5 |  | 14.375 | [13 empty] | VV | 2 | 2 | True | 1 | ROZPOCET
3 | K | 132301201 | Hloubení rýh š do 2000 mm v hornině tř. 4 objemu do 100 m3 | m3 | 30 |  | 0 | CS ÚRS 2016 01 |  |  | základní |  | 0 | 0 | 0 | 0 | 0 | 4 | K | 2 |  |  |  | ROZPOCET | 0 | 0 | 0 | 0 | 0 | 1 | 0 | 4 | -184081338
| VV |  | "dle výměr v příloze tech. zprávy" 30 |  | 30 | [13 empty] | VV | 2 | 2 | True | 1 | ROZPOCET
4 | K | 132301209 | Příplatek za lepivost k hloubení rýh š do 2000 mm v hornině tř. 4 | m3 | 15 |  | 0 | CS ÚRS 2016 01 |  |  | základní |  | 0 | 0 | 0 | 0 | 0 | 4 | K | 2 |  |  |  | ROZPOCET | 0 | 0 | 0 | 0 | 0 | 1 | 0 | 4 | -279791862
| VV |  | 30*0,5 |  | 15 | [13 empty] | VV | 2 | 2 | True | 1 | ROZPOCET
5 | K | 141721113 | Řízený zemní protlak hloubky do 6 m vnějšího průměru do 110 mm v hornině tř 1 až 4 | m | 10 |  | 0 | CS ÚRS 2016 01 |  |  | základní |  | 0 | 0 | 0 | 0 | 0 | 4 | K | 2 |  |  |  | ROZPOCET | 0 | 0 | 0 | 0 | 0 | 1 | 0 | 4 | -1551102461
| VV |  | plastová ochranná trubka DN 100 | [15 empty] | VV | 2 | 1 | True | 0 | ROZPOCET
| VV |  | "dle výměr v příloze tech. zprávy" 10 |  | 10 | [13 empty] | VV | 2 | 2 | True | 1 | ROZPOCET
6 | K | 151101101 | Zřízení příložného pažení a rozepření stěn rýh hl do 2 m | m2 | 66 |  | 0 | CS ÚRS 2016 01 |  |  | základní |  | 0 | 0.00084 | 0.05544 | 0 | 0 | 4 | K | 2 |  |  |  | ROZPOCET | 0 | 0 | 0 | 0 | 0 | 1 | 0 | 4 | -782620615
| VV |  | "dle výměr v příloze tech. zprávy" 2*10 |  | 20 | [13 empty] | VV | 2 | 2 | True | 0 | ROZPOCET
| VV |  | "jámy protlaku" 2*2,5*4*2,3 |  | 46 | [13 empty] | VV | 2 | 2 | True | 0 | ROZPOCET
| VV |  | Součet |  | 66 | [13 empty] | VV | 2 | 4 | True | 1 | ROZPOCET
7 | K | 151101111 | Odstranění příložného pažení a rozepření stěn rýh hl do 2 m | m2 | 66 |  | 0 | CS ÚRS 2016 01 |  |  | základní |  | 0 | 0 | 0 | 0 | 0 | 4 | K | 2 |  |  |  | ROZPOCET | 0 | 0 | 0 | 0 | 0 | 1 | 0 | 4 | -1649815712
| VV |  | "dle pol.č.151101101" 66 |  | 66 | [13 empty] | VV | 2 | 2 | True | 1 | ROZPOCET
8 | K | 162701105 | Vodorovné přemístění do 10000 m výkopku/sypaniny z horniny tř. 1 až 4 | m3 | 3 |  | 0 | CS ÚRS 2016 01 |  |  | základní |  | 0 | 0 | 0 | 0 | 0 | 4 | K | 2 |  |  |  | ROZPOCET | 0 | 0 | 0 | 0 | 0 | 1 | 0 | 4 | 1235757916
| VV |  | "přebytek zeminy na trvalou z meziskládky na skládku | [15 empty] | VV | 2 | 1 | True | 0 | ROZPOCET
| VV |  | "celkový objem odkopávek zeminy " 30 |  | 30 | [13 empty] | VV | 2 | 2 | True | 0 | ROZPOCET
| VV |  | "odpočet objemu pro zásypy a lože" | [15 empty] | VV | 2 | 1 | True | 0 | ROZPOCET
| VV |  | "dle výměr v příloze tech. zprávy" -2-25 |  | -27 | [13 empty] | VV | 2 | 2 | True | 0 | ROZPOCET
| VV |  | Součet |  | 3 | [13 empty] | VV | 2 | 4 | True | 1 | ROZPOCET
9 | K | 162701109 | Příplatek k vodorovnému přemístění výkopku/sypaniny z horniny tř. 1 až 4 ZKD 1000 m přes 10000 m | m3 | 30 |  | 0 | CS ÚRS 2016 01 |  |  | základní |  | 0 | 0 | 0 | 0 | 0 | 4 | K | 2 |  |  |  | ROZPOCET | 0 | 0 | 0 | 0 | 0 | 1 | 0 | 4 | 174033557
| VV |  | "dle pol.č.162701105" 3*10 |  | 30 | [13 empty] | VV | 2 | 2 | True | 1 | ROZPOCET
| VV |  | "zhotovitel promítne v rámci položky cenu za odvoz na skládku dle svých zvyklostí a možností skládkování " | [15 empty] | VV | 2 | 1 | True | 0 | ROZPOCET
10 | K | 171201201 | Uložení sypaniny na skládky | m3 | 3 |  | 0 | CS ÚRS 2016 01 |  |  | základní |  | 0 | 0 | 0 | 0 | 0 | 4 | K | 2 |  |  |  | ROZPOCET | 0 | 0 | 0 | 0 | 0 | 1 | 0 | 4 | 1389031328
| VV |  | na skládku | [15 empty] | VV | 2 | 1 | True | 0 | ROZPOCET
| VV |  | "dle pol.č.162701105 " 3 |  | 3 | [13 empty] | VV | 2 | 2 | True | 1 | ROZPOCET
11 | K | 171201211 | Poplatek za uložení odpadu ze sypaniny na skládce (skládkovné) | t | 6.3 |  | 0 | CS ÚRS 2016 01 |  |  | základní |  | 0 | 0 | 0 | 0 | 0 | 4 | K | 2 |  |  |  | ROZPOCET | 0 | 0 | 0 | 0 | 0 | 1 | 0 | 4 | 1473616949
| VV |  | "dle pol.č.162701105 " 3*2,1 |  | 6.3 | [13 empty] | VV | 2 | 2 | True | 1 | ROZPOCET
12 | K | 174101101 | Zásyp jam, šachet rýh nebo kolem objektů sypaninou se zhutněním | m3 | 53.75 |  | 0 | CS ÚRS 2016 01 |  |  | základní |  | 0 | 0 | 0 | 0 | 0 | 4 | K | 2 |  |  |  | ROZPOCET | 0 | 0 | 0 | 0 | 0 | 1 | 0 | 4 | -929976906
| VV |  | "Zásyp zeminou vhodnou s hutněním na Id=0,9, resp. D=100% | [15 empty] | VV | 2 | 1 | True | 0 | ROZPOCET
| VV |  | "dle výměr v příloze tech. zprávy" 25 |  | 25 | [13 empty] | VV | 2 | 2 | True | 0 | ROZPOCET
| VV |  | "jámy protlaku dle pol.č.131301101 " 28,75 |  | 28.75 | [13 empty] | VV | 2 | 2 | True | 0 | ROZPOCET
| VV |  | Součet |  | 53.75 | [13 empty] | VV | 2 | 4 | True | 1 | ROZPOCET
13 | K | 175111101 | Obsypání potrubí ručně sypaninou bez prohození, uloženou do 3 m | m3 | 2 |  | 0 | CS ÚRS 2016 01 |  |  | základní |  | 0 | 0 | 0 | 0 | 0 | 4 | K | 2 |  |  |  | ROZPOCET | 0 | 0 | 0 | 0 | 0 | 1 | 0 | 4 | -1478811834
| VV |  | "Obsyp plyn potrubí | [15 empty] | VV | 2 | 1 | True | 0 | ROZPOCET
| VV |  | "dle výměr v příloze tech. zprávy" 2 |  | 2 | [13 empty] | VV | 2 | 2 | True | 1 | ROZPOCET
14 | M | 583439300 | kamenivo drcené | t | 4 |  | 0 | CS ÚRS 2016 01 |  |  | základní |  | 0 | 1 | 4 | 0 | 0 | 8 | M | 2 |  |  |  | ROZPOCET | 0 | 0 | 0 | 0 | 0 | 1 | 0 | 4 | 1068462185
| VV |  | "dle pol.č.175111101" 2,0*2,0 |  | 4 | [13 empty] | VV | 2 | 2 | True | 1 | ROZPOCET
15 | K | 181951102 | Úprava pláně v hornině tř. 1 až 4 se zhutněním | m2 | 28 |  | 0 | CS ÚRS 2016 01 |  |  | základní |  | 0 | 0 | 0 | 0 | 0 | 4 | K | 2 |  |  |  | ROZPOCET | 0 | 0 | 0 | 0 | 0 | 1 | 0 | 4 | -314647458
| VV |  | 28,0*1,0 |  | 28 | [13 empty] | VV | 2 | 2 | True | 1 | ROZPOCET
| D | 9 | Ostatní konstrukce a práce-bourání |  |  |  | 0 | [5 empty] | 0 |  | 0 |  | 0 | 1 | D | 1 |  |  |  | ROZPOCET | [6 empty] | 0
16 | K | 998276101 | Přesun hmot pro trubní vedení z trub z plastických hmot otevřený výkop | t | 4.055 |  | 0 |  |  |  | základní |  | 0 | 0 | 0 | 0 | 0 | 4 | K | 2 |  |  |  | ROZPOCET | 0 | 0 | 0 | 0 | 0 | 1 | 0 | 4 | 882319699
| D | M | Práce a dodávky M |  |  |  | 0 | [5 empty] | 0 |  | 0.12832 |  | 0 | 3 | D | 0 |  |  |  | ROZPOCET | [6 empty] | 0
| D | 23-M | Montáže potrubí |  |  |  | 0 | [5 empty] | 0 |  | 0.11282 |  | 0 | 3 | D | 1 |  |  |  | ROZPOCET | [6 empty] | 0
17 | K | 230081037 | Demontáž potrubí do šrotu do 10 kg D 51 mm, tl 2,6 mm | m | 28 |  | 0 | CS ÚRS 2016 01 |  |  | základní |  | 0 | 0.00011 | 0.00308 | 0 | 0 | 64 | K | 2 |  |  |  | ROZPOCET | 0 | 0 | 0 | 0 | 0 | 1 | 0 | 64 | 1643773207
| VV |  | zrušení stávajícího STL plynovodu oc.50 na ocel. konstrukci | [15 empty] | VV | 2 | 1 | True | 0 | ROZPOCET
| VV |  | "dle výměr v příloze tech. zprávy" 13 |  | 13 | [13 empty] | VV | 2 | 2 | True | 0 | ROZPOCET
| VV |  | zrušení by-pasu STL plynovodu oc.50 na ocel. konstrukci | [15 empty] | VV | 2 | 1 | True | 0 | ROZPOCET
| VV |  | "dle výměr v příloze tech. zprávy" 15 |  | 15 | [13 empty] | VV | 2 | 2 | True | 0 | ROZPOCET
| VV |  | Součet |  | 28 | [13 empty] | VV | 2 | 4 | True | 1 | ROZPOCET
18 | K | 230100090 | Stlačení potrubí plastového D 50 | kus | 2 |  | 0 |  |  |  | základní |  | 0 | 0 | 0 | 0 | 0 | 64 | K | 2 |  |  |  | ROZPOCET | 0 | 0 | 0 | 0 | 0 | 1 | 0 | 64 | 1506910894
| VV |  | "dle výměr v příloze tech. zprávy" 2 |  | 2 | [13 empty] | VV | 2 | 2 | True | 1 | ROZPOCET
19 | K | 230100100 | Řezy potrubí | kus | 2 |  | 0 |  |  |  | základní |  | 0 | 0 | 0 | 0 | 0 | 64 | K | 2 |  |  |  | ROZPOCET | 0 | 0 | 0 | 0 | 0 | 1 | 0 | 64 | -2070845035
| VV |  | "dle výměr v příloze tech. zprávy" 2 |  | 2 | [13 empty] | VV | 2 | 2 | True | 1 | ROZPOCET
20 | K | 230100200 | Propje na stávající potrubí | kus | 4 |  | 0 |  |  |  | základní |  | 0 | 0 | 0 | 0 | 0 | 64 | K | 2 |  |  |  | ROZPOCET | 0 | 0 | 0 | 0 | 0 | 1 | 0 | 64 | -1663342899
| VV |  | "kompletní propojení stávajícího a nového potrubí vč. všech armatur, izolací a pod." 2 |  | 2 | [13 empty] | VV | 2 | 2 | True | 0 | ROZPOCET
| VV |  | "Provizorní propjení - napojení BY PASU vč. všech armatur, navrtávek, odboček, uzávěrů izolací a pod, vč. odpojení " 2 |  | 2 | [13 empty] | VV | 2 | 2 | True | 0 | ROZPOCET
| VV |  | Součet |  | 4 | [13 empty] | VV | 2 | 4 | True | 1 | ROZPOCET
21 | K | 230120043 | Čištění potrubí profukováním nebo proplachováním DN 50 | m | 15 |  | 0 | CS ÚRS 2016 01 |  |  | základní |  | 0 | 0 | 0 | 0 | 0 | 64 | K | 2 |  |  |  | ROZPOCET | 0 | 0 | 0 | 0 | 0 | 1 | 0 | 64 | -2003966343
| VV |  | 15 |  | 15 | [13 empty] | VV | 2 | 2 | True | 1 | ROZPOCET
22 | K | 230170002 | Tlakové zkoušky těsnosti potrubí - příprava DN do 80 | sada | 1 |  | 0 | CS ÚRS 2016 01 |  |  | základní |  | 0 | 0 | 0 | 0 | 0 | 64 | K | 2 |  |  |  | ROZPOCET | 0 | 0 | 0 | 0 | 0 | 1 | 0 | 64 | 1654668578
23 | K | 230170012 | Tlakové zkoušky těsnosti potrubí - zkouška DN do 80 | m | 15 |  | 0 | CS ÚRS 2016 01 |  |  | základní |  | 0 | 0 | 0 | 0 | 0 | 64 | K | 2 |  |  |  | ROZPOCET | 0 | 0 | 0 | 0 | 0 | 1 | 0 | 64 | -763193778
24 | K | 230200118 | Nasunutí potrubní sekce do ocelové chráničky DN 100 | m | 10 |  | 0 | CS ÚRS 2016 01 |  |  | základní |  | 0 | 0.00496 | 0.0496 | 0 | 0 | 64 | K | 2 |  |  |  | ROZPOCET | 0 | 0 | 0 | 0 | 0 | 1 | 0 | 64 | 442948454
| VV |  | vsunutí plyn potrubí do chráničky | [15 empty] | VV | 2 | 1 | True | 0 | ROZPOCET
| VV |  | 10 |  | 10 | [13 empty] | VV | 2 | 2 | True | 1 | ROZPOCET
25 | M | P770212 | manžeta pryžová na chráničku | kus | 2 |  | 0 |  |  |  | základní |  | 0 | 0 | 0 | 0 | 0 | 128 | M | 2 |  |  |  | ROZPOCET | 0 | 0 | 0 | 0 | 0 | 1 | 0 | 128 | 490680348
| VV |  | utěsnění konců chráničky | [15 empty] | VV | 2 | 1 | True | 0 | ROZPOCET
| VV |  | 2 |  | 2 | [13 empty] | VV | 2 | 2 | True | 1 | ROZPOCET
26 | M | P770233 | objímka středící | SET | 11 |  | 0 |  |  |  | základní |  | 0 | 0 | 0 | 0 | 0 | 128 | M | 2 |  |  |  | ROZPOCET | 0 | 0 | 0 | 0 | 0 | 1 | 0 | 128 | 422098242
| VV |  | "dle výměr v příloze tech. zprávy" 11 |  | 11 | [13 empty] | VV | 2 | 2 | True | 1 | ROZPOCET
27 | K | 230205035 | Montáž potrubí plastového svařované na tupo nebo elektrospojkou, D 50 mm, tl. stěny 4,6 mm | m | 13 |  | 0 | CS ÚRS 2016 01 |  |  | základní |  | 0 | 0 | 0 | 0 | 0 | 64 | K | 2 |  |  |  | ROZPOCET | 0 | 0 | 0 | 0 | 0 | 1 | 0 | 64 | -2093294466
| VV |  | "dle výměr v příloze tech. zprávy" 15 |  | 15 | [13 empty] | VV | 2 | 2 | True | 0 | ROZPOCET
| VV |  | "zřízení BY PASU" 13 |  | 13 | [13 empty] | VV | 2 | 2 | True | 1 | ROZPOCET
28 | M | 286139130 | potrubí plynovodní PE , 50 x 4,6 mm | m | 28 |  | 0 | CS ÚRS 2016 01 |  |  | základní |  | 0 | 0.00066 | 0.01848 | 0 | 0 | 128 | M | 2 |  |  |  | ROZPOCET | 0 | 0 | 0 | 0 | 0 | 1 | 0 | 128 | -1607071547
| VV |  | 15+13 |  | 28 | [13 empty] | VV | 2 | 2 | True | 1 | ROZPOCET
29 | K | 230205235 | Montáž trubního dílu PE potrubí svařovaného na tupo nebo elektrospojkou D 50 mm, tl.stěny 4,5 mm | kus | 6 |  | 0 | CS ÚRS 2016 01 |  |  | základní |  | 0 | 0 | 0 | 0 | 0 | 64 | K | 2 |  |  |  | ROZPOCET | 0 | 0 | 0 | 0 | 0 | 1 | 0 | 64 | -1173558251
| VV |  | 6 |  | 6 | [13 empty] | VV | 2 | 2 | True | 1 | ROZPOCET
30 | M | 286149330 | elektrokoleno 90°, d 50 | kus | 4 |  | 0 | CS ÚRS 2016 01 |  |  | základní |  | 0 | 0.0002 | 0.0008 | 0 | 0 | 128 | M | 2 |  |  |  | ROZPOCET | 0 | 0 | 0 | 0 | 0 | 1 | 0 | 128 | 401890676
| VV |  | 4 |  | 4 | [13 empty] | VV | 2 | 2 | True | 1 | ROZPOCET
31 | M | 286159710 | elektrospojka d 50 | kus | 2 |  | 0 | CS ÚRS 2016 01 |  |  | základní |  | 0 | 0.000132 | 0.000264 | 0 | 0 | 128 | M | 2 |  |  |  | ROZPOCET | 0 | 0 | 0 | 0 | 0 | 1 | 0 | 128 | -1073648742
| VV |  | 2 |  | 2 | [13 empty] | VV | 2 | 2 | True | 1 | ROZPOCET
32 | K | 230220006 | Montáž litinového poklopu | kus | 2 |  | 0 | CS ÚRS 2016 01 |  |  | základní |  | 0 | 0 | 0 | 0 | 0 | 64 | K | 2 |  |  |  | ROZPOCET | 0 | 0 | 0 | 0 | 0 | 1 | 0 | 64 | -652207083
33 | M | 422913520 | poklop litinový typ | kus | 2 |  | 0 | CS ÚRS 2016 01 |  |  | základní |  | 0 | 0.0133 | 0.0266 | 0 | 0 | 128 | M | 2 |  |  |  | ROZPOCET | 0 | 0 | 0 | 0 | 0 | 1 | 0 | 128 | 1521459298
| VV |  | "na čichačku" 2 |  | 2 | [13 empty] | VV | 2 | 2 | True | 1 | ROZPOCET
34 | M | 592132500 | deska betonová podkladní | kus | 2 |  | 0 | CS ÚRS 2016 01 |  |  | základní |  | 0 | 0.007 | 0.014 | 0 | 0 | 128 | M | 2 |  |  |  | ROZPOCET | 0 | 0 | 0 | 0 | 0 | 1 | 0 | 128 | 1071981227
| VV |  | "čichačka" 2 |  | 2 | [13 empty] | VV | 2 | 2 | True | 1 | ROZPOCET
35 | K | 230220031 | Montáž čichačky na chráničku PN 38 6724 | kus | 2 |  | 0 | CS ÚRS 2016 01 |  |  | základní |  | 0 | 0 | 0 | 0 | 0 | 64 | K | 2 |  |  |  | ROZPOCET | 0 | 0 | 0 | 0 | 0 | 1 | 0 | 64 | -527527897
| VV |  | "dle výměr v příloze tech. zprávy" 2 |  | 2 | [13 empty] | VV | 2 | 2 | True | 1 | ROZPOCET
36 | K | 230230016 | Hlavní tlaková zkouška vzduchem 0,6 MPa DN 50 | m | 15 |  | 0 | CS ÚRS 2016 01 |  |  | základní |  | 0 | 0 | 0 | 0 | 0 | 64 | K | 2 |  |  |  | ROZPOCET | 0 | 0 | 0 | 0 | 0 | 1 | 0 | 64 | 506196768
| VV |  | "dle výměr v příloze tech. zprávy" 15 |  | 15 | [13 empty] | VV | 2 | 2 | True | 1 | ROZPOCET
| D | 46-M | Zemní práce při extr.mont.pracích |  |  |  | 0 | [5 empty] | 0 |  | 0.015499 |  | 0 | 3 | D | 1 |  |  |  | ROZPOCET | [6 empty] | 0
37 | K | 460010025 | Vytyčení trasy stávajících inženýrských sítí | km | 0.015 |  | 0 |  |  |  | základní |  | 0 | 0.0099 | 0.0001485 | 0 | 0 | 64 | K | 2 |  |  |  | ROZPOCET | 0 | 0 | 0 | 0 | 0 | 1 | 0 | 64 | 287737383
| VV |  | 0,015 |  | 0.015 | [13 empty] | VV | 2 | 2 | True | 1 | ROZPOCET
38 | K | 460090001 | Dodávka a montáž signálního vodiče ukončeného elektrosvorkou - CY 4 | m | 15 |  | 0 |  |  |  | základní |  | 0 | 0 | 0 | 0 | 0 | 64 | K | 2 |  |  |  | ROZPOCET | 0 | 0 | 0 | 0 | 0 | 1 | 0 | 64 | -1804061669
| VV |  | "dle výměr v příloze tech. zprávy" 15 |  | 15 | [13 empty] | VV | 2 | 2 | True | 1 | ROZPOCET
39 | K | 460490013 | Krytí kabelů výstražnou fólií šířky 34 cm | m | 15 |  | 0 | CS ÚRS 2013 02 |  |  | základní |  | 0 | 9e-05 | 0.00135 | 0 | 0 | 64 | K | 2 |  |  |  | ROZPOCET | 0 | 0 | 0 | 0 | 0 | 1 | 0 | 64 | -1388737244
| VV |  | "dle výměr v příloze tech. zprávy" 15 |  | 15 | [13 empty] | VV | 2 | 2 | True | 1 | ROZPOCET
40 | M | 460490013 | fólie PVC žlutá - ozn. Plyn, š. 330 mm | m | 15.3 |  | 0 |  |  |  | základní |  | 0 | 0 | 0 | 0 | 0 | 128 | M | 2 |  |  |  | ROZPOCET | 0 | 0 | 0 | 0 | 0 | 1 | 0 | 128 | 368330367
| VV |  | ztratné 2% | [15 empty] | VV | 2 | 1 | True | 0 | ROZPOCET
| VV |  | 15*1,02 |  | 15.3 | [13 empty] | VV | 2 | 2 | True | 1 | ROZPOCET
41 | K | 460510095 | Kabelové prostupy z trub plastových do protlačovaných otvorů, průměru do 15 cm | m | 10 |  | 0 | CS ÚRS 2016 01 |  |  | základní |  | 0 | 0 | 0 | 0 | 0 | 64 | K | 2 |  |  |  | ROZPOCET | 0 | 0 | 0 | 0 | 0 | 1 | 0 | 64 | 590428361
| VV |  | plastová ochranná trubka DN 100 - do protlaku | [15 empty] | VV | 2 | 1 | True | 0 | ROZPOCET
| VV |  | "dle výměr v příloze tech. zprávy" 10 |  | 10 | [13 empty] | VV | 2 | 2 | True | 1 | ROZPOCET
42 | M | 286139660 | trubka ochranná pro plyn PEHD 110 x 4,2 mm | m | 10 |  | 0 | CS ÚRS 2016 01 |  |  | základní |  | 0 | 0.0014 | 0.014 | 0 | 0 | 128 | M | 2 |  |  |  | ROZPOCET | 0 | 0 | 0 | 0 | 0 | 1 | 0 | 128 | -2105648677
| D | VRN | Vedlejší rozpočtové náklady |  |  |  | 0 | [5 empty] | 0 |  | 0 |  | 0 | 5 | D | 0 |  |  |  | ROZPOCET | [6 empty] | 0
| D | VRN1 | Průzkumné, geodetické a projektové práce |  |  |  | 0 | [5 empty] | 0 |  | 0 |  | 0 | 5 | D | 1 |  |  |  | ROZPOCET | [6 empty] | 0
43 | K | 012103000.1 | Geodetické práce před výstavbou | ks | 1 |  | 0 | CS ÚRS 2016 01 |  |  | základní |  | 0 | 0 | 0 | 0 | 0 | 1024 | K | 2 |  |  |  | ROZPOCET | 0 | 0 | 0 | 0 | 0 | 1 | 0 | 1024 | 1481742116
| VV |  | "polohové a výškové vytyčení stavby , vytyčení hranic pozemků | [15 empty] | VV | 2 | 1 | True | 0 | ROZPOCET
| VV |  | "zaměření a vytyčení podzemních inženýrských sítí ve spolupráci s jejich správci, vč. jejich vytrasování | [15 empty] | VV | 2 | 1 | True | 0 | ROZPOCET
| VV |  | 1 |  | 1 | [13 empty] | VV | 2 | 2 | True | 1 | ROZPOCET
44 | K | 012203000 | Geodetické práce při provádění stavby | ks | 1 |  | 0 | CS ÚRS 2016 01 |  |  | základní |  | 0 | 0 | 0 | 0 | 0 | 1024 | K | 2 |  |  |  | ROZPOCET | 0 | 0 | 0 | 0 | 0 | 1 | 0 | 1024 | -1036040866
| VV |  | "Geodetická činnost v průběhu provádění stavebních prací (geodet zhotovitele stavby) | [15 empty] | VV | 2 | 1 | True | 0 | ROZPOCET
| VV |  | "vybudování vytyčovací sítě stavby a její polohové a výškové určení | [15 empty] | VV | 2 | 1 | True | 0 | ROZPOCET
| VV |  | " podrobné vytyčování jednotlivých stavebních objektů v průběhu výstavby | [15 empty] | VV | 2 | 1 | True | 0 | ROZPOCET
| VV |  | "kontrolní měření geometrických parametrů stavby | [15 empty] | VV | 2 | 1 | True | 0 | ROZPOCET
| VV |  | "kontrolní měření svislostí | [15 empty] | VV | 2 | 1 | True | 0 | ROZPOCET
| VV |  | "měření a výpočty kubatur | [15 empty] | VV | 2 | 1 | True | 0 | ROZPOCET
| VV |  | "vybudování vytyčovací sítě stavby a její polohové a výškové určení | [15 empty] | VV | 2 | 1 | True | 0 | ROZPOCET
| VV |  | 1 |  | 1 | [13 empty] | VV | 2 | 2 | True | 1 | ROZPOCET
45 | K | 012303000 | Geodetické práce po výstavbě | ks | 1 |  | 0 | CS ÚRS 2016 01 |  |  | základní |  | 0 | 0 | 0 | 0 | 0 | 1024 | K | 2 |  |  |  | ROZPOCET | 0 | 0 | 0 | 0 | 0 | 1 | 0 | 1024 | -200841197
| VV |  | "Zajištění geometrických plánů skutečného provedení objektů a inženýrských sítí | [15 empty] | VV | 2 | 1 | True | 0 | ROZPOCET
| VV |  | "a geomoetrických plánů věcných břemen v požadovaném formátu s hranicemi pozemků | [15 empty] | VV | 2 | 1 | True | 0 | ROZPOCET
| VV |  | "jako podklad pro vklad do katastrální mapy pro evidenci změn na katastrálním úřadu. | [15 empty] | VV | 2 | 1 | True | 0 | ROZPOCET
| VV |  | "Tato dokumentace bude předána v termínu dle potřeb investora | [15 empty] | VV | 2 | 1 | True | 0 | ROZPOCET
| VV |  | 1 |  | 1 | [13 empty] | VV | 2 | 2 | True | 1 | ROZPOCET
46 | K | 013244000 | Dokumentace pro provádění stavby | ks | 1 |  | 0 | CS ÚRS 2016 01 |  |  | základní |  | 0 | 0 | 0 | 0 | 0 | 1024 | K | 2 |  |  |  | ROZPOCET | 0 | 0 | 0 | 0 | 0 | 1 | 0 | 1024 | 1252178087
| VV |  | "dokumentace pro provedení stavby dle směrnice pro dokumentaci staveb pozemních komunikací MD ČR | [15 empty] | VV | 2 | 1 | True | 0 | ROZPOCET
| VV |  | "v tištěné a digitální podobě v 8 vyhotoveních, všech SO | [15 empty] | VV | 2 | 1 | True | 0 | ROZPOCET
| VV |  | 1 |  | 1 | [13 empty] | VV | 2 | 2 | True | 1 | ROZPOCET
47 | K | 013254000.1 | Dokumentace skutečného provedení stavby | ks | 1 |  | 0 | CS ÚRS 2016 01 |  |  | základní |  | 0 | 0 | 0 | 0 | 0 | 1024 | K | 2 |  |  |  | ROZPOCET | 0 | 0 | 0 | 0 | 0 | 1 | 0 | 1024 | -2040491132
| VV |  | "dokumentace skutečného provedení stavby dle směrnice pro dokumentaci staveb pozemních komunikací MD ČR | [15 empty] | VV | 2 | 1 | True | 0 | ROZPOCET
| VV |  | "v tištěné a digitální podobě v 8 vyhotoveních | [15 empty] | VV | 2 | 1 | True | 0 | ROZPOCET
| VV |  | 1 |  | 1 | [13 empty] | VV | 2 | 2 | True | 1 | ROZPOCET