## List1
Příloha č. 5
TECHNICKÁ SPECIFIKACE A POLOŽKOVÝ ROZPOČET
Název VZ: „POŘÍZENÍ STROJŮ NA VÝUKU“
Předmět plnění | měrná jednotka | počet měrných jednotek | cena jednotková bez DPH | cena celkem bez DPH | celkem cena s DPH
Univerzální konzolová frézka - digitální odměřování v osách x, y, z - rozměr stolu 1120 x 260 mm, může být i větší - příkon motoru kolem 3000 W - upínací vřeteno ISO 40 - strojní rychloposuv v ose x, y, z - chlazení - osvětlení - strojní svěrák 125 mm - upínací trny | ks | 2 | 0 | 0 | 0
Univerzální soustruh hrotový s digitálním odměřováním. - točný průměr nad ložem nad 450 mm - příkon motoru nad 5000 W - točná délka 1000 mm - digitální odměřování ve třech osách - průchod vřetena nad 80 mm - kužel pinoly MK4 - možnost zhotovení minimálně metrických a palcových závitů | ks | 2 | 0 | 0 | 0
Celokovový stolní CNC soustruh Obrobitelné materiály neželezné a jiné měkké kovy, dřevo, plasty Včetně tříčelisťoveho sklíčidla s frézování spirálou, držáku, řídícího systému stroje. | ks | 3 | 0 | 0 | 0
Celokovová stolní CNC frézka Obrobitelné materiály neželezné a jiné měkké kovy, dřevo, plasty Včetně řídícího systému stroje | ks | 4 | 0 | 0 | 0
Doprava | ks |  |  | 0 | 0
Proškolení obsluhy | ks |  |  | 0 | 0
CELKEM |  |  |  | 0 | 0