## nabytek_pro_projektanty
TECHNICKÁ SPECIFIKACE
biologie
uč 121 | 17 | Lavice pro tělesně postižené vel. 6 | Lavice naklápěcí pracovní deska dělená, výškově nastavitelný bez nářadí, s košíkem, Rozměr jednomístného stolu 80×60cm. Konstrukce je z plochooválných a tunelových ocelových profilů 55x35 a 80x25mm. Stoly jsou vyráběny ve velikostech 4, 5, 6 a 7. Výškové nastavení i nastavení polohování pracovní plochy je bez pomoci nářadí rychlé a jednoduché. Pracovní deska je rozdělena tak, že třetina zůstává stále vodorovná s plastovou miskou na psací pomůcky a dvě třetiny se naklápí v úhlu 0 až 16 stupňů, pracovní desky jsou opatřeny plastovou zarážkou. Pracovní plocha je z oboustranně laminované dřevotřískové desky tloušťky 22 mm s 2 mm ABS hranou. Plastové koncovky standardně v barvě šedé RAL 7040. Včetně košíku | 1
| 18 | Židle s výklopnými područkami | Vhodná zejména pro integrované žáky s tělesným a kombinovaným postižením, posuvný sedák pro optimální nastavení polohy dané velikosti. | 1
| 19 | Pracoviště pro vyučujícího | Pracoviště demonstrační pro vyučujícího, o rozměrech š135xh60xv90cm. Pracovní deska kompakt rezistant tl. 12mm s hranou ve tvaru bombátka. Součástí skříňka s dvířky. Rozměry š80xh60xv80cm+kolečka. Korpus z laminované dřevotřísky tl.18mm olepený hranou ABS 0,5mm technologií PUR, uzamykatelná plná dvířka ohraněná hranou ABS 2,0mm technologií PUR. Záda bílý sololak, jedna přestavitelná police, vrtáno po celé výšce. Skříňka se zásuvkou a dvířky. Korpus a celá zásuvka z laminované dřevotřísky tl. 18mm olepený 0,5mm ABS hranou technologií PUR, s uzamykatelnou zásuvkou na kuličkových plnovýsuvech a prostorem na pomůcky s uzamykatelnými dvířky. Dvířka a čelo zásuvky olepené 2mm ABS hranou technologií PUR. Záda stolu z laminované dřevotřísky tl. 18mm olepené 0,5mm ABS hranou technologií PUR. Stůl na kolečkách bržděných průměr 100mm. | 1
| 20 | Učitelská židle | Otočná židle na kolečkách, s područkami, nylonový černý kříž s krytem pístu. Nosnost min.120kg. Mechanismus E-asynchro. Nastavení úhlu sedáku, Zajištění opěráku v kterékoli poloze v rozmezí, nezávislé naklápění sedáku a opěráku, kolečka prům. 50mm na tvrdý povrch. Výška sedáku 41-51cm, šířka sedáku 50cm, celková výška 97-110cm. | 1
| 21 | Skříň na pomůcky | Skříň vestavná se skleněnými dvířky v rámečku, rozměry š106xh45xv145cm. Korpus z laminované dřevotřísky tl. 18mm, olepený hranou ABS 0,5mm technologií PUR, uzamykatelná dvířka sklo v rámečku z laminované dřevotřísky tl. 18mm olepené hranou ABS 2,0mm technologií PUR. Záda bílý sololak. Skříň svisle předělena příčkou, celkem osm stavitelných polic, vrtáno průběžně po celé výšce skříňky. Skříň vestavná se skleněnými dvířky v rámečku, rozměry š53xh45xv145cm. Korpus z laminované dřevotřísky tl. 18mm, olepený hranou ABS 0,5mm technologií PUR, uzamykatelná dvířka sklo v rámečku z laminované dřevotřísky tl. 18mm olepené hranou ABS 2,0mm technologií PUR. Záda bílý sololak. Čtyři police stavitelné, vrtáno průběžně po celé výšce skříňky. včetně olištování. Skříň vestavná se skleněnými dvířky v rámečku, rozměry š90xh45xv145cm. Korpus z laminované dřevotřísky tl. 18mm, olepený hranou ABS 0,5mm technologií PUR, uzamykatelná dvířka sklo v rámečku z laminované dřevotřísky tl. 18mm olepené hranou ABS 2,0mm technologií PUR. Záda bílý sololak. Skříň svisle předělena příčkou, celkem osm stavitelných polic, vrtáno průběžně po celé výšce skříňky. Včetně olištování. | 1
| 22 | Zatemení učebny | Zatemnění lamelové hliníkové pro tři okna, lištované, úplné, s motorem, 280x265cm, včetně zapojení a ovládání. | 1
| 23 | Skříň na kontejnery | Skříň vysoká s plnými dvířky na kontejnery. Rozměry š75xh35xv200cm. Korpus z laminované dřevotřísky tl. 18mm olepený hranou ABS 0,5mm technologií PUR, uzamykatelná plná dvířka ohraněná hranou ABS 2,0mm technologií PUR. Záda bílý sololak. Ve spodní části rozdělená svislou příčkou. Ve spodní části čtyři přestavitelné police, v horní části čtyři police přestavitelné, vrtáno průběžně. Stavitelné nožičky se soklem. | 2
| 24 | Skříň pod terária | Skříň zadní pod terária, Šest skříněk s plnými dvířky, rozměry š80xh65xv85cm. Korpus z laminované dřevotřísky tl.18mm olepený hranou ABS 0,5mm technologií PUR, uzamykatelná plná dvířka ohraněná hranou ABS 2,0mm technologií PUR. Záda bílý sololak, dvě přestavitelné police, vrtáno po celé výšce. Skříňka se čtyři zásuvkami, centrální uzamykání, rozměry š50xh65xv85cm. Korpus a kompletní zásuvky (včetně den, boků, zad a čel) z laminované dřevotřísky tl. 18mm olepené 0,5mm ABS hranou technologií PUR. Čela zásuvek z laminované dřevotřísky tl. 18mm olepené 2mm ABS hranou technologií PUR, Čtyři centrálně uzamykatelné zásuvky na plnovýsuvech pro vyšší zátěž. Záda bílý sololak. Na stavitelných nožičkách se soklem a těsnící lištou. Postforming d530xh65cm, tl. 38mm olepené 2mm ABS harnou technologií PUR. | 1
| 25 | Rohový pracovní stůl | Učitelský stůl ve tvaru "L" pro počítač s rozměry š180xh170xv76cm. Pracovní deska z laminované dřevotřísky tl. 25mm, s olepenými 2mm hranami ABS. Čelo stolu ze dvou barev z laminované dřevotřísky tl. 18mm olepený abs hranami 0.5mm technologií PUR, boky stolu z laminované dřevotřísky tl. 18mm olepené abs hranami 0.5mm technologií PUR. Tři průchodky v pracovní desce. Výsuv kuličkový pro klávesnici a myš montovaný do počítačových stolů. Rozměr výsuvu je šíře 70cm, hloubka 35cm. Korpus z laminované dřevotřísky tl. 18mm ohraněný hranou ABS 2mm technologií PUR. Skříňka namontovaná v učitelském nebo žákovském počítačovém stolu, určená pro PC tower. Krytování z laminované dřevotřísky olepené ABS hranou 0,5mm technologií PUR, dvířka jsou uzamykatelná, olepeny hranou ABS 2,0mm technologií PUR. Skříňka š30xh58xv74cm, jedna přestavitelná police, vrtáno přes výšku skříňky. Korpus z laminované dřevotřísky tl. 18mm olepené ABS hranou 0,5mm technologií PUR, dvířka z laminované dřevotřísky tl. 18mm jsou uzamykatelná, olepeny hranou ABS 2,0mm technologií PUR. Kontejner do stolu se čtyřmi zásuvkami s centrálním zámkem na kluzácích. Korpus s rozměry š40xh60xv73cm. Korpus a zásuvky z laminované dřevotřísky tl. 18mm olepené 0,5mm ABS hranou technologií PUR, čela zásuvek olepené 2mm ABS hranou technologií PUR. Zásuvky na kuličkových plnovýsuvech pro vyšší zátěž s centrálním zámkem. Zásuvka 230V s přepěťovou ochranou, Tři zásuvky 230V. | 1
| 26 | Prosklená nika | Skříň vestavná se skleněnými dvířky v rámečku, Rozměry š100xh45xv145cm. Korpus z laminované dřevotřísky tl. 18mm, olepený hranou ABS 0,5mm technologií PUR, uzamykatelná dvířka sklo v rámečku z laminované dřevotřísky tl. 18mm olepené hranou ABS 2,0mm technologií PUR. Záda bílý sololak. Skříň svisle předělena příčkou, celkem osm stavitelných polic, vrtáno průběžně po celé výšce skříňky. Olištování | 1
| 27 | Mycí centrum | Skříňka se zámkem pro dřez o rozměrech š90xh60xv90cm s přípravou pro osazení dřezu. Boky z laminované dřevotřísky tl. 18mm s olepenými 0,5mm ABS hranami technologií PUR, police a dno z laminované dřevotřísky tl. 18mm olepené 0,5mm ABS hranou. Dvířka z laminované dřevotřísky tl. 18mm olepené 2mm ABS hranou technologií PUR. Pracovní deska kompakt rezistant tl. 12mm s hranou ve tvaru bombátka. Dřez z polypropylenu vnitřní rozměr 650x500x250 mm šedý, baterie páková stojánková vysoké ramínko, včetně zapojení. Závěsný skříňka s plnými dvířky uzamykatelná Rozměry š90xh30xv80cm. Korpus z laminované dřevotřísky tl. 18mm, olepený hranou ABS 0,5mm technologií PUR, uzamykatelná plná dvířka ohraněná hranou ABS 2,0mm technologií PUR. Záda bílý sololak, dvě stavitelné police, vrtáno průběžně po celé výšce skříňky. | 1
| 28 | Nástěnka s textilním povrchem (akustika učebny) | Nástěnka textilní 200x100cm šedá s bílým hliníkovým rámečkem. Rozměr 200x100cm, textil nalepen z obou stran nástěnky, složení sendvič tl. 22mm umožňující zapíchnout celý špendlík, rám bílý z eloxovaného hliníkového rámu s plastovými rohy, s přípravou pro zavěšení na stěnu. Včetně instalace. | 2
| 29 | Žákovská lavice s médii š 600 | Žákovský stůl s rozměry š60xh60xv76cm, konstrukce a veškeré krytování rozvodů pod pracovní deskou z laminované dřevotřísky tl. 18mm, s olepenými 0,5mm hranami ABS technologií PUR, zadní deska ze dvou barev. Pracovní deska s uzamykatelným výklopem v pracovní desce, vždy pro dvojici společným pro média pod pracovní deskou, pracovní deska postforming tl. 38mm, hrany olepeny 2,0mm ABS hranou technologií PUR. Pod deskou zásuvka pro notebook. Výsuv kuličkový pro notebook montovaný do stolů. Korpus a čelo zásuvky z laminované dřevotřísky tl. 18mm čelo olepené hranou ABS 2mm technologií PUR. Zásuvka 230V pro přístroje pod otevírací částí, zásuvka v tunelu pro zdroj notebooku. | 8
| 30 | Žákovská lavice s médii š 650 | Žákovský stůl s rozměry š60xh60xv76cm, konstrukce a veškeré krytování rozvodů pod pracovní deskou z laminované dřevotřísky tl. 18mm, s olepenými 0,5mm hranami ABS technologií PUR, zadní deska ze dvou barev. Pracovní deska s uzamykatelným výklopem v pracovní desce, vždy pro trojici společným pro média pod pracovní deskou, pracovní deska postforming tl. 38mm, hrany olepeny 2,0mm ABS hranou technologií PUR. Pod deskou zásuvka pro notebook. Výsuv kuličkový pro notebook montovaný do stolů. Korpus a čelo zásuvky z laminované dřevotřísky tl. 18mm čelo olepené hranou ABS 2mm technologií PUR. Zásuvka 230V pro přístroje pod otevírací částí, zásuvka v tunelu pro zdroj notebooku. | 24
| 31 | Žákovská židle vel.6 | Kovová konstrukce z odlehčeného plochooválného profilu 38x20 mm, lakovaná práškovými barvami (komaxit), nohy stolu jsou ukončeny plastovými koncovkami s filcovými podložkami, které tlumí hluk a nepoškozují podlahu. Sedák a opěrka jsou vyrobené ze 7-vrstvé celobukové tvarované překližky, povrchově upravené kvalitními polyuretanovými laky. Sedáky a opěrky jsou přinýtované ke konstrukci ocelovými nýty průměru 5 mm. Židle jsou stohovatelné. | 32
| 95 | Otočná židle s područemi | Otočná židle na kolečkách, s područkami, nylonový černý kříž s krytem pístu. Nosnost 120kg. Mechanismus E-asynchro. Nastavení úhlu sedáku, Zajištění opěráku v kterékoli poloze v rozmezí, nezávislé naklápění sedáku a opěráku, kolečka prům. 50mm na tvrdý povrch. Výška sedáku 41-51cm, šířka sedáku 50cm, celková výška 97-110cm. | 1
| 32 | Kompletní elektroinstalace učebny(v nábytku) | Přívod z rozvaděče na chodbě, elektrorozvaděč v místnosti, rozvod a zapojení stolu učitele a žáků. Vypínání okruhů zásuvek pro žáky (samostatně zásuvky pro zdroje notebooků a samostatně pro přístroje) v učitelském stole pomocí ovládacího panelu, revize. | 1
| 33 | Kompletní vynáška a montáž | Nakládka a vynešení materiálů, výrobků a zboží. Sestavení nábytku a ostatního vybavení. | 1
| 34 | Doprava nábytku a montážních pracovníků | Doprava | 1
uč. 122 | 89 | Lavice pro tělesně postižené vel. 6 | Lavice naklápěcí pracovní deska dělená, výškově nastavitelný bez nářadí, s košíkem, Rozměr jednomístného stolu 80×60cm. Konstrukce je z plochooválných a tunelových ocelových profilů 55x35 a 80x25mm. Stoly jsou vyráběny ve velikostech 4, 5, 6 a 7. Výškové nastavení i nastavení polohování pracovní plochy je bez pomoci nářadí rychlé a jednoduché. Pracovní deska je rozdělena tak, že třetina zůstává stále vodorovná s plastovou miskou na psací pomůcky a dvě třetiny se naklápí v úhlu 0 až 16 stupňů, pracovní desky jsou opatřeny plastovou zarážkou. Pracovní plocha je z oboustranně laminované dřevotřískové desky tloušťky 22 mm s 2 mm ABS hranou. Plastové koncovky standardně v barvě šedé RAL 7040. Včetně košíku | 1
| 90 | Židle s výklopnými područkami | Vhodná zejména pro integrované žáky s tělesným a kombinovaným postižením, posuvný sedák pro optimální nastavení polohy dané velikosti. | 1
| 91 | Pracoviště pro vyučujícího | Pracoviště pro vyučujícího - umístit do fyziky 112. Počítačový učitelský stůl o rozměrech 120x60x76cm. Korpus z laminované dřevotřísky tl. 18mm s ohraněnými hranami ABS 0,5mm, pracovní deska tl. 25mm ohraněna hranou ABS 2,0mm, průchodka pro kabeláž v pracovní desce. Výsuv kuličkový pro klávesnici a myš montovaný do počítačových stolů. Rozměr výsuvu je šíře 70cm, hloubka 35cm. Korpus z laminované dřevotřísky tl. 18mm ohraněný hranou ABS 2mm technologií PUR. Sokl pro počítač - tower, montovaný do žákovského nebo učitelského stolu. Korpus je z laminované dřevotřísky, ohraněný hranou ABS 0,5mm. Kontejner do stolu se čtyřmi zásuvkami s centrálním zámkem na kluzácích. Korpus s rozměry š40xh60xv73cm. Korpus a zásuvky z laminované dřevotřísky tl. 18mm olepené 0,5mm ABS hranou technologií PUR, čela zásuvek olepené 2mm ABS hranou technologií PUR. Zásuvky na kuličkových plnovýsuvech pro vyšší zátěž s centrálním zámkem. Zásuvka 230V s přepěťovou ochranou, tři zásuvky 230V. | 1
| 92 | Učitelská židle | Otočná židle na kolečkách, s područkami, nylonový černý kříž s krytem pístu. Nosnost 120kg. Mechanismus E-asynchro. Nastavení úhlu sedáku, Zajištění opěráku v kterékoli poloze v rozmezí, nezávislé naklápění sedáku a opěráku, kolečka prům. 50mm na tvrdý povrch. Výška sedáku 41-51cm, šířka sedáku 50cm, celková výška 97-110cm. | 1
| 93 | Skříň na pomůcky | Dvě skříňky vysoké s plnými dvířky, rozměry š90xh60xv200cm. Korpus z laminované dřevotřísky tl. 18mm olepený hranou ABS 0,5mm technologií PUR, uzamykatelná plná dvířka ohraněná hranou ABS 2,0mm technologií PUR. Záda bílý sololak. Uprostřed svislá příčka. Deset polic přestavitelných, vrtáno průběžně. Na stavitelých nožičkách se soklem. Dva nástavce na skříň s plnými dvířky, rozměry š90xh60xv100cm. Korpus z laminované dřevotřísky tl. 18mm, olepený hranou ABS 0,5mm technologií PUR, uzamykatelná plná dvířka ohraněná hranou ABS 2,0mm technologií PUR. Záda bílý sololak. Uprostřed příčka, čtyři stavitelné police, vrtáno průběžně po celé výšce skříňky. | 1
| 94 | Zatemení učebny | Zatemnění lamelové hliníkové pro tři okna, lištované, úplné, s motorem, včetně napojení. | 1
| 96 | Rohový pracovní stůl | Učitelský stůl ve tvaru "L" pro počítač s rozměry š180xh170xv76cm. Pracovní deska z laminované dřevotřísky tl. 25mm, s olepenými 2mm hranami ABS. Čelo stolu ze dvou barev z laminované dřevotřísky tl. 18mm olepený abs hranami 0.5mm technologií PUR, boky stolu z laminované dřevotřísky tl. 18mm olepené abs hranami 0.5mm technologií PUR. Tři průchodky v pracovní desce. Výsuv kuličkový pro klávesnici a myš montovaný do počítačových stolů. Rozměr výsuvu je šíře 70cm, hloubka 35cm. Korpus z laminované dřevotřísky tl. 18mm ohraněný hranou ABS 2mm technologií PUR. Skříňka namontovaná v učitelském nebo žákovském počítačovém stolu, určená pro PC tower. Krytování z laminované dřevotřísky olepené ABS hranou 0,5mm technologií PUR, dvířka jsou uzamykatelná, olepeny hranou ABS 2,0mm technologií PUR. Skříňka š30xh58xv74cm, jedna přestavitelná police, vrtáno přes výšku skříňky. Korpus z laminované dřevotřísky tl. 18mm olepené ABS hranou 0,5mm technologií PUR, dvířka z laminované dřevotřísky tl. 18mm jsou uzamykatelná, olepeny hranou ABS 2,0mm technologií PUR. Kontejner do stolu se čtyřmi zásuvkami s centrálním zámkem na kluzácích. Korpus s rozměry š40xh60xv73cm. Korpus a zásuvky z laminované dřevotřísky tl. 18mm olepené 0,5mm ABS hranou technologií PUR, čela zásuvek olepené 2mm ABS hranou technologií PUR. Zásuvky na kuličkových plnovýsuvech pro vyšší zátěž s centrálním zámkem. Zásuvka 230V s přepěťovou ochranou, Tři zásuvky 230V. | 1
| 97 | Pojízdný demonstrační stůl | Žákovský stůl s rozměry š60xh60xv76cm, konstrukce a veškeré krytování rozvodů pod pracovní deskou z laminované dřevotřísky tl. 18mm, s olepenými 0,5mm hranami ABS technologií PUR, zadní deska ze dvou barev. Pracovní deska s uzamykatelným výklopem v pracovní desce, vždy pro dvojici společným pro média pod pracovní deskou, pracovní deska postforming tl. 38mm, hrany olepeny 2,0mm ABS hranou technologií PUR. Pod deskou zásuvka pro notebook. Výsuv kuličkový pro notebook montovaný do stolů. Korpus a čelo zásuvky z laminované dřevotřísky tl. 18mm čelo olepené hranou ABS 2mm technologií PUR. Zásuvka 230V pro přístroje pod otevírací částí, zásuvka v tunelu pro zdroj notebooku. | 1
| 98 | Vysoká skříň-dveře+šuplíky | Skříň vysoká v horní části plná dvířka ve spodní části čtyři zásuvky. Rozměry š90xh60xv200cm. Boky z laminované dřevotřísky tl. 18mm olepený hranou ABS 0,5mm technologií PUR, uzamykatelná horní dvířka z laminované dřevotřísky tl. 18mm, ohraněná hranou ABS 2,0mm technologií PUR. V horní části se třemi přestavitelnými policemi z laminované dřevotřísky tl. 18mm olepené 0,5mm ABS hranou technologií PUR, vrtáno průběžně po celé výšce. Ve spodní části čtyři zásuvky s centrálním zámkem (boky, záda, dna) celé z laminované dřevotřísky tl. 18mm olepené 0,5mm ABS hranou technologií PUR. Záda skříně bílý sololak, Police, dno a strop z laminované dřevotřísky tl. 18mm přestavitelnými policemi, olepené 0,5mm ABS hranou technologií PUR. Sokl 10 cm se stavitelnými nožičkami. | 3
| 99 | Nádstavec s dveřmi | Nástavec na skříň s plnými dvířky, rozměry š90xh60xv100cm. Korpus z laminované dřevotřísky tl. 18mm, olepený hranou ABS 0,5mm technologií PUR, uzamykatelná plná dvířka ohraněná hranou ABS 2,0mm technologií PUR. Záda bílý sololak. Uprostřed příčka, čtyři stavitelné police, vrtáno průběžně po celé výšce skříňky. | 3
| 100 | Mycí centrum | Dvě skříňky se zámkem pro dřez o rozměrech š90xh60xv90cm s přípravou pro osazení dřezu. Boky z laminované dřevotřísky tl. 18mm s olepenými 0,5mm ABS hranami technologií PUR, police a dno z laminované dřevotřísky tl. 18mm olepené 0,5mm ABS hranou. Dvířka z laminované dřevotřísky tl. 18mm olepené 2mm ABS hranou technologií PUR. Pracovní deska kompakt rezistant tl. 12mm s hranou ve tvaru bombátka. Dřez z polypropylenu vnitřní rozměr 650x500x250 mm šedý, páková baterie vysoká, včetně zapojení. Skříňka se čtyři zásuvkami, centrální uzamykání, rozměry š60xh60xv90cm. Korpus a kompletní zásuvky (včetně den, boků, zad a čel) z laminované dřevotřísky tl. 18mm olepené 0,5mm ABS hranou technologií PUR. Čela zásuvek z laminované dřevotřísky tl. 18mm olepené 2mm ABS hranou technologií PUR, Čtyři centrálně uzamykatelné zásuvky na plnovýsuvech pro vyšší zátěž. Záda bílý sololak. Na stavitelných nožičkách se soklem a těsnící lištou. Obklad stěny u dřezová skříňky kompakt rezistant, o rozměrech š120x60xv60cm. Dvě závěsné skříňky s plnými dvířky uzamykatelné, rozměry š90xh30xv80cm. Korpus z laminované dřevotřísky tl. 18mm, olepený hranou ABS 0,5mm technologií PUR, uzamykatelná plná dvířka ohraněná hranou ABS 2,0mm technologií PUR. Záda bílý sololak, dvě stavitelné police, vrtáno průběžně po celé výšce skříňky. Skříňka s plnými dvířky, rozměry š60xh30xv80cm. Korpus z laminované dřevotřísky tl. 18mm, olepený hranou ABS 0,5mm technologií PUR, uzamykatelná plná dvířka ohraněná hranou ABS 2,0mm technologií PUR. Záda bílý sololak, dvě stavitelné police, vrtáno průběžně po celé výšce skříňky. | 1
| 101 | Žákovská lavice s médii š 600 | Žákovský stůl s rozměry š60xh60xv76cm, konstrukce a veškeré krytování rozvodů pod pracovní deskou z laminované dřevotřísky tl. 18mm, s olepenými 0,5mm hranami ABS technologií PUR, zadní deska ze dvou barev. Pracovní deska s uzamykatelným výklopem v pracovní desce, vždy pro dvojici společným pro média pod pracovní deskou, pracovní deska postforming tl. 38mm, hrany olepeny 2,0mm ABS hranou technologií PUR. Pod deskou zásuvka pro notebook. Výsuv kuličkový pro notebook montovaný do stolů. Korpus a čelo zásuvky z laminované dřevotřísky tl. 18mm čelo olepené hranou ABS 2mm technologií PUR. Zásuvka 230V pro přístroje pod otevírací částí, zásuvka v tunelu pro zdroj notebooku. | 8
| 102 | Žákovská lavice s médii š 650 | Žákovský stůl s rozměry š60xh60xv76cm, konstrukce a veškeré krytování rozvodů pod pracovní deskou z laminované dřevotřísky tl. 18mm, s olepenými 0,5mm hranami ABS technologií PUR, zadní deska ze dvou barev. Pracovní deska s uzamykatelným výklopem v pracovní desce, vždy pro trojici společným pro média pod pracovní deskou, pracovní deska postforming tl. 38mm, hrany olepeny 2,0mm ABS hranou technologií PUR. Pod deskou zásuvka pro notebook. Výsuv kuličkový pro notebook montovaný do stolů. Korpus a čelo zásuvky z laminované dřevotřísky tl. 18mm čelo olepené hranou ABS 2mm technologií PUR. Zásuvka 230V pro přístroje pod otevírací částí, zásuvka v tunelu pro zdroj notebooku. | 24
| 103 | Žákovská židle vel.6 | Kovová konstrukce z odlehčeného plochooválného profilu 38x20 mm, lakovaná práškovými barvami (komaxit), nohy stolu jsou ukončeny plastovými koncovkami s filcovými podložkami, které tlumí hluk a nepoškozují podlahu. Sedák a opěrka jsou vyrobené ze 7-vrstvé celobukové tvarované překližky, povrchově upravené kvalitními polyuretanovými laky. Sedáky a opěrky jsou přinýtované ke konstrukci ocelovými nýty průměru 5 mm. Židle jsou stohovatelné. | 32
| 104 | Otěrová lišta | Obklad zadní stěny - lišta z laminované dřevotřísky tl. 18mm olepená 2mm ABS hranou technologií PUR za židlemi. | 2
| 105 | Kompletní elektroinstalace učebny(v nábytku) | Přívod z rozvaděče na chodbě, elektrorozvaděč v místnosti, rozvod a zapojení stolu učitele a žáků. Vypínání okruhů zásuvek pro žáky (samostatně zásuvky pro zdroje notebooků a samostatně pro přístroje) v učitelském stole pomocí ovládacího panelu, revize. | 1
| 106 | Kompletní vynáška a montáž | Nakládka a vynešení materiálů, výrobků a zboží. Sestavení nábytku a ostatního vybavení. | 1
| 107 | Doprava nábytku a montážních pracovníků | Doprava | 1
| x | Nástěnka s textilním povrchem (akustika učebny) | Nástěnka textilní 200x100cm šedá s bílým hliníkovým rámečkem. Rozměr 200x100cm, textil nalepen z obou stran nástěnky, složení sendvič tl. 22mm umožňující zapíchnout celý špendlík, rám bílý z eloxovaného hliníkového rámu s plastovými rohy, s přípravou pro zavěšení na stěnu. Včetně instalace. | 2
uč. 124 | 139 | Laboratorní pracoviště pro studenty | Dva laboratorní stoly žákovský oboustranný s rozměry š150xh120xv76cm z jackelové konstrukce 40x20mm s komaxitovou úpravou. Celé boky a krytování rozvodů médií z laminované dřevotřísky tl. 18mm s olepenými hranami ABS 0,5mm technologií PUR jsou vložené do uzavřené kovové konstrukce chráněné desky ze všech čtyř stran. Pracovní deska kompakt rezistant tl. 12mm s hranou ve tvaru bombátka. Pod pracovní deskou čtyři zásuvky se zámky pro notebuky na kuličkových plnovýsuvech. Čela zásuvek olepené 2mm ABS hranou technologií PUR. Čtyři sloupky s rozměry š20xh20xv28cm z laminované dřevotřísky tl. 18mm, olepený 0,5mm ABS hranou technologií PUR. Příprava pro zásuvky, průchodka, vzdušník, v každém sloupku dvě zásuvky 230V, ve stole v tunelu čtyři zásuvky 230V pro zdroje notebooků. Dvě police s rozměry š150xh20cm z laminované dřevotřísky tl. 25mm, olepená 2mm ABS hranou technologií PUR. Po obvodu lišta převyšující polici. Ve stole čtyři kontejnery se čtyřmi zásuvkami s centrálním zámkem na kluzácích. Korpus s rozměry š30xh43xv71cm. Korpus a zásuvky z laminované dřevotřísky tl. 18mm olepené 0,5mm ABS hranou technologií PUR, čela zásuvek olepené 2mm ABS hranou technologií PUR. Zásuvky na kuličkových plnovýsuvech pro vyšší zátěž s centrálním zámkem. | 2
| 140 | Pracoviště pro vozíčkářeLaboratorní stůl jednostranný - vozíčkář ATYP) vel. 6 | Lavice naklápěcí pracovní deska dělená, výškově nastavitelný bez nářadí, s košíkem, Rozměr jednomístného stolu 80×60cm. Konstrukce je z plochooválných a tunelových ocelových profilů 55x35 a 80x25mm. Stoly jsou vyráběny ve velikostech 4, 5, 6 a 7. Výškové nastavení i nastavení polohování pracovní plochy je bez pomoci nářadí rychlé a jednoduché. Pracovní deska je rozdělena tak, že třetina zůstává stále vodorovná s plastovou miskou na psací pomůcky a dvě třetiny se naklápí v úhlu 0 až 16 stupňů, pracovní desky jsou opatřeny plastovou zarážkou. Pracovní plocha je z oboustranně laminované dřevotřískové desky tloušťky 22 mm s 2 mm ABS hranou. Plastové koncovky standardně v barvě šedé RAL 7040. Včetně košíku | 1
| 141 | Pracoviště pro vyučujícího ATYP | Počítačový učitelský stůl o rozměrech 120x60x76cm. Korpus z laminované dřevotřísky tl. 18mm s ohraněnými hranami ABS 0,5mm, pracovní deska tl. 25mm ohraněna hranou ABS 2,0mm, průchodka pro kabeláž v pracovní desce. Sokl pro počítač - tower, montovaný do žákovského nebo učitelského stolu. Korpus je z laminované dřevotřísky, ohraněný hranou ABS 0,5mm. Kontejner do stolu se čtyřmi zásuvkami s centrálním zámkem na kluzácích. Korpus s rozměry š40xh60xv73cm. Korpus a zásuvky z laminované dřevotřísky tl. 18mm olepené 0,5mm ABS hranou technologií PUR, čela zásuvek olepené 2mm ABS hranou technologií PUR. Zásuvky na kuličkových plnovýsuvech pro vyšší zátěž s centrálním zámkem. Zásuvka 230V s přepěťovou ochranou, tři zásuvky 230V. | 1
| 142 | Učitelská židle | Otočná židle na kolečkách, s područkami, nylonový černý kříž s krytem pístu. Nosnost 120kg. Mechanismus E-asynchro. Nastavení úhlu sedáku, Zajištění opěráku v kterékoli poloze v rozmezí, nezávislé naklápění sedáku a opěráku, kolečka prům. 50mm na tvrdý povrch. Výška sedáku 41-51cm, šířka sedáku 50cm, celková výška 97-110cm. | 1
| 143 | Skříň na pomůcky | Tři skříně vysoké, rozměry š90xh40xv200cm. Korpus z laminované dřevotřísky tl. 18mm olepený hranou ABS 0,5mm technologií PUR, uzamykatelná plná dvířka ohraněná hranou ABS 2,0mm technologií PUR. Uprostřed svislá dělící příčka. Záda bílý sololak, s 6ti policemi přestavitelnými v každé části, vrtáno průběžně. Stavitelné nožičky se soklem. Skříň vysoká s plnými dvířky, rozměry š45xh40xv200cm. Korpus z laminované dřevotřísky tl. 18mm olepený hranou ABS 0,5mm technologií PUR, uzamykatelná plná dvířka ohraněná hranou ABS 2,0mm technologií PUR. Záda bílý sololak, s 6ti policemi-jedna pevná pro uzamčení. Pět polic přestavitelných, vrtáno průběžně. Stavitelné nožičky se soklem. Skříňka se čtyři zásuvkami, centrální uzamykání, rozměry š90xh40xv100cm. Korpus a kompletní zásuvky (včetně den, boků, zad a čel) z laminované dřevotřísky tl. 18mm olepené 0,5mm ABS hranou technologií PUR. Čela zásuvek z laminované dřevotřísky tl. 18mm olepené 2mm ABS hranou technologií PUR, Čtyři centrálně uzamykatelné zásuvky na plnovýsuvech pro vyšší zátěž. Záda bílý sololak. Na stavitelných nožičkách se soklem a těsnící lištou. Tři nástavce na skříně s plnými dvířky, rozměry š90xh40xv85cm. Korpus z laminované dřevotřísky tl. 18mm, olepený hranou ABS 0,5mm technologií PUR, uzamykatelná plná dvířka ohraněná hranou ABS 2,0mm technologií PUR. Uprostřed svislá příčka. Záda bílý sololak, dvě stavitelné police v každé části, vrtáno průběžně. Nástavec na skříň s plnými dvířky, rozměry š45xh40xv85cm. Korpus z laminované dřevotřísky tl. 18mm, olepený hranou ABS 0,5mm technologií PUR, uzamykatelná plná dvířka ohraněná hranou ABS 2,0mm technologií PUR. Záda bílý sololak, dvě stavitelné police, vrtáno průběžně. | 1
| 145 | Zatemení učebny | Zatemnění lamelové hliníkové pro dvě okna, lištované, úplné, s motorem v učebně, 2800x2650 mm | 1
| 146 | Pracovní stůl | Skříňka se zámkem a zápustným umyvadlem a pákovou baterií vysokou, o rozměrech š85xh60xv90cm s přípravou pro osazení umyvadla. Boky z laminované dřevotřísky tl. 18mm s olepenými 0,5mm ABS hranami technologií PUR, police a dno z laminované dřevotřísky tl. 18mm olepené 0,5mm ABS hranou. Dvířka z laminované dřevotřísky tl. 18mm olepené 2mm ABS hranou technologií PUR. Pracovní deska kompakt rezistant tl. 12mm s hranou ve tvaru bombátka. Závěsný skříňka s plnými dvířky uzamykatelná, rozměry š84xh30xv80cm. Korpus z laminované dřevotřísky tl. 18mm, olepený hranou ABS 0,5mm technologií PUR, uzamykatelná plná dvířka ohraněná hranou ABS 2,0mm technologií PUR. Záda bílý sololak, dvě stavitelné police, vrtáno průběžně po celé výšce skříňky. | 1
| 147 | Stůl na mikroskopy se skříňkou -žula | Stůl na mikroskopy, pracovní plocha konglomerovaný kámen, dva stoly s rozměry š160xh40xv76cm z jackelové konstrukce 40x20mm s komaxitovou úpravou. Pracovní plocha konglomerovaný kámen tl. 20mm, hrany leštěné. Skříň vysoká úzká 40 cm s plnými dvířky, rozměry š40xh40xv180cm. Korpus z laminované dřevotřísky tl. 18mm olepený hranou ABS 0,5mm technologií PUR, uzamykatelná horní i dolní plná dvířka ohraněná hranou ABS 2,0mm technologií PUR. Záda bílý sololak, s 5ti policemi-prostřední (třetí od spodu pevná pro uzamčení. Čtyři police přestavitelné, vrtáno průběžně po celé výšce skříně. | 1
| 148 | Vysoká skříň-dveře prosklené | Polovina - Skříň vysoká v horní části dvířka se sklem v rámečku, ve spodní části čtyři zásuvky, rozměry š85xh60xv200cm. Korpus z laminované dřevotřísky tl. 18mm olepený hranou ABS 0,5mm technologií PUR, uzamykatelná horní dvířka sklo v rámečku z laminované dřevotřísky tl. 18mm, ohraněná hranou ABS 2,0mm technologií PUR. V horní části se třemi přestavitelnými policemi z laminované dřevotřísky tl. 18mm olepené 0,5mm ABS hranou technologií PUR, vrtáno průběžně po celé výšce. Ve spodní části čtyři zásuvky s centrálním zámkem (boky, záda, dna) celé z laminované dřevotřísky tl. 18mm olepené 0,5mm ABS hranou technologií PUR. Záda skříně bílý sololak, Police, dno a strop z laminované dřevotřísky tl. 18mm přestavitelnými policemi, olepené 0,5mm ABS hranou technologií PUR. Sokl 10 cm se stavitelnými nožičkami. Polovina - Skříň horní skleněná dvířka v rámečku, ve spodní části plná dvířka, rozměry skříně š85xh60xv90cm, pod skříní pouze boky. Korpus z laminované dřevotřísky tl.18mm olepený hranou ABS 0,5mm technologií PUR, uzamykatelná horní dvířka skleněná v rámečku z laminované dřevotřísky ohraněné hranou ABS 2,0mm technologií PUR. Záda bílý sololak, s třemi policemi stavitelnými, vrtáno průběžně. | 4
| 149 | Nádstavec s dveřmi | Nástavec na skříň s plnými dvířky, rozměry š85xh60xv85cm. Korpus z laminované dřevotřísky tl. 18mm, olepený hranou ABS 0,5mm technologií PUR, uzamykatelná plná dvířka ohraněná hranou ABS 2,0mm technologií PUR. Záda bílý sololak, dvě stavitelné police, vrtáno průběžně po celé výšce skříňky. | 4
| 150 | Laboratorní židle | Židle sedák s vyvýšenou zadní částí sedáku z jednoho kusu - polyuretan ergonomicky tvarovaná skořepina otočná, na kluzácích s pístem výškově stavitelná na nylonovém kříži černém. Židle má plynulé nastavení výšky plynovým pístem. Nosnost židle je min. 100 kg, výška sedáku 40 -52cm. | 16
| 151 | Kompletní elektroinstalace učebny(v nábytku) | Přívod z rozvaděče na chodbě, elektrorozvaděč v místnosti, rozvod a zapojení stolu učitele a žáků. Vypínání okruhů zásuvek pro žáky (samostatně zásuvky pro zdroje notebooků a samostatně pro přístroje) v učitelském stole pomocí ovládacího panelu, revize. | 1
| 152 | Kompletní vynáška a montáž | Nakládka a vynešení materiálů, výrobků a zboží. Sestavení nábytku a ostatního vybavení. | 1
| 153 | Doprava nábytku a montážních pracovníků | Doprava | 1
fyzika
společné | 94 | Lavice pro tělesně postižené vel. 6 | Lavice naklápěcí pracovní deska dělená, výškově nastavitelný bez nářadí, s košíkem, Rozměr jednomístného stolu 80×60cm. Konstrukce je z plochooválných a tunelových ocelových profilů 55x35 a 80x25mm. Stoly jsou vyráběny ve velikostech 4, 5, 6 a 7. Výškové nastavení i nastavení polohování pracovní plochy je bez pomoci nářadí rychlé a jednoduché. Pracovní deska je rozdělena tak, že třetina zůstává stále vodorovná s plastovou miskou na psací pomůcky a dvě třetiny se naklápí v úhlu 0 až 16 stupňů, pracovní desky jsou opatřeny plastovou zarážkou. Pracovní plocha je z oboustranně laminované dřevotřískové desky tloušťky 22 mm s 2 mm ABS hranou. Plastové koncovky standardně v barvě šedé RAL 7040. Včetně košíku | 3
| 95 | Židle s výklopnými područkami | Vhodná zejména pro integrované žáky s tělesným a kombinovaným postižením, posuvný sedák pro optimální nastavení polohy dané velikosti. | 3
uč. 108 | X | Rozvaděč školní, plynulá regulace, včetně ovládání rozvaděčů ve stolech žáků uč 108 | Dva LABORATORNÍ REGULOVANÉ ROZVADĚČE v místnosti 108 stejnosměrného a střídavého proudu (rozvaděčové typy) PRO CELÉ UČEBNY slouží pro centrální ovládání všech pracovišť žáků. Regulované zdroje jsou usazené ve sloupích stolů žáků. vhodné pro pokusy fyziky, laboratorní práce, demonstrační pokusy. Nastavitelné napětí 0-24V, stejnosměrný i střídavý proud, výstup 12ampér. Ručičkové ukazatele napětí a proudů, vypínání zásuvek žáků. Rozvaděč jištění učebny. | 1
| 101 | Laboratorní stůl oboustranný | Dva laboratorní stoly smontované do sestavy, žákovské oboustranné s rozměry š140xh150xv76cm z jackelové konstrukce 40x20mm s komaxitovou úpravou. Celé boky a krytování rozvodů médií z laminované dřevotřísky tl. 18mm s olepenými hranami ABS 0,5mm technologií PUR jsou vložené do uzavřené kovové konstrukce chráněné desky ze všech čtyř stran. Pracovní deska kompakt rezistant tl. 12mm s hranou ve tvaru bombátka. Pod pracovní deskou čtyři zásuvky se zámky pro notebuky na kuličkových plnovýsuvech. Čela zásuvek olepené 2mm ABS hranou technologií PUR. Součástí celku žákovský pracovní stůl lichoběžníkový s rozměry š150/90xh60xv76cm z jackelové konstrukce 40x20mm s komaxitovou úpravou. Krytování boků z laminované dřevotřísky tl. 18mm s olepenými hranami ABS 0,5mm technologií PUR. Desky chráněny ze všech čtyř stran uzavřenou kovovou konstrukcí. Pracovní deska kompakt rezistant tl. 12mm, hrany ve tvaru bombátka. Pracovní deska sestavy v celku na celé sestavě. Tři sloupky s rozměry š20xh20xv28cm z laminované dřevotřísky tl. 18mm, olepený 0,5mm ABS hranou technologií PUR. Příprava pro zásuvky, průchodka, vzdušník. Každý sloupek osazen dvěma elektropanely kovovými 1xSS, 1xST, 2x230V. V tunelu stolu osm zásuvek 230V pro napojení zdrojů notebooků. Sloupek pro zdroj (zdroje v samostatné položce), Korpus z laminované dřevotřísky tl. 18mm, olepené 0,5mm ABS hranou technologií PUR. Dvě police s rozměry š140xh20cm z laminované dřevotřísky tl. 25mm, olepená 2mm ABS hranou technologií PUR. Po obvodu lišta převyšující polici. | 2
| 102 | Pracovní stůl | Počítačový učitelský stůl o rozměrech 120x60x76cm. Korpus z laminované dřevotřísky tl. 18mm s ohraněnými hranami ABS 0,5mm, pracovní deska tl. 25mm ohraněna hranou ABS 2,0mm, průchodka pro kabeláž v pracovní desce. Sokl pro počítač - tower, montovaný do žákovského nebo učitelského stolu. Korpus je z laminované dřevotřísky, ohraněný hranou ABS 0,5mm. Kontejner do stolu se čtyřmi zásuvkami s centrálním zámkem na kluzácích. Korpus s rozměry š40xh60xv73cm. Korpus a zásuvky z laminované dřevotřísky tl. 18mm olepené 0,5mm ABS hranou technologií PUR, čela zásuvek olepené 2mm ABS hranou technologií PUR. Zásuvky na kuličkových plnovýsuvech pro vyšší zátěž s centrálním zámkem. Zásuvka 230V s přepěťovou ochranou, tři zásuvky 230V. | 1
| 103 | Stůl na váhy-žulová deska | Dva stoly na mikroskopy, pracovní plocha konglomerovaný kámen, s rozměry š190xh50xv76cm z jackelové konstrukce 40x20mm s komaxitovou úpravou. Pracovní plocha konglomerovaný kámen tl. 20mm, hrany leštěné. Stůl na mikroskopy, pracovní plocha konglomerovaný kámen, s rozměry š95xh50xv76cm z jackelové konstrukce 40x20mm s komaxitovou úpravou. Pracovní plocha konglomerovaný kámen tl. 20mm, hrany leštěné. Skříňka s plnými dvířky, rozměry š95xh30xv100cm. Korpus z laminované dřevotřísky tl. 18mm, olepený hranou ABS 0,5mm technologií PUR, uzamykatelná plná dvířka ohraněná hranou ABS 2,0mm technologií PUR. Záda bílý sololak, dělící svislá příčka, dvě stavitelné police v každé části, vrtáno průběžně po celé výšce skříňky. | 1
| 104 | Vysoká skříň | Skříň vysoká s plnými dvířky, rozměry š80xh50xv200cm. Korpus z laminované dřevotřísky tl. 18mm olepený hranou ABS 0,5mm technologií PUR, uzamykatelná plná dvířka ohraněná hranou ABS 2,0mm technologií PUR. Záda bílý sololak, s 6ti policemi-prostřední pevná pro uzamčení. Pět polic přestavitelných, vrtáno průběžně. Stavitelní nožičky se soklem. | 2
| 105 | Nádstavec s dveřmi | Nástavec na skříň s plnými dvířky, rozměry š80xh50xv100cm. Korpus z laminované dřevotřísky tl. 18mm, olepený hranou ABS 0,5mm technologií PUR uzamykatelná plná dvířka ohraněná hranou ABS 2,0mm technologií PUR. Záda bílý sololak, dvě stavitelné police, vrtáno průběžně. | 2
| 106 | Vyskoká skříň -dveře výplň sklo | Skříň vysoká v horní části skleněná dvířka v rámečku, ve spodní části plná dvířka, rozměry š80xh60xv200cm. Korpus z laminované dřevotřísky tl. 18mm olepený hranou ABS 0,5mm technologií PUR, uzamykatelná horní dvířka skleněná v rámečku z lamina a dolní plná uzamykatelná dvířka ohraněná hranou ABS 2,0mm technologií PUR. Záda bílý sololak, s šesti policemi, pět stavitelných, vrtáno průběžně. Sokl 10 cm se stavitelnými nožičkami. | 5
| 107 | Nádstavec s dveřmi | Nástavec na skříň s plnými dvířky, rozměry š80xh60xv100cm. Korpus z laminované dřevotřísky tl. 18mm, olepený hranou ABS 0,5mm technologií PUR, uzamykatelná plná dvířka ohraněná hranou ABS 2,0mm technologií PUR. Záda bílý sololak, dvě stavitelné police, vrtáno průběžně po celé výšce skříňky. | 5
| 108 | Manipulační schůdky 2,3 - 2,4 m | Min. požadované technické údaje: Nosnost: 150 kg Celková výška: 230-240 cm Výška od země k plošině: 135 - 145 cm Šířka: min. 53 cm Hloubka nášlapného stupně: 9 cm Hloubka plošiny: min 56 cm Rozptyl: 150-155 cm Hmotnost: max. 16 kg Počet nášlapů: 4 + plošina Materiál: sklolaminát, hliník Provedení: Jednostranné pracovní schůdky. Stabilní konstrukce, výškou 230-240 cm, 5 nášlapných stupňů. Bočnice vyrobeny ze sklolaminátu, který musí být odolný proti povětrnostním vlivům, korozi a bude strukturálně stálý. Na bočnicích musí být umístěna pevná jistící držadla pro snadný výstup a stání při práci. Nášlapné stupně musí být opatřeny protiskluzovými drážkami. | 1
| 109 | Otočná židle s područemi | Otočná židle na kolečkách, s područkami, nylonový černý kříž s krytem pístu. Nosnost 120kg. Mechanismus E-asynchro. Nastavení úhlu sedáku, Zajištění opěráku v kterékoli poloze v rozmezí, nezávislé naklápění sedáku a opěráku, kolečka prům. 50mm na tvrdý povrch. Výška sedáku 41-51cm, šířka sedáku 50cm, celková výška 97-110cm. | 1
| 110 | Žákovská židle otočná s tobogánovým sedákem | Židle školní sedák i opěrák z jednoho kusu - překližková ergonomicky tvarovaná skořepina otočná, na kolečkách s pístem výškově stavitelná na kovovém kříži. Skořepina ergonomicky tvarována z kvalitní vícevrstvé lakované bukové překližky tl. 10mm. Židle má plynulé nastavení výšky plynovým pístem. Nosnost židle je min. 120 kg, výška sedáku 44 -57 cm. | 18
| 111 | Elektrická roleta včetně vedení a dorazového parapetu | Zatemnění lamelové hliníkové pro dvě okna, lištované, úplné, s motorem, včetně napojení a ovládání | 1
| 112 | Kompletní elektroinstalace učebny(v nábytku) | Přívod z rozvaděče na chodbě, elektrorozvaděč v místnosti, rozvod a zapojení stolu učitele a žáků. Vypínání okruhů zásuvek pro žáky (samostatně zásuvky pro zdroje notebooků a samostatně pro přístroje) pomocí ovládacího panelu, rozvod bezpečného napětí do 24V, revize. | 1
| 113 | Kompletní vynáška a montáž | Nakládka a vynešení materiálů, výrobků a zboží. Sestavení nábytku a ostatního vybavení. | 1
| 114 | Doprava nábytku a montážních pracovníků | Doprava | 1
uč. 110 | 115 | Rohový pracovní stůl | Učitelský stůl ve tvaru "L" pro počítač s rozměry š180xh170xv76cm. Pracovní deska z laminované dřevotřísky tl. 25mm, s olepenými 2mm hranami ABS. Čelo stolu ze dvou barev z laminované dřevotřísky tl. 18mm olepený abs hranami 0.5mm technologií PUR, boky stolu z laminované dřevotřísky tl. 18mm olepené abs hranami 0.5mm technologií PUR. Tři průchodky v pracovní desce. Výsuv kuličkový pro klávesnici a myš montovaný do počítačových stolů. Rozměr výsuvu je šíře 70cm, hloubka 35cm. Korpus z laminované dřevotřísky tl. 18mm ohraněný hranou ABS 2mm technologií PUR. Skříňka namontovaná v učitelském nebo žákovském počítačovém stolu, určená pro PC tower. Krytování z laminované dřevotřísky olepené ABS hranou 0,5mm technologií PUR, dvířka jsou uzamykatelná, olepeny hranou ABS 2,0mm technologií PUR. Skříňka š30xh58xv74cm, jedna přestavitelná police, vrtáno přes výšku skříňky. Korpus z laminované dřevotřísky tl. 18mm olepené ABS hranou 0,5mm technologií PUR, dvířka z laminované dřevotřísky tl. 18mm jsou uzamykatelná, olepeny hranou ABS 2,0mm technologií PUR. Kontejner do stolu se čtyřmi zásuvkami s centrálním zámkem na kluzácích. Korpus s rozměry š40xh60xv73cm. Korpus a zásuvky z laminované dřevotřísky tl. 18mm olepené 0,5mm ABS hranou technologií PUR, čela zásuvek olepené 2mm ABS hranou technologií PUR. Zásuvky na kuličkových plnovýsuvech pro vyšší zátěž s centrálním zámkem. Zásuvka 230V s přepěťovou ochranou, Tři zásuvky 230V. | 1
| 116 | Demonstrační stůl,dřez,baterie,ventil,plyn,230V | Demonstrační mycí stůl s rozměry š60xh70xv90cm z jackelové konstrukce 40x20mms komaxitovou úpravou. Krytování rozvodů médií z laminované dřevotřísky tl. 18mm s olepenými hranami 0,5mm ABS technologií PUR s uzamykatelnými dvířky. Pracovní deska se dřezem keramickým bílým 45x53cm, baterií pákovou vysokou a výtoková armatura nerez vysoká s nátrubkem pr. 8mm, pracovní deska postforming tl. 38mm olepenou 2mm ABS hranou technologií PUR. Včetně přívodu a napojení vody a kanalizace. Demonstrační učitelský stůl s rozměry š170xh70xv90cm z jackelové konstrukce 40x20mm s komaxitovou úpravou. Krytování rozvodů médií z laminované dřevotřísky tl. 18mm s olepenými hranami ABS 0,5mm technologií PUR. Desky vloženy do kovové konstrukce, chráněny ze všech čtyř stran. Pracovní deska s uzamykatelným výklopem pro média postforming tl. 38mm olepená 2,0mm ABS hranou technologií PUR. Skříňka do učitelského stolu pro školní zdroje, Korpus a zásuvka z laminované dřevotřísky tl. 18mm, olepené 0,5mm ABS hranou technologií PUR, s uzamykatelnou zásuvkou pro školní zdroj s plynulou regulací 0-24V a ve spodní části prostorem na pomůcky s uzamykatelnými dvířky. Čelo zásuvky a dvířka olepeny 2mm ABS hranou technologií PUR. Skříňka do učitelského stolu se třemi zásuvkami s centrálním zámkem, korpus s rozměry š55xh38xv70cm. Korpus a zásuvky z laminované dřevotřísky tl. 18mm olepené 0,5mm ABS hranou technologií PUR, čela zásuvek olepené 2mm ABS hranou technologií PUR. Tři zásuvky na plnovýsuvech pro vyšší zátěž s centrálním zámkem, nad nimi číko pro vypínač. Skříňka namontovaná v učitelském demonstračním pracovišti. Korpus z laminované dřevotřísky tl. 18mm, olepené 0,5mm ABS hranou technologií PUR. Dvě police přestavitelné, vrtáno průběžně po celé výšce skříňky. Dvířka olepené 2mm ABS hranou technologií PUR, uzamykatelná. Plynový kohout včetně přívodu a zapojení, dvouvypínač pro ovládání zásuvek učitele, elektropanel kovový pro učitele - 4x230V, Dva školní zdroje s plynulou regulací napětí 0-24V stejnosměrného a střídavého proudu, Oddělovací příčka s rozměry š70xv110cm z kompakt rezistant tl. 12mm, hrana ve tvaru bombátka. | 1
| 117 | Vysoká skříň,dveře prosklené | Skříň vysoká v horní části skleněná dvířka v rámečku, ve spodní části plná dvířka, rozměry š80xh60xv200cm. Korpus z laminované dřevotřísky tl.18mm olepený hranou ABS 0,5mm technologií PUR, uzamykatelná horní dvířka skleněná v rámečku a dolní plná uzamykatelná dvířka ohraněná hranou ABS 2,0mm technologií PUR. Záda bílý sololak, s šesti policemi, pět stavitelných, vrtáno průběžně. Sokl 10 cm se stavitelnými nožičkami. | 2
| 118 | Nádstavec s dveřmi | Nástavec na skříň s plnými dvířky, rozměry š80xh60xv100cm. Korpus z laminované dřevotřísky tl. 18mm, olepený hranou ABS 0,5mm technologií PUR, uzamykatelná plná dvířka ohraněná hranou ABS 2,0mm technologií PUR. Záda bílý sololak, dvě stavitelné police, vrtáno průběžně po celé výšce skříňky. | 2
| 119 | Vysoká skříň,dveře prosklené,šuplíky | Skříň vysoká v horní části dvířka sklo v rámečku, ve spodní části čtyři zásuvky, Rozměry š80xh60xv200cm. Korpus z laminované dřevotřísky tl. 18mm olepený hranou ABS 0,5mm technologií PUR, uzamykatelná horní dvířka sklo v rámečku a uzamykatelná spodní plná dvířka z laminované dřevotřísky tl. 18mm, ohraněná hranou ABS 2,0mm technologií PUR. V horní části se třemi přestavitelnými policemi z laminované dřevotřísky tl. 18mm olepené 0,5mm ABS hranou technologií PUR, vrtáno průběžně po celé výšce. Ve spodní části čtyři zásuvky s centrálním zámkem (boky, záda, dna) celé zásuvky z laminované dřevotřísky tl. 18mm olepené 0,5mm ABS hranou technologií PUR. Záda skříně bílý sololak. Sokl 10 cm se stavitelnými nožičkami. | 1
| 120 | Nádstavec s dveřmi | Nástavec na skříň s plnými dvířky, rozměry š80xh60xv100cm. Korpus z laminované dřevotřísky tl. 18mm, olepený hranou ABS 0,5mm technologií PUR, uzamykatelná plná dvířka ohraněná hranou ABS 2,0mm technologií PUR. Záda bílý sololak, dvě stavitelné police, vrtáno průběžně po celé výšce skříňky. | 1
| 121 | Žákovská lavice s výlevkou - 6 míst | Dva laboratorní stoly, každý s rozměry š180xh60xv76cm z jackelové konstrukce 40x20mm s komaxitovou úpravou. Záda stolu, krytování rozvodů médií z laminované dřevotřísky tl. 18mm, s olepenými hranami ABS 0,5mm technologií PUR, záda vložená do uzavřené kovové konstrukce chráněná ze všech čtyř stran kovem. Pracovní deska se třemi uzamykatelnými výklopy s prostory pod pracovní deskou s elektropanely kovovými SS, ST, 230V, kompakt rezistant tl. 12mm, hrany ve tvaru bombátka. Pod deskou tunely na rozvody se třemi zásuvkami 230V pro zdroje notebooků. Pod pracovní deskou zásuvky se zámky pro ukládání notebooků na kuličkových výsuvech pro každého žáka. Žákovský pracovní mycí stůl s rozměry š60xh60xv76cm z jackelové konstrukce 40x20mm s komaxitovou úpravou. Krytování rozvodů médií z laminované dřevotřísky tl. 18mm s olepenými hranami ABS 0,5mm technologií PUR s uzamykatelnými dvířky. Desky a dvířka chráněny ze všech čtyř stran uzavřenou kovovou kovstrukcí. Pracovní deska kompakt rezistant s keramickým bílým dřezem s vyspádovaným dnem spodní osazení a horním osazením pákové baterii vysoké. Výtoková armatura nerez vysoká s nátrubkem pr. 8mm. Pracovní deska kompakt rezistant tl. 12mm, hrany ve tvary bombátka. Tři oddělovací příčky s rozměry š60xv110cm z kompakt rezistant tl. 12mm, hrana ve tvaru bombátka. | 1
| 122 | Žákovská lavice s výlevkou - 5 míst | Laboratorní stůl, s rozměry š180xh60xv76cm z jackelové konstrukce 40x20mm s komaxitovou úpravou. Záda stolu, krytování rozvodů médií z laminované dřevotřísky tl. 18mm, s olepenými hranami ABS 0,5mm technologií PUR, záda vložená do uzavřené kovové konstrukce chráněná ze všech čtyř stran kovem. Pracovní deska se třemi uzamykatelnými výklopy s prostory pod každou pracovní ovírací deskou s elektropanely kovovými SS, ST, 230V, kompakt rezistant tl. 12mm, hrany ve tvaru bombátka. Pod deskou tunely na rozvody se třemi zásuvkami 230V pro zdroje notebooků. Pod pracovní deskou zásuvky se zámky pro ukládání notebooků na kuličkových výsuvech pro každého žáka. Laboratorní stoly, každý s rozměry š120xh60xv76cm z jackelové konstrukce 40x20mm s komaxitovou úpravou. Záda stolu, krytování rozvodů médií z laminované dřevotřísky tl. 18mm, s olepenými hranami ABS 0,5mm technologií PUR, záda vložená do uzavřené kovové konstrukce chráněná ze všech čtyř stran kovem. Pracovní deska se dvěma uzamykatelnými výklopy s prostory pod pracovní deskou s elektropanely kovovými SS, ST, 230V, kompakt rezistant tl. 12mm, hrany ve tvaru bombátka. Pod deskou tunely na rozvody se dvěmi zásuvkami 230V pro zdroje notebooků. Pod pracovní deskou zásuvky se zámky pro ukládání notebooků na kuličkových výsuvech pro každého žáka. Žákovský pracovní mycí stůl s rozměry š60xh60xv76cm z jackelové konstrukce 40x20mm s komaxitovou úpravou. Krytování rozvodů médií z laminované dřevotřísky tl. 18mm s olepenými hranami ABS 0,5mm technologií PUR s uzamykatelnými dvířky. Desky a dvířka chráněny ze všech čtyř stran uzavřenou kovovou kovstrukcí. Pracovní deska kompakt rezistant s keramickým bílým dřezem s vyspádovaným dnem spodní osazení a horním osazením pákové baterii vysoké. Výtoková armatura nerez vysoká s nátrubkem pr. 8mm. Pracovní deska kompakt rezistant tl. 12mm, hrany ve tvary bombátka. | 2
| 123 | Žákovská židle vel.6 | Kovová konstrukce z odlehčeného plochooválného profilu 38x20 mm, lakovaná práškovými barvami (komaxit), nohy stolu jsou ukončeny plastovými koncovkami s filcovými podložkami, které tlumí hluk a nepoškozují podlahu. Sedák a opěrka jsou vyrobené ze 7-vrstvé celobukové tvarované překližky, povrchově upravené kvalitními polyuretanovými laky. Sedáky a opěrky jsou přinýtované ke konstrukci ocelovými nýty průměru 5 mm. Židle jsou stohovatelné. | 16
| 124 | Otočná židle s područemi | Otočná židle na kolečkách, s područkami, nylonový černý kříž s krytem pístu. Nosnost 120kg. Mechanismus E-asynchro. Nastavení úhlu sedáku, Zajištění opěráku v kterékoli poloze v rozmezí, nezávislé naklápění sedáku a opěráku, kolečka prům. 50mm na tvrdý povrch. Výška sedáku 41-51cm, šířka sedáku 50cm, celková výška 97-110cm. | 1
| 125 | Nástěnka s textilním povrchem (akustika učebny) | Nástěnka textilní 200x100cm šedá s bílým hliníkovým rámečkem, rozměr 200x100cm, textil nalepen z obou stran nástěnky, složení sendvič tl. 22mm umožňující zapíchnout celý špendlík, rám bílý z eloxovaného hliníkového rámu s plastovými rohy, s přípravou pro zavěšení na stěnu. Včetně montáže. | 2
| 126 | Otěrová lišta | Obklad stěny za židle - lišta z laminované dřevotřísky tl. 18mm olepená 2mm ABS hranou technologií PUR. | 2
| 127 | Elektrická roleta včetně vedení a dorazového parapetu | Zatemnění lamelové hliníkové pro dvě okna, lištované, úplné, s motorem, včetně napojení a ovládání | 1
| 128 | Kompletní elektroinstalace učebny(v nábytku) | Přívod z rozvaděče na chodbě, elektrorozvaděč v místnosti, rozvod a zapojení stolu učitele a žáků. Vypínání okruhů zásuvek pro žáky (samostatně zásuvky pro zdroje notebooků a samostatně pro přístroje) pomocí ovládacího panelu, rozvod bezpečného napětí do 24V, revize. | 1
| 129 | Kompletní vynáška a montáž | Nakládka a vynešení materiálů, výrobků a zboží. Sestavení nábytku a ostatního vybavení. | 1
| 130 | Doprava nábytku a montážních pracovníků | Doprava | 1
uč. 112 | 2 | Rozvaděč školní, plynulá regulace, včetně ovládání rozvaděčů ve stolech žáků uč112 | Dva LABORATORNÍ REGULOVANÉ ROZVADĚČE stejnosměrného a střídavého proudu (rozvaděčové typy) PRO CELÉ UČEBNY slouží pro centrální ovládání všech pracovišť žáků. Regulované zdroje jsou usazené v učitelsém stolu. vhodné pro pokusy fyziky, laboratorní práce, demonstrační pokusy. Nastavitelné napětí 0-24V, stejnosměrný i střídavý proud, výstup 12ampér. Ručičkové ukazatele napětí a proudů, vypínání zásuvek žáků. Rozvaděč jištění učebny. | 1
| 131 | Demonstrační stůl,dřez,baterie,plyn,230V | Demonstrační mycí stůl s rozměry š60xh70xv90cm z jackelové konstrukce 40x20mms komaxitovou úpravou. Krytování rozvodů médií z laminované dřevotřísky tl. 18mm s olepenými hranami 0,5mm ABS technologií PUR s uzamykatelnými dvířky. Pracovní deska se dřezem keramickým bílým 45x53cm, baterií pákovou vysokou a výtoková armatura nerez vysoká s nátrubkem pr. 8mm, pracovní deska postforming tl. 38mm olepenou 2mm ABS hranou technologií PUR. Včetně přívodu a napojení vody a kanalizace. Demonstrační učitelský stůl s rozměry š170xh70xv90cm z jackelové konstrukce 40x20mm s komaxitovou úpravou. Krytování rozvodů médií z laminované dřevotřísky tl. 18mm s olepenými hranami ABS 0,5mm technologií PUR. Desky vloženy do kovové konstrukce, chráněny ze všech čtyř stran. Pracovní deska s uzamykatelným výklopem pro média postforming tl. 38mm olepená 2,0mm ABS hranou technologií PUR. Skříňka do učitelského stolu pro školní zdroje, Korpus a zásuvka z laminované dřevotřísky tl. 18mm, olepené 0,5mm ABS hranou technologií PUR, s uzamykatelnou zásuvkou pro školní zdroj s plynulou regulací 0-24V a ve spodní části prostorem na pomůcky s uzamykatelnými dvířky. Čelo zásuvky a dvířka olepeny 2mm ABS hranou technologií PUR. Skříňka do učitelského stolu se třemi zásuvkami s centrálním zámkem, korpus s rozměry š55xh38xv70cm. Korpus a zásuvky z laminované dřevotřísky tl. 18mm olepené 0,5mm ABS hranou technologií PUR, čela zásuvek olepené 2mm ABS hranou technologií PUR. Tři zásuvky na plnovýsuvech pro vyšší zátěž s centrálním zámkem, nad nimi číko pro vypínač. Skříňka namontovaná v učitelském demonstračním pracovišti. Korpus z laminované dřevotřísky tl. 18mm, olepené 0,5mm ABS hranou technologií PUR. Dvě police přestavitelné, vrtáno průběžně po celé výšce skříňky. Dvířka olepené 2mm ABS hranou technologií PUR, uzamykatelná. Plynový kohout včetně přívodu a zapojení, dvouvypínač pro ovládání zásuvek učitele, elektropanel kovový pro učitele - 4x230V, Dva školní zdroje s plynulou regulací napětí 0-24V stejnosměrného a střídavého proudu (v rozpočtu samostatná položka), Oddělovací příčka s rozměry š70xv110cm z kompakt rezistant tl. 12mm, hrana ve tvaru bombátka. | 1
| 132 | Žákovský stůl dvoumístný s 230V | Žákovský stůl s rozměry š120xh60xv76cm, konstrukce a veškeré krytování rozvodů pod pracovní deskou z laminované dřevotřísky tl. 18mm, s olepenými 0,5mm hranami ABS technologií PUR, zadní deska ze dvou barev. Pracovní deska s uzamykatelným výklopem v pracovní desce, vždy pro dvojici společným pro média pod pracovní deskou, pracovní deska postforming tl. 38mm, hrany olepeny 2,0mm ABS hranou technologií PUR. Pod deskou zásuvka se zámky pro notebook každého žáka. Výsuv kuličkový pro notebook montovaný do stolů. Korpus a čelo zásuvky z laminované dřevotřísky tl. 18mm čelo olepené hranou ABS 2mm technologií PUR. Elektropanel kovový 2xSS, 2xST, 2x230V pod otevírací části pracovní desky, dvě zásuvky v tunelu pro zdroje notebooků. | 16
| 133 | Žákovský stůl jednomístný s 230V | položka nahrazena zvýšením počtu položky 132 | 0
| 134 | Vysoká skříň | Skříň vysoká v horní části dvířka sklo v rámečku, ve spodní části čtyři zásuvky, Rozměry š80xh60xv200cm. Korpus z laminované dřevotřísky tl. 18mm olepený hranou ABS 0,5mm technologií PUR, uzamykatelná horní dvířka sklo v rámečku a uzamykatelná spodní plná dvířka z laminované dřevotřísky tl. 18mm, ohraněná hranou ABS 2,0mm technologií PUR. V horní části se třemi přestavitelnými policemi z laminované dřevotřísky tl. 18mm olepené 0,5mm ABS hranou technologií PUR, vrtáno průběžně po celé výšce. Ve spodní části čtyři zásuvky s centrálním zámkem (boky, záda, dna) celé zásuvky z laminované dřevotřísky tl. 18mm olepené 0,5mm ABS hranou technologií PUR. Záda skříně bílý sololak. Sokl 10 cm se stavitelnými nožičkami. | 1
| 135 | Otočná židle s područemi | Otočná židle na kolečkách, s područkami, nylonový černý kříž s krytem pístu. Nosnost 120kg. Mechanismus E-asynchro. Nastavení úhlu sedáku, Zajištění opěráku v kterékoli poloze v rozmezí, nezávislé naklápění sedáku a opěráku, kolečka prům. 50mm na tvrdý povrch. Výška sedáku 41-51cm, šířka sedáku 50cm, celková výška 97-110cm. | 1
| 136 | Žákovská židle vel.6 | Kovová konstrukce z odlehčeného plochooválného profilu 38x20 mm, lakovaná práškovými barvami (komaxit), nohy stolu jsou ukončeny plastovými koncovkami s filcovými podložkami, které tlumí hluk a nepoškozují podlahu. Sedák a opěrka jsou vyrobené ze 7-vrstvé celobukové tvarované překližky, povrchově upravené kvalitními polyuretanovými laky. Sedáky a opěrky jsou přinýtované ke konstrukci ocelovými nýty průměru 5 mm. Židle jsou stohovatelné. | 32
| 137 | Elektrická roleta včetně vedení a dorazového parapetu | Zatemnění lamelové hliníkové pro čtyři okna, lištované, úplné, s motorem, dva sloupky z laminované dřevotřísky tl 18mm, olepené 0,5mm ABS hranou technologií PUR. Zapojení zatemnění. | 1
| 138 | Kompletní elektroinstalace učebny(v nábytku) | Přívod z rozvaděče na chodbě, elektrorozvaděč v místnosti, rozvod a zapojení stolu učitele a žáků. Vypínání okruhů zásuvek pro žáky (samostatně zásuvky pro zdroje notebooků a samostatně pro přístroje) pomocí ovládacího panelu, rozvod bezpečného napětí do 24V, revize. | 1
| 139 | Kompletní vynáška a montáž | Nakládka a vynešení materiálů, výrobků a zboží. Sestavení nábytku a ostatního vybavení. | 1
| 140 | Doprava nábytku a montážních pracovníků | Doprava | 1
PC A ROBOTIKA
uč. 72 | 1 | Dvoumístný PC stůl pro žáky | Laboratorní stůl žákovský oboustranný s rozměry š180xh180xv76cm z jackelové konstrukce 40x20mm s komaxitovou úpravou. Celé boky a střední dvojité krytování rozvodů médií z laminované dřevotřísky tl. 18mm s olepenými hranami ABS 0,5mm technologií PUR jsou vložené do uzavřené kovové konstrukce chráněné desky ze všech čtyř stran. Pracovní deska laminovaná dřevotříska tl. 25mm s 2mm ABS hranou olepenou technologií PUR. Police na laboratorní stůl s rozměry š180xh30xv30cm z laminované dřevotřísky tl. 18mm. Vrchní deska police olepená 2mm ABS hranou technologií PUR po obvodu vyvýšená lišta police, ostatní korpus olepený 0,5mm ABS hranou. Čtyři průchodky na kabeláž. Čtyři dvouzásuvky Tango 230V s clonkami a krabičkou na polici a čtyři zásuvky RJ 45, čtyři zásuvky 230V uvnitř stolu pro napojení zdrojů. Pod pracovní deskou ščtyři zásuvky se zámky na kuličkových plnovýsuvech pro notebooky (pro každého žáka). | 4
| 2 | Školní židle | Židle školní sedák i opěrák z jednoho kusu - překližková ergonomicky tvarovaná skořepina otočná, na kolečkách s pístem výškově stavitelná na kovovém kříži. Skořepina ergonomicky tvarována z kvalitní vícevrstvé lakované bukové překližky tl. 10mm. Židle má plynulé nastavení výšky plynovým pístem. Nosnost židle je min. 120 kg, výška sedáku 44 -57 cm. | 24
| 3 | Katedra pro učitele | Počítačový učitelský stůl o rozměrech 135x60x76cm. Korpus z laminované dřevotřísky tl. 18mm s ohraněnými hranami ABS 0,5mm, pracovní deska tl. 25mm ohraněna hranou ABS 2,0mm, průchodka pro kabeláž v pracovní desce. Sokl pro počítač - tower, montovaný do žákovského nebo učitelského stolu. Korpus je z laminované dřevotřísky, ohraněný hranou ABS 0,5mm. Kontejner do stolu se čtyřmi zásuvkami s centrálním zámkem na kluzácích. Korpus s rozměry š40xh60xv73cm. Korpus a zásuvky z laminované dřevotřísky tl. 18mm olepené 0,5mm ABS hranou technologií PUR, čela zásuvek olepené 2mm ABS hranou technologií PUR. Zásuvky na kuličkových plnovýsuvech pro vyšší zátěž s centrálním zámkem. Zásuvka 230V s přepěťovou ochranou, tři zásuvky 230V. | 1
| 4 | Učitelská židle | Otočná židle na kolečkách, s područkami, nylonový černý kříž s krytem pístu. Nosnost 120kg. Mechanismus E-asynchro. Nastavení úhlu sedáku, Zajištění opěráku v kterékoli poloze v rozmezí, nezávislé naklápění sedáku a opěráku, kolečka prům. 50mm na tvrdý povrch. Výška sedáku 41-51cm, šířka sedáku 50cm, celková výška 97-110cm. | 1
| 5 | Lavice pro tělesně postižené vel. 6 | Lavice naklápěcí pracovní deska dělená, výškově nastavitelný bez nářadí, s košíkem, Rozměr jednomístného stolu 80×60cm. Konstrukce je z plochooválných a tunelových ocelových profilů 55x35 a 80x25mm. Stoly jsou vyráběny ve velikostech 4, 5, 6 a 7. Výškové nastavení i nastavení polohování pracovní plochy je bez pomoci nářadí rychlé a jednoduché. Pracovní deska je rozdělena tak, že třetina zůstává stále vodorovná s plastovou miskou na psací pomůcky a dvě třetiny se naklápí v úhlu 0 až 16 stupňů, pracovní desky jsou opatřeny plastovou zarážkou. Pracovní plocha je z oboustranně laminované dřevotřískové desky tloušťky 22 mm s 2 mm ABS hranou. Plastové koncovky standardně v barvě šedé RAL 7040. Včetně košíku | 1
| 6 | Židle s výklopnými područkami | Vhodná zejména pro integrované žáky s tělesným a kombinovaným postižením, posuvný sedák pro optimální nastavení polohy dané velikosti. | 1
| 21 | Zatemění pro učebnu | Zatemnění lamelové hliníkové pro dvě okna, lištované, úplné, s motorem, včetně napojení a ovládání. | 1
| 22 | Skříň na demonstrační sady | Polovina skříní vysoké na stavebnice s plnými dvířky, Rozměry š110xh50xv212cm. Korpus z laminované dřevotřísky tl. 18mm olepený hranou ABS 0,5mm technologií PUR, uzamykatelná plná dvířka rozvorovým zámkem ohraněná hranou ABS 2,0mm technologií PUR. Záda bílý sololak, s 33 boxy na stavebnice, vidirovně se dvěmi přepážkami z laminovabé dřevotřísky. Police přestavitelné pro stavebnice, vrtáno průběžně. Stavitelní nožičky 10 cm se soklem. Druhá polovina skříní vysoké s plnými dvířky, rozměry š80xh50xv212cm. Korpus z laminované dřevotřísky tl. 18mm olepený hranou ABS 0,5mm technologií PUR, uzamykatelná plná dvířka ohraněná hranou ABS 2,0mm technologií PUR. Záda bílý sololak, s 6ti policemi-prostřední pevná pro uzamčení. Pět polic přestavitelných, vrtáno průběžně. Stavitelní nožičky se soklem. | 4
| 23 | Nízká skříň | Skříň nízká s plnými dvířky, Rozměry š80xh45xv90cm. Korpus z laminované dřevotřísky tl.18mm olepený hranou ABS 0,5mm technologií PUR, uzamykatelná plná dvířka ohraněná hranou ABS 2mm technologií PUR. Záda bílý sololak, dvě přestavitelné police, vrtáno po celé výšce. | 1
| 24 | Nástěnka s textilním povrchem (akustika učebny) | Nástěnka textilní 200x100cm šedá s bílým hliníkovým rámečkem, rozměr 200x100cm, textil nalepen z obou stran nástěnky, složení sendvič tl. 22mm umožňující zapíchnout celý špendlík, rám bílý z eloxovaného hliníkového rámu s plastovými rohy, s přípravou pro zavěšení na stěnu. Včetně instalace. | 7
| 26 | Kompletní elektroinstalace učebny(v nábytku) | Přívod z rozvaděče na chodbě, elektrorozvaděč v místnosti, rozvod a zapojení stolu učitele a žáků. Vypínání okruhů zásuvek pro žáky (samostatně zásuvky pro zdroje notebooků a samostatně pro přístroje) v učitelském stole pomocí ovládacího panelu, revize. | 1
| 27 | Kompletní vynáška a montáž | Nakládka a vynešení materiálů, výrobků a zboží. Sestavení nábytku a ostatního vybavení. | 1
| 28 | Doprava nábytku a montážních pracovníků | Doprava | 1
uč. 46 | 1 | Dvoumístný PC stůl pro žáky | Žákovský počítačový stůl o rozměrech š180xh60xv76cm. Pracovní deska z laminované dřevotřísky tl. 25mm s ohraněnými 2mm ABS hranami technologií PUR. Zadní deska a boky z laminované dřevotřísky tl. 18mm s ohraněnými 0,5mm ABS hranami technologií PUR. Dva výsuvy ložiskové pro klávesnici a myš montovaný do počítačových stolů. Rozměr výsuvu je šíře 70cm, hloubka 30cm. Korpus z laminované dřevotřísky tl. 18mm, hrana hranou ABS 2,0mm technologií PUR. Dva sokly vysoké min 100mm pro počítač - tower, montovaný do žákovského stolu. Korpus je z laminované dřevotřísky tl. 18mm, ohraněný hranou ABS 0,5mm technologií PUR. | 8
| 2 | Školní židle | Kovová konstrukce z odlehčeného plochooválného profilu 38x20 mm, lakovaná práškovými barvami (komaxit), nohy stolu jsou ukončeny plastovými koncovkami s filcovými podložkami, které tlumí hluk a nepoškozují podlahu. Sedák a opěrka jsou vyrobené ze 7-vrstvé celobukové tvarované překližky, povrchově upravené kvalitními polyuretanovými laky. Sedáky a opěrky jsou přinýtované ke konstrukci ocelovými nýty průměru 5 mm. Židle jsou stohovatelné. | 24
| 3 | Katedra pro učitele | Učitelský stůl ve tvaru "L" pro počítač s rozměry š180xh170xv76cm. Pracovní deska z laminované dřevotřísky tl. 25mm, s olepenými 2mm hranami ABS. Čelo stolu ze dvou barev z laminované dřevotřísky tl. 18mm olepený abs hranami 0.5mm technologií PUR, boky stolu z laminované dřevotřísky tl. 18mm olepené abs hranami 0.5mm technologií PUR. Tři průchodky v pracovní desce. Výsuv kuličkový pro klávesnici a myš montovaný do počítačových stolů. Rozměr výsuvu je šíře 70cm, hloubka 35cm. Korpus z laminované dřevotřísky tl. 18mm ohraněný hranou ABS 2mm technologií PUR. Skříňka namontovaná v učitelském nebo žákovském počítačovém stolu, určená pro PC tower. Krytování z laminované dřevotřísky olepené ABS hranou 0,5mm technologií PUR, dvířka jsou uzamykatelná, olepeny hranou ABS 2,0mm technologií PUR. Skříňka š30xh58xv74cm, jedna přestavitelná police, vrtáno přes výšku skříňky. Korpus z laminované dřevotřísky tl. 18mm olepené ABS hranou 0,5mm technologií PUR, dvířka z laminované dřevotřísky tl. 18mm jsou uzamykatelná, olepeny hranou ABS 2,0mm technologií PUR. Kontejner do stolu se čtyřmi zásuvkami s centrálním zámkem na kluzácích. Korpus s rozměry š40xh60xv73cm. Korpus a zásuvky z laminované dřevotřísky tl. 18mm olepené 0,5mm ABS hranou technologií PUR, čela zásuvek olepené 2mm ABS hranou technologií PUR. Zásuvky na kuličkových plnovýsuvech pro vyšší zátěž s centrálním zámkem. Zásuvka 230V s přepěťovou ochranou, Tři zásuvky 230V. | 1
| 4 | Učitelská židle | Otočná židle na kolečkách, s područkami, nylonový černý kříž s krytem pístu. Nosnost 120kg. Mechanismus E-asynchro. Nastavení úhlu sedáku, Zajištění opěráku v kterékoli poloze v rozmezí, nezávislé naklápění sedáku a opěráku, kolečka prům. 50mm na tvrdý povrch. Výška sedáku 41-51cm, šířka sedáku 50cm, celková výška 97-110cm. | 1
| 5 | Lavice pro tělesně postižené vel. 6 | Lavice naklápěcí pracovní deska dělená, výškově nastavitelný bez nářadí, s košíkem, Rozměr jednomístného stolu 80×60cm. Konstrukce je z plochooválných a tunelových ocelových profilů 55x35 a 80x25mm. Stoly jsou vyráběny ve velikostech 4, 5, 6 a 7. Výškové nastavení i nastavení polohování pracovní plochy je bez pomoci nářadí rychlé a jednoduché. Pracovní deska je rozdělena tak, že třetina zůstává stále vodorovná s plastovou miskou na psací pomůcky a dvě třetiny se naklápí v úhlu 0 až 16 stupňů, pracovní desky jsou opatřeny plastovou zarážkou. Pracovní plocha je z oboustranně laminované dřevotřískové desky tloušťky 22 mm s 2 mm ABS hranou. Plastové koncovky standardně v barvě šedé RAL 7040. Včetně košíku | 1
| 6 | - Židle s výklopnými područkami | Vhodná zejména pro integrované žáky s tělesným a kombinovaným postižením, posuvný sedák pro optimální nastavení polohy dané velikosti. | 1
| 11 | Zatemení učebny | Zatemnění lamelové hliníkové pro tři okna, lištované, úplné, s motorem, 2800x2650 mm, včetně napojení a obvládání. | 1
| 13 | stupňovité hlediště s místem pro vozíčkáře | Žákovský posluchárenský stupínek o dvou stupních s převýšením 30cm (celkem 60cm), celková šířka 4,05m, hloubka stupně 1,4m (celkem 2,8m). V každém stupni mezischod. Konstrukce kovová z montovaných jeklových profilů, krytování rovnostní ze surové dřevotřísky. Na stupínkách podlahová krytina včetně boků, čel a zad tl. min 1,5mm, hrany stupínku osazeny hliníkovými schodovými lištami 40x20mm vrtanými, vše osoklováno. Stupínky z boků a zad opatřeny kovovým zábradlím s krycími deskami z laminované dřevotřísky tl. 18mm olepené 2mm ABS hranpu technologií PUR. | 1
| 14 | posluchárenské sezení (16 studentů+1 pedagog) | Celá sestava: Dva žákovské stoly rozměrech š130xh60xv76cm. Záda ze dvou barev laminované dřevotřísky tl. 18mm olepené hranou tl. 0,5mm ABS technologií pur, pracovní deska z laminované dřevotřísky tl. 25mm s ohraněnými hranami 2 mm ABS.technologií PUR. Otevírací část pracovní desky se zámkem a prostorem pod pracovní deskou se dvěmi zásuvkami 230V a prostory pro zdroje v tunelu se dvěmi zásuvkami 230V. Pod pracovní deskou krytování rozvodu kabeláže veden tunelem v zadní částí stolu pod pracovní deskou včetně krytu vývodů z podlahy. Vše z laminované dřevotřísky tl. 18mm olepené hranou tl. 0,5mm ABS technologií pur. Dvě zásuvky pro notebooky na kuličkových plnovýsuvech, se zámky. Otevírací části s kovovými madly. Čtyři žákovské stoly rozměrech š195xh60xv76cm. Záda ze dvou barev laminované dřevotřísky tl. 18mm olepené hranou tl. 0,5mm ABS technologií pur, pracovní deska z laminované dřevotřísky tl. 25mm s ohraněnými hranami 2 mm ABS.technologií PUR. Otevírací část pracovní desky se zámkem a prostorem pod pracovní deskou se třemi zásuvkami 230V a prostory pro zdroje v tunelu se třemi zásuvkami 230V. Pod pracovní deskou krytování rozvodu kabeláže veden tunelem v zadní částí stolu pod pracovní deskou včetně krytu vývodů z podlahy. Vše z laminované dřevotřísky tl. 18mm olepené hranou tl. 0,5mm ABS technologií pur. Tři zásuvky pro notebooky na kuličkových plnovýsuvech, se zámky. Otevírací části s kovovými madly. | 1
| 20 | Kompletní elektroinstalace učebny (v nábytku) | Přívod z rozvaděče na chodbě, elektrorozvaděč v místnosti, rozvod a zapojení stolu učitele a žáků. Vypínání okruhů zásuvek pro žáky (samostatně zásuvky pro zdroje notebooků a samostatně pro přístroje) v učitelském stole pomocí ovládacího panelu, revize. | 1
SPOLEČNÉ FYZ + BIO - chodby
| 1 | Nástěnka textilní, AL rám 120 x 90 cm | Textilní nástěnka AL rám 120 x 90 cm (možnost volby barvy povrchu) Nástěnka s textilním povrchem. Povrch s krátkým vlasem. Musí umožnit vpichování celé délky špedlíků - min 18 mm. Sendvičová konstrukce, nástěnka se nesmí kroutit. Rám z eloxovaného hliníku, plastové rohy, včetně příslušenství pro montáž na stěnu. Povrch musí umožnit umístit lehké předměty na textilní nástěnku pomocí samolepících koleček ze suchého zipu. Včetně montáže na stěny učeben. | 12