## Rekapitulace
Firma: Atelier PROMIKA s.r.o.
Rekapitulace ceny
Stavba: 2405 - III/27610 Studénka - Násedlnice
Varianta: ZŘ -
Celková cena bez DPH:
Celková cena s DPH:
Objekt | Popis | Cena bez DPH | DPH | Cena s DPH
SO 101 | Silnice III/27610
SO 180 | Dopravně inženýrská opatření (DIO)
SO 190 | Úprava dopravního značení
VON | Vedlejší a ostatní náklady

## SO 101
ASPE10 |  |  |  | Firma: Atelier PROMIKA s.r.o. | [5 empty] | 3
|  |  |  | Soupis prací objektu | [5 empty] | 3
S | Stavba: | 2405 |  | III/27610 Studénka - Násedlnice |  |  | SO 101 |  | 0,00 | 2
O | Rozpočet: | SO 101 |  | Silnice III/27610 |  |  |  |  | 15,00 | 2
Typ | Poř. číslo | Kód položky | Varianta | Název položky | MJ | Množství | Jednotková cena |  | 21,00 | 2
[7 empty] | Jednotková | Celkem
0 | 1 | 2 | 3 | 4 | 5 | 6 | 9 | 10
SD |  | 0 |  | Všeobecné konstrukce a práce
P | 1 | 014102.R |  | ULOŽENÍ ODPADU ZE STAVBY NA SKLÁDKU S OPRÁVNĚNÍM K OPĚTOVNÉMU VYUŽITÍ - RECYKLAČNÍ STŘEDISKO | T | 13.75 | 0 |  |  | 2
PP |  |  |  | 17 01 01 - BETON z vybouraných konstrukcí (obrubníky, propusty, panely a jiné) 17 09 04 - Směsné stavební a demoliční odpady neuvedené pod čísly 17 09 01, 17 09 02 a 17 09 03
VV |  |  |  | dle pol. 966168: 5,5*2,5=13,750 [A]
P | 2 | 014103.R |  | ULOŽENÍ ODPADU ZE STAVBY NA SKLÁDKU S OPRÁVNĚNÍM K OPĚTOVNÉMU VYUŽITÍ - RECYKLAČNÍ STŘEDISKO | T | 3790.206 | 0 |  |  | 2
PP |  |  |  | 17 05 04 - Zemina a kamení neuvedené pod číslem 17 05 03 nepotřebný výkopek - zemina, drny, kamení - nevhodný materiál pro další použí na této stavbě
VV |  |  |  | dle pol. 113178: 25,9*2,6=67,340 [A] dle pol. 113328: 83,16*2,1=174,636 [B] dle pol. 11354: 93,0*0,15=13,950 [C] dle pol. 12922: 2528,4*0,1*2,0=505,680 [D] dle pol. 12932: 3717,5*0,5*1,6=2 974,000 [E] dle pol. 12996: 52,0*0,15*2,0=15,600 [F] dle pol. 966138: 15,0*2,6=39,000 [G] Celkem: A+B+C+D+E+F+G=3 790,206 [H]
P | 3 | 014212 |  | POPLATKY ZA ZEMNÍK - ORNICE | T | 339.93 | 0 |  |  | 2
PP |  |  |  | pořízení zeminy schopné zúrodnění dle dispozic zhotovitele
VV |  |  |  | Zemní práce dle pol. 18222: 1259*0,15*1,8=339,930 [A]
SD |  | 1 |  | Zemní práce
P | 4 | 11120 |  | ODSTRANĚNÍ KŘOVIN | M2 | 127 | 0 |  |  | 2
PP |  |  |  | vč. likvidace dřevní hmoty dle dispozic zhotovitele
VV |  |  |  | Bourací práce a demolice Kácení dřevin: 127=127,000 [A]
P | 5 | 113178 |  | ODSTRAN KRYTU ZPEVNĚNÝCH PLOCH Z DLAŽEB KOSTEK, ODVOZ DO 20KM | M3 | 25.9 | 0 |  |  | 2
PP |  |  |  | vč. odvozu na skládku s oprávněním k opětovnému použití - recyklační středisko, dle dispozic zhotovitele, vzdálenost uvedena orientačně POZN.: Položka bude čerpána v rozsahu dle skutečného stavu a se souhlasem investora!
VV |  |  |  | Bourací práce a demolice Případné odstranění kamenných kostek (tl. do 100mm) skrytých pod asfaltovým krytem (drobné kostky, mozaika): 259,0*0,1=25,900 [A]
P | 6 | 113328 |  | ODSTRANĚNÍ PODKLADŮ ZPEVNĚNÝCH PLOCH Z KAMENIVA NESTMEL, ODVOZ DO 20KM | M3 | 83.16 | 0 |  |  | 2
PP |  |  |  | vč. odvozu na skládku s oprávněním k opětovnému použití - recyklační středisko, dle dispozic zhotovitele, vzdálenost uvedena orientačně POZN.: Položka bude čerpána v rozsahu dle skutečného stavu a se souhlasem investora!
VV |  |  |  | Bourací práce a demolice Odstranění podkladních nestmelených vrstev (ŠD) v krajích vozovky celkové prům. tl. 210 mm: 396*0,21=83,160 [A]
P | 7 | 11333 |  | ODSTRANĚNÍ PODKLADU ZPEVNĚNÝCH PLOCH S ASFALT POJIVEM | M3 | 63.36 | 0 |  |  | 2
PP |  |  |  | bez naložení, vč. ponechání v místě stavby pro provedení RS CA (malé mn.)
VV |  |  |  | Bourací práce a demolice Odstranění podkladního penetračního makadamu v krajích vozovky celkové prům. tl. 160 mm: 396*0,16=63,360 [A]
P | 8 | 11354 |  | ODSTRANĚNÍ OBRUB Z KRAJNÍKŮ | M | 93 | 0 |  |  | 2
PP |  |  |  | vč. odvozu na skládku s oprávněním k opětovnému použití - recyklační středisko, dle dispozic zhotovitele POZN.: Položka bude čerpána v rozsahu dle skutečného stavu a se souhlasem investora!
VV |  |  |  | Bourací práce a demolice Případné odstranění kamenných krajníků skrytých pod asfaltovým krytem: 93,0=93,000 [A]
P | 9 | 11372 |  | FRÉZOVÁNÍ ZPEVNĚNÝCH PLOCH ASFALTOVÝCH | M3 | 1760.43 | 0 |  |  | 2
PP |  |  |  | bez naložení, vč. ponechání v místě stavby pro následnou úpravu pláně (rozhrnutí, částečné promísení, zhutnění)
VV |  |  |  | Bourací práce a demolice Rozfrézování stáv. obrusných a podkladních vrstev v tl. 150mm, pro provedení RSCA: 11657*0,15=1 748,550 [A] Frézování asfaltových vrstev v krajích vozovky celkové prům. tl. 30 mm - ponechání v místě stavby pro provedení RS CA (malé mn.): 396*0,03=11,880 [B] Celkem: A+B=1 760,430 [C]
P | 10 | 125738 |  | VYKOPÁVKY ZE ZEMNÍKŮ A SKLÁDEK TŘ. I, ODVOZ DO 20KM | M3 | 188.85 | 0 |  |  | 2
PP |  |  |  | vč. dovozu zeminy schopné zúrodnění dle dispozic zhotovitele, vzdálenost uvedena orientačně
VV |  |  |  | Zemní práce dle pol. 18222: 1259,0*0,15=188,850 [A]
P | 11 | 12922 |  | ČIŠTĚNÍ KRAJNIC OD NÁNOSU TL. DO 100MM | M2 | 2528.4 | 0 |  |  | 2
PP |  |  |  | vč. odvozu na skládku s oprávněním k opětovnému použití - recyklační středisko, dle dispozic zhotovitele
VV |  |  |  | Zemní práce sejmutí drnu, nánosu z nezpevněných krajnic prům. tl. do 100mm: 2528,4=2 528,400 [A]
P | 12 | 12932 |  | ČIŠTĚNÍ PŘÍKOPŮ OD NÁNOSU DO 0,5M3/M | M | 3717.5 | 0 |  |  | 2
PP |  |  |  | vč. odvozu na skládku s oprávněním k opětovnému použití - recyklační středisko, dle dispozic zhotovitele
VV |  |  |  | Odvodnění Vyčištění zaneseného příkopu: 3717,5=3 717,500 [A]
P | 13 | 12996 |  | ČIŠTĚNÍ POTRUBÍ DN DO 800MM | M | 52 | 0 |  |  | 2
PP |  |  |  | vč. odvozu na skládku s oprávněním k opětovnému použití - recyklační středisko, dle dispozic zhotovitele
VV |  |  |  | Odvodnění Vyčištění zanesených propustků do DN 800: 52=52,000 [A]
P | 14 | 17481 |  | ZÁSYP JAM A RÝH Z NAKUPOVANÝCH MATERIÁLŮ | M3 | 25.6 | 0 |  |  | 2
PP
VV |  |  |  | Odvodnění Zásyp základu propustku v kvalitě těsnící vrstvy dle ČSN 73 6244 - - Propustek 1 (sev. + již. čelo): 3,0+2,7=5,700 [A] - Propustek 2 (sev. + již. čelo): 5,2+4,9=10,100 [B] - Propustek 3 (sev. + již. čelo): 2,0+7,8=9,800 [C] Celkem: A+B+C=25,600 [D]
P | 15 | 18110 |  | ÚPRAVA PLÁNĚ SE ZHUTNĚNÍM V HORNINĚ TŘ. I | M2 | 11657 | 0 |  |  | 2
PP |  |  |  | Zahrnuje rozhrnutí vyfrézovaného (částečně promíseného) materiálu, jeho urovnání a zhutnění (před pokládkou RSCA)
VV |  |  |  | Ostatní dle pol. 567534: 11657,0=11 657,000 [A]
P | 16 | 18130 |  | ÚPRAVA PLÁNĚ BEZ ZHUTNĚNÍ | M2 | 1259 | 0 |  |  | 2
PP |  |  |  | Urovnání plochy pod ohumusováním
VV |  |  |  | Ostatní dle pol. 18222: 1259,0=1 259,000 [A]
P | 17 | 18222 |  | ROZPROSTŘENÍ ORNICE VE SVAHU V TL DO 0,15M | M2 | 1259 | 0 |  |  | 2
PP
VV |  |  |  | Zemní práce Ohumusování v tl. 150 mm ve svahu o sklonu max 1:1,5: 1259,0=1 259,000 [A]
P | 18 | 18242 |  | ZALOŽENÍ TRÁVNÍKU HYDROOSEVEM NA ORNICI | M2 | 4196 | 0 |  |  | 2
PP |  |  |  | příp. ruční osetí, dle plochy
VV |  |  |  | Zemní práce Zatravnění - - dle pol. 18222: 1259,0=1 259,000 [A] - Obnova zatravnění po čištění příkopů (bude čerpáno dle skutečnosti): 2937,0=2 937,000 [B] Celkem: A+B=4 196,000 [C]
P | 19 | 18247 |  | OŠETŘOVÁNÍ TRÁVNÍKU | M2 | 4196 | 0 |  |  | 2
PP |  |  |  | do předání správci
VV |  |  |  | Zemní práce Údržba zatravněných ploch - - dle pol. 18222: 1259,0=1 259,000 [A] - Obnova zatravnění po čištění příkopů (bude čerpáno dle skutečnosti): 2937,0=2 937,000 [B] Celkem: A+B=4 196,000 [C]
SD |  | 2 |  | Základy
P | 20 | 21152 |  | SANAČNÍ ŽEBRA Z KAMENIVA DRCENÉHO | M3 | 173.25 | 0 |  |  | 2
PP |  |  |  | POZN.: Položka bude čerpána v rozsahu dle skutečného stavu a se souhlasem investora!
VV |  |  |  | Konstrukce zpevněných ploch Sanace vozovky pod krajnicí štěrkodrtí ŠDB 0/32 v tl. 250 mm: 693,0*0,25=173,250 [A]
P | 21 | 272324 |  | ZÁKLADY ZE ŽELEZOBETONU DO C25/30 | M3 | 28.856 | 0 |  |  | 2
PP |  |  |  | vč. provedení izolačního nátěru (ALP + 2x ALN) na plochách v místech styku se zeminou / kamenivem a vč. výplně a ošetření dilatačních / pracovních spár jednotlivých dílčích celků
VV |  |  |  | Odvodnění Základ železobetonový z betonu C25/30 XF3 - - Propustek 1 (sev. + již. čelo): 2,92+2,506=5,426 [A] - Propustek 2 (sev. + již. čelo): 5,983+5,468=11,451 [B] - Propustek 3 (sev. + již. čelo): 1,529+10,45=11,979 [C] Celkem: A+B+C=28,856 [D]
P | 22 | 272365 |  | VÝZTUŽ ZÁKLADŮ Z OCELI 10505, B500B | T | 4.329 | 0 |  |  | 2
PP
VV |  |  |  | Odvodnění Základ železobetonový z betonu C25/30 XF3, vyztužení 150 kg/m3 - - Propustek 1 (sev. + již. čelo): (2,92+2,506)*0,15=0,814 [A] - Propustek 2 (sev. + již. čelo): (5,983+5,468)*0,15=1,718 [B] - Propustek 3 (sev. + již. čelo): (1,529+10,45)*0,15=1,797 [C] Celkem: A+B+C=4,329 [D]
SD |  | 3 |  | Svislé konstrukce
P | 23 | 317325 |  | ŘÍMSY ZE ŽELEZOBETONU DO C30/37 (B37) | M3 | 10.251 | 0 |  |  | 2
PP |  |  |  | vč. příp. provedení izolačního nátěru (ALP + 2x ALN) na plochách v místech styku se zeminou / kamenivem a vč. výplně a ošetření dilatačních / pracovních spár jednotlivých dílčích celků
VV |  |  |  | Odvodnění Římsa čela - železobeton provzdušněný C30/37-XF4 - - Propustek 1 (sev. + již. čelo): 1,009+0,866=1,875 [A] - Propustek 2 (sev. + již. čelo): 2,279+1,89=4,169 [B] - Propustek 3 (sev. + již. čelo): 0,588+3,619=4,207 [C] Celkem: A+B+C=10,251 [D]
P | 24 | 317365 |  | VÝZTUŽ ŘÍMS Z OCELI 10505, B500B | T | 1.537 | 0 |  |  | 2
PP
VV |  |  |  | Odvodnění Římsa čela - železobeton provzdušněný C30/37-XF4, vyztužení 150 kg/m3 - - Propustek 1 (sev. + již. čelo): (1,009+0,866)*0,15=0,281 [A] - Propustek 2 (sev. + již. čelo): (2,279+1,89)*0,15=0,625 [B] - Propustek 3 (sev. + již. čelo): (0,588+3,619)*0,15=0,631 [C] Celkem: A+B+C=1,537 [D]
P | 25 | 353325 |  | ZDIVO STOK ZE ŽELEZOBET DO C30/37 | M3 | 32.428 | 0 |  |  | 2
PP |  |  |  | vč. provedení izolačního nátěru (ALP + 2x ALN) na plochách v místech styku se zeminou / kamenivem a vč. výplně a ošetření dilatačních / pracovních spár jednotlivých dílčích celků
VV |  |  |  | Odvodnění Čelo kolmé železobetonové z betonu C30/37 XF4 - - Propustek 1 (sev. + již. čelo): 2,812+2,413=5,225 [A] - Propustek 2 (sev. + již. čelo): 6,981+5,265=12,246 [B] - Propustek 3 (sev. + již. čelo): 1,386+13,571=14,957 [C] Celkem: A+B+C=32,428 [D]
P | 26 | 353365 |  | VÝZTUŽ ZDIVA STOK Z OCELI 10505, B500B | T | 4.865 | 0 |  |  | 2
PP
VV |  |  |  | Odvodnění Čelo kolmé železobetonové z betonu C30/37 XF4, vyztužení 150 kg/m3 - - Propustek 1 (sev. + již. čelo): (2,812+2,413)*0,15=0,784 [A] - Propustek 2 (sev. + již. čelo): (6,981+5,265)*0,15=1,837 [B] - Propustek 3 (sev. + již. čelo): (1,386+13,571)*0,15=2,244 [C] Celkem: A+B+C=4,865 [D]
SD |  | 4 |  | Vodorovné konstrukce
P | 27 | 45131A |  | PODKLADNÍ A VÝPLŇOVÉ VRSTVY Z PROSTÉHO BETONU C20/25 | M3 | 13.88 | 0 |  |  | 2
PP
VV |  |  |  | Odvodnění Obložení navazujícího koryta před vtokem/výtokem propustku lomovým kamenem v tl. 200 mm - betonové lože C20/25 nXF3 tl. 100 mm - - pod hospodářskými sjezdy: 8,9*0,1=0,890 [A] - Propustek 1 (sev. + již. čelo): (30,9+6,5)*0,1=3,740 [B] - Propustek 2 (sev. + již. čelo): (4,8+10,2)*0,1=1,500 [C] - Propustek 3 (sev. + již. čelo): (8,8+68,7)*0,1=7,750 [D] Celkem: A+B+C+D=13,880 [E]
P | 28 | 45157 |  | PODKLADNÍ A VÝPLŇOVÉ VRSTVY Z KAMENIVA TĚŽENÉHO | M3 | 13.88 | 0 |  |  | 2
PP
VV |  |  |  | Odvodnění Obložení navazujícího koryta před vtokem/výtokem propustku lomovým kamenem v tl. 200 mm - vrstva štěrkopísku ŠP tl. 100 mm - - pod hospodářskými sjezdy: 8,9*0,1=0,890 [A] - Propustek 1 (sev. + již. čelo): (30,9+6,5)*0,1=3,740 [B] - Propustek 2 (sev. + již. čelo): (4,8+10,2)*0,1=1,500 [C] - Propustek 3 (sev. + již. čelo): (8,8+68,7)*0,1=7,750 [D] Celkem: A+B+C+D=13,880 [E]
P | 29 | 465512 |  | DLAŽBY Z LOMOVÉHO KAMENE NA MC | M3 | 27.76 | 0 |  |  | 2
PP
VV |  |  |  | Odvodnění Obložení navazujícího koryta před vtokem/výtokem propustku lomovým kamenem v tl. 200 mm, vyspárování cementovou maltou MC25-XF4 - - pod hospodářskými sjezdy: 8,9*0,2=1,780 [A] - Propustek 1 (sev. + již. čelo): (30,9+6,5)*0,2=7,480 [B] - Propustek 2 (sev. + již. čelo): (4,8+10,2)*0,2=3,000 [C] - Propustek 3 (sev. + již. čelo): (8,8+68,7)*0,2=15,500 [D] Celkem: A+B+C+D=27,760 [E]
SD |  | 5 |  | Komunikace
P | 30 | 56334 |  | VOZOVKOVÉ VRSTVY ZE ŠTĚRKODRTI TL. DO 200MM | M2 | 2687 | 0 |  |  | 2
PP |  |  |  | Štěrkodrť ŠDB 0/32 ; tl. (min.) 150 mm POZN.: O využití vyfrézovaného materiálu ze stavby rozhodne TDI, předpoklad nákup vhodného materiálu fr. 0/32.
VV |  |  |  | Nové konstrukce - - nezpevněná krajnice: 2528,4=2 528,400 [A] - hospodářské sjezdy: 158,6=158,600 [B] Celkem: A+B=2 687,000 [C]
P | 31 | 567534 |  | VRST PRO OBNOVU A OPR RECYK ZA STUD CEM A ASF EM TL DO 150MM | M2 | 11657 | 0 |  |  | 2
PP |  |  |  | RS CA 0/45 dle TP 208 ; tl. 150 mm Zahrnuje rozfrézování podkladu (zhutněné vrtstvy recyklátu připravené frézováním a urovnáním pláně), případné přidání doplňkového kameniva podle výsledků průkazní zkoušky, dále reprofilace do požadovaných sklonových poměrů a přehutnění vrstvy, dávkování asfaltové emulze (předp.) 2,5% v množství zbytkového asfaltu a dávkování cementu (předp.) 4% dle TP 208. Přesný způsob sanace (receptura) a její rozsah bude upřesněn dle skutečné situace na stavbě.
VV |  |  |  | Nové konstrukce: 11657,0=11 657,000 [A]
P | 32 | 567-669.R | a | PŘÍPLATEK ZA DALŠÍCH 0,5% ASFALTOVÉ EMULZE | M2 | 11657 | 0 |  |  | 2
PP |  |  |  | Příplatek za každých dalších (i započatých) 0,5% asfaltové emulze v množství zbytkového asfaltu přidaného nad rámec výměry v Popisu položek dle výkazu výměr. POZN.: Položka bude čerpána dle skutečnosti, pouze se souhlasem a v rozsahu dle pokynů objednatele, na základě dodatečného stanovení přesné receptury RS CA!
VV |  |  |  | dle pol. 567534: 11657,0=11 657,000 [A]
P | 33 | 567-669.R | b | PŘÍPLATEK ZA DALŠÍCH 0,5% CEMENTU | M2 | 11657 | 0 |  |  | 2
PP |  |  |  | Příplatek za každých dalších (i započatých) 0,5% cementu přidaného nad rámec výměry v Popisu položek dle výkazu výměr. POZN.: Položka bude čerpána dle skutečnosti, pouze se souhlasem a v rozsahu dle pokynů objednatele, na základě dodatečného stanovení přesné receptury RS CA!
VV |  |  |  | dle pol. 567534: 11657,0=11 657,000 [A]
P | 34 | 572213 |  | SPOJOVACÍ POSTŘIK Z EMULZE DO 0,5KG/M2 | M2 | 11595.2 | 0 |  |  | 2
PP |  |  |  | Spojovací postřik emulzní ; PS-C 0,40 kg/m2
VV |  |  |  | Nové konstrukce: 11595,2=11 595,200 [A]
P | 35 | 574A33 |  | ASFALTOVÝ BETON PRO OBRUSNÉ VRSTVY ACO 11 TL. 40MM | M2 | 11595.2 | 0 |  |  | 2
PP |  |  |  | Asfaltový beton pro obrusnou vrstvu ACO 11 50/70 ; tl. 40 mm
VV |  |  |  | Nové konstrukce: 11595,2=11 595,200 [A]
P | 36 | 574E56 |  | ASFALTOVÝ BETON PRO PODKLADNÍ VRSTVY ACP 16+, 16S TL. 60MM | M2 | 11606.3 | 0 |  |  | 2
PP |  |  |  | Asfaltový beton pro podkladní vrstvu ACP 16+ 50/70 ; tl. 60 mm
VV |  |  |  | Nové konstrukce: 11606,3=11 606,300 [A]
P | 37 | 587201 |  | PŘEDLÁŽDĚNÍ KRYTU Z VELKÝCH KOSTEK | M2 | 45 | 0 |  |  | 2
PP |  |  |  | nepravidelná dlažba (odseky, větší kostky)
VV |  |  |  | Ostatní Předláždění stávajících ploch v Násedlnicích - - rigol: 22,0=22,000 [A] - sjezd: 23,0=23,000 [B] Celkem: A+B=45,000 [C]
P | 38 | 58920 | a | VÝPLŇ SPAR MODIFIKOVANÝM ASFALTEM | M | 58.4 | 0 |  |  | 2
PP |  |  |  | na tl. do 40mm
VV |  |  |  | Nové konstrukce Ošetření spár těsnící asfaltovou modifikovanou zálivkou za horka typu N2 dle ČSN EN 14188-1: 58,4=58,400 [A]
P | 39 | 58920 | b | VÝPLŇ SPAR MODIFIKOVANÝM ASFALTEM | M | 58.4 | 0 |  |  | 2
PP |  |  |  | na tl. do 60mm
VV |  |  |  | Nové konstrukce Ošetření spár těsnící asfaltovou modifikovanou zálivkou za horka typu N2 dle ČSN EN 14188-1: 58,4=58,400 [A]
SD |  | 9 |  | Ostatní konstrukce a práce
P | 40 | 9112A1 |  | ZÁBRADLÍ MOSTNÍ S VODOR MADLY - DODÁVKA A MONTÁŽ | M | 7 | 0 |  |  | 2
PP
VV |  |  |  | Ostatní Silniční zábradlí dvoutrubkové nové, ocelové, výška min. 1,1 m, povrchová úprava pozink + 2x nátěr, včetně kotvení pomocí kotev vlepených do vrtů na římse propustku: 7,0=7,000 [A]
P | 41 | 9113A1 |  | SVODIDLO OCEL SILNIČ JEDNOSTR, ÚROVEŇ ZADRŽ N1, N2 - DODÁVKA A MONTÁŽ | M | 420 | 0 |  |  | 2
PP
VV |  |  |  | Dopravní zařízení Ocelové jednostranné svodidlo s úrovní zadržení N2, pracovní šířka pro osazení na krajnici šířky 1 m za lícem svodidla - - délka bez výškových náběhů: 300,0=300,000 [A] - výškový náběh délky 12 m (10 ks): 120,0=120,000 [B] Celkem: A+B=420,000 [C]
P | 42 | 9113C1 |  | SVODIDLO OCEL SILNIČ JEDNOSTR, ÚROVEŇ ZADRŽ H2 - DODÁVKA A MONTÁŽ | M | 325 | 0 |  |  | 2
PP
VV |  |  |  | Dopravní zařízení Ocelové jednostranné svodidlo s úrovní zadrženÍ H2, pracovní šířka pro osazení na krajnici šířky 1 m za lícem svodidla - - délka bez výškových náběhů: 317,0=317,000 [A] - výškový náběh délky 4 m (2 ks): 8,0=8,000 [B] Celkem: A+B=325,000 [C]
P | 43 | 9117C1 |  | SVOD OCEL ZÁBRADEL ÚROVEŇ ZADRŽ H2 - DODÁVKA A MONTÁŽ | M | 14 | 0 |  |  | 2
PP |  |  |  | vodorovná výplň
VV |  |  |  | Dopravní zařízení Ocelové jednostranné zábradelní svodidlo s úrovní zadržení H2, pracovní šířka pro osazení na krajnici šířky 1 m za lícem svodidla, délka bez výškových náběhů: 14,0=14,000 [A]
P | 44 | 91228 |  | SMĚROVÉ SLOUPKY Z PLAST HMOT VČETNĚ ODRAZNÉHO PÁSKU | KUS | 140 | 0 |  |  | 2
PP
VV |  |  |  | Dopravní zařízení Směrový sloupek Z11a/b plastový včetně odrazového pásku, bílá barva: 140=140,000 [A]
P | 45 | 91238 |  | SMĚROVÉ SLOUPKY Z PLAST HMOT - NÁSTAVCE NA SVODIDLA VČETNĚ ODRAZNÉHO PÁSKU | KUS | 39 | 0 |  |  | 2
PP
VV |  |  |  | Dopravní zařízení Směrový sloupek Z11a/b plastový včetně odrazového pásku pro montáž na svodidlo, bílá barva: 39=39,000 [A]
P | 46 | 91692 |  | ZVÝRAZŇUJÍCÍ SLOUPKY PLASTOVÉ | KUS | 2 | 0 |  |  | 2
PP
VV |  |  |  | Dopravní zařízení Směrový sloupek Z11c/d nebo Z11g plastový včetně odrazového pásku, červená barva: 2=2,000 [A]
P | 47 | 919111 |  | ŘEZÁNÍ ASFALTOVÉHO KRYTU VOZOVEK TL DO 50MM | M | 58.4 | 0 |  |  | 2
PP
VV |  |  |  | Nové konstrukce Zaříznutí spáry asfaltových vrstev vozovek v tl. max 40 mm: 58,4=58,400 [A]
P | 48 | 919112 |  | ŘEZÁNÍ ASFALTOVÉHO KRYTU VOZOVEK TL DO 100MM | M | 58.4 | 0 |  |  | 2
PP
VV |  |  |  | Nové konstrukce Zaříznutí spáry asfaltových vrstev vozovek v tl. max 60 mm: 58,4=58,400 [A]
P | 49 | 966138 |  | BOURÁNÍ KONSTRUKCÍ Z KAMENE NA MC S ODVOZEM DO 20KM | M3 | 15 | 0 |  |  | 2
PP |  |  |  | vč. odvozu na skládku s oprávněním k opětovnému použití - recyklační středisko, dle dispozic zhotovitele, vzdálenost uvedena orientačně POZN.: Odborný odhad - některá čela jsou skryta pod nánosem zeminy - Položka bude čerpána dle skutečného stavu a se souhlasem investora!
VV |  |  |  | Bourací práce a demolice Demolice stávajících kamenných čel propustků, 6 ks: 15=15,000 [A]
P | 50 | 966168 |  | BOURÁNÍ KONSTRUKCÍ ZE ŽELEZOBETONU S ODVOZEM DO 20KM | M3 | 5.5 | 0 |  |  | 2
PP |  |  |  | vč. odvozu na skládku s oprávněním k opětovnému použití - recyklační středisko, dle dispozic zhotovitele, vzdálenost uvedena orientačně POZN.: Položka bude čerpána dle skutečného stavu a se souhlasem investora!
VV |  |  |  | Bourací práce a demolice Odstranění ŽB propustku vč. příp. obetonování, podél silnice. 10,0*0,55=5,500 [A]

## SO 180
ASPE10 |  |  |  | Firma: Atelier PROMIKA s.r.o. | [5 empty] | 3
|  |  |  | Soupis prací objektu | [5 empty] | 3
S | Stavba: | 2405 |  | III/27610 Studénka - Násedlnice |  |  | SO 180 |  | 0,00 | 2
O | Rozpočet: | SO 180 |  | Dopravně inženýrská opatření (DIO) |  |  |  |  | 15,00 | 2
Typ | Poř. číslo | Kód položky | Varianta | Název položky | MJ | Množství | Jednotková cena |  | 21,00 | 2
[7 empty] | Jednotková | Celkem
0 | 1 | 2 | 3 | 4 | 5 | 6 | 9 | 10
SD |  | 0 |  | Všeobecné konstrukce a práce
P | 1 | 02710 |  | POMOC PRÁCE ZŘÍZ NEBO ZAJIŠŤ OBJÍŽĎKY A PŘÍSTUP CESTY | KPL | 1 | 0 |  |  | 2
PP |  |  |  | Vyznačení objízdné trasy a úplné uzavírky položka zahrnuje - osazení značení dle TP66, schématu C/10b - montáž, pronájem a demontáž DIO - zakrytí nebo úpravu stávajícího DZ v rozporu s DIO Předpokládané počty osazeného DZ: IS11a 6x, IS11b 6x, IS11c 6x, B1+Z3 2x, C2b 1x, C2c 1x, B20a 4x, B1+E13 2x, B24b 1x Předpokládaná doba osazení 2 měsíce
VV
P | 2 | 02720 |  | POMOC PRÁCE ZŘÍZ NEBO ZAJIŠŤ REGULACI A OCHRANU DOPRAVY | KPL | 1 | 0 |  |  | 2
PP |  |  |  | Vypracování, projednání a zajištění povolení DIO s DOSS, zajištění DIR
VV
SD |  | 1 |  | Zemní práce
P | 3 | 11372 |  | FRÉZOVÁNÍ ZPEVNĚNÝCH PLOCH ASFALTOVÝCH | M3 | 267 | 0 |  |  | 2
PP |  |  |  | vč. odvozu, uložení a uskladnění dle dispozic zhotovitele, povinný odkup frézované suti zhotovitelem! POZN.: Položka bude čerpána v rozsahu dle pokynů investora!
VV |  |  |  | Lokální opravy obrusné a ložné vrstvy vozovky na objízdných trasách Frézování asfaltových vrstev stávající vozovky do hloubky 100 mm: 2670*0,1=267,000 [A]
SD |  | 5 |  | Komunikace
P | 4 | 572123 |  | INFILTRAČNÍ POSTŘIK Z EMULZE DO 1,0KG/M2 | M2 | 2670 | 0 |  |  | 2
PP |  |  |  | Infiltrační postřik emulzní ; PI-C 0,80 kg/m2 POZN.: Položka bude čerpána v rozsahu dle pokynů investora!
VV |  |  |  | Lokální opravy obrusné a ložné vrstvy vozovky na objízdných trasách Nová vozovka: 2670=2 670,000 [A]
P | 5 | 572213 |  | SPOJOVACÍ POSTŘIK Z EMULZE DO 0,5KG/M2 | M2 | 2670 | 0 |  |  | 2
PP |  |  |  | Spojovací postřik emulzní ; PS-C 0,40 kg/m2 POZN.: Položka bude čerpána v rozsahu dle pokynů investora!
VV |  |  |  | Lokální opravy obrusné a ložné vrstvy vozovky na objízdných trasách Nová vozovka: 2670=2 670,000 [A]
P | 6 | 574A33 |  | ASFALTOVÝ BETON PRO OBRUSNÉ VRSTVY ACO 11 TL. 40MM | M2 | 2670 | 0 |  |  | 2
PP |  |  |  | Asfaltový beton pro obrusnou vrstvu ACO 11 50/70 ; tl. 40 mm POZN.: Položka bude čerpána v rozsahu dle pokynů investora!
VV |  |  |  | Lokální opravy obrusné a ložné vrstvy vozovky na objízdných trasách Nová vozovka: 2670=2 670,000 [A]
P | 7 | 574E56 |  | ASFALTOVÝ BETON PRO PODKLADNÍ VRSTVY ACP 16+, 16S TL. 60MM | M2 | 2670 | 0 |  |  | 2
PP |  |  |  | Asfaltový beton pro podkladní vrstvu ACP 16+ 50/70 ; tl. 60 mm POZN.: Položka bude čerpána v rozsahu dle pokynů investora!
VV |  |  |  | Lokální opravy obrusné a ložné vrstvy vozovky na objízdných trasách Nová vozovka: 2670=2 670,000 [A]
SD |  | 9 |  | Ostatní konstrukce a práce
P | 8 | 919112 |  | ŘEZÁNÍ ASFALTOVÉHO KRYTU VOZOVEK TL DO 100MM | M | 2940 | 0 |  |  | 2
PP |  |  |  | POZN.: Položka bude čerpána v rozsahu dle pokynů investora!
VV |  |  |  | Lokální opravy obrusné a ložné vrstvy vozovky na objízdných trasách Zaříznutí spáry asfaltových vrstev vozovek na rozhraní nového a původního krytu nebo při opravě trhliny: 2940=2 940,000 [A]
P | 9 | 931326 |  | TĚSNĚNÍ DILATAČ SPAR ASF ZÁLIVKOU MODIFIK PRŮŘ DO 800MM2 | M | 2940 | 0 |  |  | 2
PP |  |  |  | POZN.: Položka bude čerpána v rozsahu dle pokynů investora!
VV |  |  |  | Lokální opravy obrusné a ložné vrstvy vozovky na objízdných trasách Ošetření spár těsnící asfaltovou modifikovanou zálivkou za horka typu N2 dle ČSN EN 14188-1 na rozhraní nového a původního krytu nebo při opravě trhliny: 2940=2 940,000 [A]

## SO 190
ASPE10 |  |  |  | Firma: Atelier PROMIKA s.r.o. | [5 empty] | 3
|  |  |  | Soupis prací objektu | [5 empty] | 3
S | Stavba: | 2405 |  | III/27610 Studénka - Násedlnice |  |  | SO 190 |  | 0,00 | 2
O | Rozpočet: | SO 190 |  | Úprava dopravního značení |  |  |  |  | 15,00 | 2
Typ | Poř. číslo | Kód položky | Varianta | Název položky | MJ | Množství | Jednotková cena |  | 21,00 | 2
[7 empty] | Jednotková | Celkem
0 | 1 | 2 | 3 | 4 | 5 | 6 | 9 | 10
SD |  | 9 |  | Ostatní konstrukce a práce
P | 1 | 914131 |  | DOPRAVNÍ ZNAČKY ZÁKLADNÍ VELIKOSTI OCELOVÉ FÓLIE TŘ 2 - DODÁVKA A MONTÁŽ | KUS | 18 | 0 |  |  | 2
PP |  |  |  | Osazení na sloupek, činná plocha značky provedena z retroreflexivní fólie nejméně třídy RA2
VV |  |  |  | Svislé dopravní značení navrhované P4 reflexní + E2b: 0+1=1,000 [A] 2xIS19b + IS19c: 2+1=3,000 [B] IS3b + IS3c:1+1=2,000 [C] P1 + E2b: 1+1=2,000 [D] A2a + E1: 1+1=2,000 [E] A2b + E1: 1+1=2,000 [F] A1b: 1=1,000 [G] A1a: 1=1,000 [H] P3: 1=1,000 [I] IS3c: 1=1,000 [J] IZ4a: 1=1,000 [K] IZ4b: 1=1,000 [L] Celkem: A+B+C+D+E+F+G+H+I+J+K+L=18,000 [M]
P | 2 | 914133 |  | DOPRAVNÍ ZNAČKY ZÁKLADNÍ VELIKOSTI OCELOVÉ FÓLIE TŘ 2 - DEMONTÁŽ | KUS | 19 | 0 |  |  | 2
PP |  |  |  | vč. likvidace dle dispozic zhotovitele
VV |  |  |  | Rušené svislé dopravní značení P4 + E2b: 1+1=2,000 [A] 2xIS19b + IS19c: 2+1=3,000 [B] IS3b + IS3c:1+1=2,000 [C] P1 + E2b: 1+1=2,000 [D] A2a + E1: 1+1=2,000 [E] A2b + E1: 1+1=2,000 [F] A1b: 1=1,000 [G] A1a: 1=1,000 [H] P3: 1=1,000 [I] IS3c: 1=1,000 [J] IZ4a: 1=1,000 [K] IZ4b: 1=1,000 [L] Celkem: A+B+C+D+E+F+G+H+I+J+K+L=19,000 [M]
P | 3 | 914231 |  | DOPRAVNÍ ZNAČKY ZVĚTŠENÉ VELIKOSTI OCELOVÉ FÓLIE TŘ 2 - DODÁVKA A MONTÁŽ | KUS | 1 | 0 |  |  | 2
PP |  |  |  | Osazení na sloupek, činná plocha značky provedena z retroreflexivní fólie nejméně třídy RA2 + reflecní rám kolem značky
VV |  |  |  | Svislé dopravní značení navrhované P4 reflexní + E2b: 1+0=1,000 [A]
P | 4 | 914731 |  | STÁLÁ DOPRAV ZAŘÍZ Z3 OCEL S FÓLIÍ TŘ 2 DODÁVKA A MONTÁŽ | KUS | 4 | 0 |  |  | 2
PP |  |  |  | Osazení na sloupek, činná plocha značky provedena z retroreflexivní fólie nejméně třídy RA2
VV |  |  |  | Svislé dopravní značení navrhované 2x Z3: 2*2=4,000 [A]
P | 5 | 914913 |  | SLOUPKY A STOJKY DZ Z OCEL TRUBEK ZABETON DEMONTÁŽ | KUS | 12 | 0 |  |  | 2
PP |  |  |  | vč. likvidace dle dispozic zhotovitele
VV |  |  |  | Rušené svislé dopravní značení - sloupky P4 + E2b: 1=1,000 [A] 2xIS19b + IS19c: 1=1,000 [B] IS3b + IS3c:1=1,000 [C] P1 + E2b: 1=1,000 [D] A2a + E1: 1=1,000 [E] A2b + E1: 1=1,000 [F] A1b: 1=1,000 [G] A1a: 1=1,000 [H] P3: 1=1,000 [I] IS3c: 1=1,000 [J] IZ4a: 1=1,000 [K] IZ4b: 1=1,000 [L] Celkem: A+B+C+D+E+F+G+H+I+J+K+L=12,000 [M]
P | 6 | 914921 |  | SLOUPKY A STOJKY DOPRAVNÍCH ZNAČEK Z OCEL TRUBEK DO PATKY - DODÁVKA A MONTÁŽ | KUS | 16 | 0 |  |  | 2
PP
VV |  |  |  | Svislé dopravní značení navrhované - sloupky P4 reflexní + E2b: 1=1,000 [A] 2xIS19b + IS19c: 1=1,000 [B] IS3b + IS3c:1=1,000 [C] P1 + E2b: 1=1,000 [D] A2a + E1: 1=1,000 [E] A2b + E1: 1=1,000 [F] A1b: 1=1,000 [G] A1a: 1=1,000 [H] P3: 1=1,000 [I] IS3c: 1=1,000 [J] IZ4a: 1=1,000 [K] IZ4b: 1=1,000 [L] 2x Z3: 2*2=4,000 [M] Celkem: A+B+C+D+E+F+G+H+I+J+K+L+M=16,000 [N]
P | 7 | 915111 |  | VODOROVNÉ DOPRAVNÍ ZNAČENÍ BARVOU HLADKÉ - DODÁVKA A POKLÁDKA | M2 | 540.8 | 0 |  |  | 2
PP |  |  |  | 1. fáze VDZ vč. předznačení Vodorovné dopravní značení jednosložkovou rozpouštědlovou barvou s obsahem sušiny min, 75% hladké, bílá barva, retroreflexivní
VV |  |  |  | Vodorovné značení navrhované (V4, V1a, V2b, V13, V18): 540,8=540,800 [A]
P | 8 | 915221 |  | VODOR DOPRAV ZNAČ PLASTEM STRUKTURÁLNÍ NEHLUČNÉ - DOD A POKLÁDKA | M2 | 540.8 | 0 |  |  | 2
PP |  |  |  | 2. fáze VDZ Vodorovné dopravní značení plastem strukturální, nehlučné, retroreflexivní, bílá barva, dvousložkový plast, typ II dle TP 70 pro zajištění odtoku vody a viditelnosti za deště
VV |  |  |  | Vodorovné značení navrhované (V4, V1a, V2b, V13, V18): 540,8=540,800 [A]
P | 9 | 93818 |  | OČIŠTĚNÍ ASFALT VOZOVEK ZAMETENÍM | M2 | 12000 | 0 |  |  | 2
PP |  |  |  | před provedením 2 fáze VDZ (plošné, dle výměry obrusné vrtsvy vč. přesahů)
VV

## VON
ASPE10 |  |  |  | Firma: Atelier PROMIKA s.r.o. | [5 empty] | 3
|  |  |  | Soupis prací objektu | [5 empty] | 3
S | Stavba: | 2405 |  | III/27610 Studénka - Násedlnice |  |  | VON |  | 0,00 | 2
O | Rozpočet: | VON |  | Vedlejší a ostatní náklady |  |  |  |  | 15,00 | 2
Typ | Poř. číslo | Kód položky | Varianta | Název položky | MJ | Množství | Jednotková cena |  | 21,00 | 2
[7 empty] | Jednotková | Celkem
0 | 1 | 2 | 3 | 4 | 5 | 6 | 9 | 10
SD |  | 0 |  | Všeobecné konstrukce a práce
P | 1 | 02620 |  | ZKOUŠENÍ KONSTRUKCÍ A PRACÍ NEZÁVISLOU ZKUŠEBNOU | KPL | 1 | 0 |  |  | 2
PP |  |  |  | Zkoušky pláně (předpoklad á 200m)
VV
P | 2 | 02730 |  | POMOC PRÁCE ZŘÍZ NEBO ZAJIŠŤ OCHRANU INŽENÝRSKÝCH SÍTÍ | KPL | 1 | 0 |  |  | 2
PP |  |  |  | Vytýčení veškerých inženýrských sítí a jejich ochrana během výstavby - náklady správců sítí včetně zemních prací a ostatních přípomocí zhotovitele
VV
P | 3 | 029111 |  | OSTATNÍ POŽADAVKY - GEODETICKÉ ZAMĚŘENÍ - DÉLKOVÉ | HM | 28 | 0 |  |  | 2
PP |  |  |  | Geodetické zaměření skutečného provedení stavby
VV |  |  |  | dle staničení km 0,000 - 2,080: 28=28,000 [A]
P | 4 | 02943 |  | OSTATNÍ POŽADAVKY - VYPRACOVÁNÍ RDS | KPL | 1 | 0 |  |  | 2
PP |  |  |  | pro celou stavbu
VV
P | 5 | 02944 |  | OSTAT POŽADAVKY - DOKUMENTACE SKUTEČ PROVEDENÍ V DIGIT FORMĚ | KPL | 1 | 0 |  |  | 2
PP |  |  |  | a tištěné - pro celou stavbu
VV
P | 6 | 02946 |  | OSTAT POŽADAVKY - FOTODOKUMENTACE | KPL | 1 | 0 |  |  | 2
PP
VV
P | 7 | 02950 |  | OSTATNÍ POŽADAVKY - POSUDKY, KONTROLY, REVIZNÍ ZPRÁVY | KPL | 1 | 0 |  |  | 2
PP |  |  |  | rozbory stáv. vrstev, stanovení přesné receptury provedení RS CA vč. množství dávkování asfaltu a cementu
VV
P | 8 | 02960 |  | OSTATNÍ POŽADAVKY - ODBORNÝ DOZOR | KPL | 1 | 0 |  |  | 2
PP |  |  |  | účast geotechnika na stavbě, stanovení rozsahu sanací
VV
P | 9 | 02991 |  | OSTATNÍ POŽADAVKY - INFORMAČNÍ TABULE | KUS | 2 | 0 |  |  | 2
PP |  |  |  | INFORMAČNÍ TABULE VČETNĚ OSAZENÍ, ÚDRŽBY, OPRAV A ODSTRANĚNÍ
VV
P | 10 | 03100 |  | ZAŘÍZENÍ STAVENIŠTĚ - ZŘÍZENÍ, PROVOZ, DEMONTÁŽ | KPL | 1 | 0 |  |  | 2
PP |  |  |  | Veškeré plochy a vybavení ZS pro zajištění provedení stavby
VV