## Krycí list rozpočtu
Krycí list rozpočtu
Název stavby: |  | II/241 Horoměřice |  | Objednatel: | KSÚS Středočeského kraje příspěvková organizace |  | IČ/DIČ: | 00066001
Druh stavby: |  | souvislá oprava |  | Projektant: |  |  | IČ/DIČ:
Lokalita: |  | II/241 v km 3,502 - 5,260, délka úseku 1 758km |  | Zhotovitel: |  |  | IČ/DIČ:
Termín výstavby: |  |  |  | ZO za KSUSSK |  |  | PODPIS ZO:
Zdroj financování : |  |  |  | Zpracoval: |  |  | Datum:
Rozpočtové náklady v Kč
A | Základní rozpočtové náklady |  | B | Doplňkové náklady |  | C | Náklady na umístění stavby (NUS)
HSV | Dodávky | 0 | Práce přesčas |  | 0 | Zařízení staveniště |  | 0
| Montáž | 0 | Bez pevné podl. |  | 0 | Mimostav. doprava |  | 0
PSV | Dodávky | 0 | Kulturní památka |  | 0 | Územní vlivy |  | 0
| Montáž | 0 |  |  |  | Provozní vlivy |  | 0
"M" | Dodávky | 0 |  |  |  | Ostatní |  | 0
| Montáž | 0 |  |  |  | NUS z rozpočtu |  | 0
Ostatní materiál |  | 0
Přesun hmot a sutí |  | 0
ZRN celkem |  | 0 | DN celkem |  | 0 | NUS celkem |  | 0
Základ 0% |  | 0
Základ 15% |  | 0 | DPH 15% |  | 0 | Celkem bez DPH |  | 0
Základ 21% |  | 0 | DPH 21% |  | 0 | Celkem včetně DPH |  | 0
|  |  | Objdnatel |  |  | Zhotovitel
|  |  | Datum, razítko a podpis |  |  | Datum, razítko a podpis

## rozpočet
Název stavby : | II/241 Horoměřice
staničení silnice | II/241 v km 3,502 - 5,260, délka úseku 1 758km
Objednatel: Krajská správa a údržba silnic Středočeského kraje, příspěvková organizace
Zhotovitel: |  |  | Zpracoval:
rozpočet | OTSKP |  | Datum:
Číslo položky | Popis položky | MJ | Výměra | Kč/MJ | Celkem Kč
R položka | DIO vč. zajištění, zjištění a vytyčení inž. sítí , geodetické zaměření stavby, před a po dokončení, včetně ploch sanací a recyklace | kpl | 1 | 0 | 0
2960 | DOZOR GEOTECHNIKA STAVBY, vyhodnocení konstrukcí a materiálů podloží pro stanovení rozsahu sanací | KPL | 1 | 0 | 0
113725 | FRÉZOVÁNÍ ZPEVNĚNÝCH PLOCH ASFALTOVÝCH, v celé ploše, v tl. 50mm v místě okružní křižovatky a silničního mostu, 120mm v místě rozšíření vozovky u prodejny LIDL a 270mm v místě sanací krajnic, ODVOZ DO 8km na meziskládku - položka obsahuje odbourání hran frézované plochy v místě napojení (úsek 2. -3250m2 x 0,120m) + (OK-1014m2 x 0,05m) + (most- 280m2 x 0,05m) + (úsek 1. + 3. -10321m2 x 0,270m) | m3 | 3241.4 | 0 | 0
919115 | ŘEZÁNÍ ASFALT. KRYTU DO TL. 250MM | M | 300 | 0 | 0
123328 | ODSTRANĚNÍ PODKLADU ZPEVNĚNÝCH PLOCH Z KAMENIVA NESTMEL ODVOZ DO 20 km (sanace plochy -1460m2 x 0,20m)+ (sanace krajnic - 3000m2x0,2m) + (úsek 1.+ 3. - 10321 x 0,08m) | M3 | 1717.7 | 0 | 0
123735 | ODKOP PRO SPOD STAVBU SILNIC A ŽELEZNIC TŘ. I, ODVOZ DO 8KM - v místě sanací a uložení na meziskládku pro úpravu AZ v místě krajnice (3000m2x 0,5m) | M3 | 1500 | 0 | 0
17131 | ULOŽENÍ SYPANINY DO NÁSYPŮ V AKTIVNÍ ZÓNĚ SE ZHUT SE ZLEPŠENÍM ZEMINY (3000x0,5m) | M3 | 1500 | 0 | 0
56365 | VOZOVKOVÉ VRSTVY Z RECYKLOVANÉHO MATERIÁLU - provedení reprofilace, homogenizace materiálu | M2 | 10432 | 0 | 0
56333 | VOZOVKOVÉ VRSTVY ZE ŠTĚRKODRTI TL. DO 200MM v místě sanací (3000m2+1460m2) | M2 | 4460 | 0 | 0
21461C | SEPARAČNÍ GEOTEXTILIE DO 300G/M2 (2000mx1,6m) | M2 | 3200 | 0 | 0
21262 | TRATIVODY KOMPLET Z TRUB Z PLAST HMOT DN DO 100MM (podélná drenáž) - kompletní konstrukce trativodů vč. výkopu rýhy , zásypů, potrubí ,opravy atd. (rozměru 0,5mx0,3m) | M | 2000 | 0 | 0
93818 | ČIŠTĚNÍ VOZOVEK SAMOSBĚREM | M2 | 14585 | 0 | 0
574E68 | ASFALTOVÝ BETON PRO PODKLADNÍ VRSTVY ACP 22+, TL. 70MM | M2 | 13424 | 0 | 0
572214 | SPOJOVACÍ POSTŘIK ZE SIL. MODIFIK. EMULZE DO 0,5KG/M2 (3250m2 + 14865m2) | M2 | 18115 | 0 | 0
18110 | ÚPRAVA PLÁNĚ SE ZHUTNĚNÍM V HOR I (3000m2+ 1460m2) | M2 | 4460 | 0 | 0
574B44 | ASFALTOVÝ BETON PRO OBRUSNÉ VRSTVY MODIFIK ACO 11+, TL. 50MM | M2 | 14865 | 0 | 0
567504 | VRSTVA PRO OBNOVU A OPR RECYK ZA STUD CEM A ASF EM - provedení recyklace za studena v celé šíři vozovky a tl. 250mm - předpoklad je, že ve vrstvě RS 0 /45 CA bude využito 80% materálu s asfalt. pojivy (výzisk ze stavby dodaný z mezideponie- nebezpečný materiál pouze s nutným posunem v rámci stavby) a 20% nově nakoupený materiál. Zbylý materiál z mezideponie bude využit do krajnic nebo odkoupen zhotovitelem. (10310m2 - 280m2= 10462m2 x 0,250m) | M3 | 2500.75 | 0 | 0
113762 | FRÉZOVÁNÍ DRÁŽKY PRŮŘEZU DO 200MM2 V ASFALTOVÉ VOZOVCE | M | 300 | 0 | 0
931312 | TĚSNĚNÍ DILATAČ SPAR ASF ZÁLIVKOU PRŮŘ DO 200MM2 | M | 300 | 0 | 0
56973 | ZPEVNĚNÍ KRAJNIC ZE ŠTĚRKODRTI A RECYKLOVANÉHO MAT. DO TL. 150MM (R-materiál frakce 0-22) (3016m x 0,5) | m2 | 1508 | 0 | 0
12931 | ČIŠTĚNÍ PŘÍKOPU OD NÁNOSU DO 0,25M3/M | m | 2110 | 0 | 0
12920 | ČIŠTĚNÍ KRAJNIC OD NÁNOSU- (1508m x 0,150) | M3 | 226.2 | 0 | 0
9113A3 | SVODIDLO OCEL SILNIČ JEDNOSTR, ÚROVEŇ ZADRŽ N1, N2 - DEMONTÁŽ S PŘESUNEM | M | 215 | 0 | 0
9113A2 | SVODIDLO OCEL SILNIČ JEDNOSTR, ÚROVEŇ ZADRŽ N1, N2 - MONTÁŽ S PŘESUNEM (BEZ DODÁVKY) | M | 215 | 0 | 0
014102.R | ULOŽENÍ ODPADU ZE STAVBY NA SKLÁDKU s oprávněním k opětovnému využití - recyklační středisko- zemina s kamenivem kód 17 05 04 (226,2m3 x 1,8) + (826,8m3 x 2,0) | t | 2060.76 | 0 | 0
91551 | VODOROVNÉ DOPRAVNÍ ZNAČENÍ - PŘEDEM PŘIPRAVENÉ SYMBOLY | ks | 16 | 0 | 0
915111 | VDZ V2, V4 - 12,5 cm , V13a barvou, základní | m2 | 1032.2 | 0 | 0
915221 | VODOR DOPRAV ZNAČ PLASTEM STRUKTURÁLNÍ NEHLUČNÉ - DOD A POKLÁDKA - V1, V2, V4, V13a | m2 | 1032.2 | 0 | 0
| Celkem bez DPH |  |  |  | 0
| DPH 21% |  |  |  | 0
| Celkem vč. DPH |  |  |  | 0
žlutě podbarvená pole vyplní uchazeč