## Rekapitulace
Firma: Atelier PROMIKA s.r.o.
Rekapitulace ceny
Stavba: 230628 - Květnice, oprava komunikací - souhrnný soupis
Varianta: ZŘ - Základní řešení
Celková cena bez DPH:
Celková cena s DPH:
Objekt | Popis | Cena bez DPH | DPH | Cena s DPH
SO 120 | Úpravy silnic III/01211, III/01212, III/01215
SO 121.1 | Úprava silnice III/01212 (odstranění bodové závady na silnici III/01212)
SO 121.2 | Úpravy silnice III/01212 (ulice V Zelených - část Silnice)
SO 134 | Úprava pěších komunikací (křižovatka silnic III/01211, III/01212 a III/01215)
SO 181 | Přechodné dopravní značení (křižovatka silnic III/01211, III/01212 a III/01215)
SO 182 | Přechodné dopravní značení (odstranění bodové závady ; ulice V Zelených - část Silnice)
SO 300 | Přípojky uličních vpustí (křižovatka silnic III/01211, III/01212 a III/01215)
SO 330 | Úprava hydrantu v km 2,675 (ulice V Zelených - část Silnice)
SO 430 | Přeložky veřejného osvětlení (křižovatka silnic III/01211, III/01212 a III/01215)
VON | Vedlejší a ostatní náklady

## SO 120
ASPE10 |  |  |  | Firma: Atelier PROMIKA s.r.o. | [5 empty] | 3
|  |  |  | Soupis prací objektu | [5 empty] | 3
S | Stavba: | 230628 |  | Květnice, oprava komunikací - souhrnný soupis |  |  | SO 120 |  | 0,00 | 2
O | Rozpočet: | SO 120 |  | Úpravy silnic III/01211, III/01212, III/01215 |  |  |  |  | 15,00 | 2
Typ | Poř. číslo | Kód položky | Varianta | Název položky | MJ | Množství | Jednotková cena |  | 21,00 | 2
[7 empty] | Jednotková | Celkem
0 | 1 | 2 | 3 | 4 | 5 | 6 | 9 | 10
SD |  | 0 |  | Všeobecné konstrukce a práce
P | 1 | 014102 | a | POPLATKY ZA SKLÁDKU | T | 498.515 | 0 |  |  | 2
PP |  |  |  | beton, příp. železobeton
VV |  |  |  | dle pol. 113158: 158,1*2,4=379,440 [A] dle pol. 11352: 575*0,205=117,875 [B] dle pol. 96687: 2*0,6=1,200 [C] Celkem: A+B+C=498,515 [D]
P | 2 | 014102 | b | POPLATKY ZA SKLÁDKU | T | 926.578 | 0 |  |  | 2
PP |  |  |  | zemina, kamenivo
VV |  |  |  | dle pol. 113328: 156,275*2,1=328,178 [A] dle pol. 122738: 315,0*1,8=567,000 [B] dle pol. 12924: 11,0*0,2*2,0=4,400 [C] dle pol. 21262: 75,0*0,2*1,8=27,000 [D] Celkem: A+B+C+D=926,578 [E]
SD |  | 1 |  | Zemní práce
P | 3 | 113158 |  | ODSTRANĚNÍ KRYTU ZPEVNĚNÝCH PLOCH Z BETONU, ODVOZ DO 20KM | M3 | 158.1 | 0 |  |  | 2
PP |  |  |  | vč. odvozu a uložení na recyklační středisko / trvalou skládku dle dispozic zhotovitele, vzdálenost uvedena orientačně
VV |  |  |  | Bourací, přípravné a zemní práce Odstranění stávajících konstrukčních vrstev vozovky SC - prům. tl. 170 mm - - v plné tloušťce vozovky (AV+SC+ŠD): 680*0,17=115,600 [A] - v tloušťce vozovky 300mm (AV+SC): 250*0,17=42,500 [B] Celkem: A+B=158,100 [C]
P | 4 | 113328 |  | ODSTRAN PODKL ZPEVNĚNÝCH PLOCH Z KAMENIVA NESTMEL, ODVOZ DO 20KM | M3 | 156.275 | 0 |  |  | 2
PP |  |  |  | vč. odvozu a uložení na recyklační středisko / trvalou skládku dle dispozic zhotovitele, vzdálenost uvedena orientačně
VV |  |  |  | Bourací, přípravné a zemní práce Odstranění stávajících konstrukčních vrstev vozovky ŠD, stupňovitě po vrstvách - - prům. tl. 560 mm v plné tloušťce vozovky (AV+SC+ŠD): 250*0,56=140,000 [A] - prům. tl. 50 mm (lokální opravy odstranění dalších vrstev, ŠD 30%): 1085*0,05*0,3=16,275 [B] Celkem: A+B=156,275 [C]
P | 5 | 11352 |  | ODSTRANĚNÍ CHODNÍKOVÝCH A SILNIČNÍCH OBRUBNÍKŮ BETONOVÝCH | M | 575 | 0 |  |  | 2
PP |  |  |  | vč. odvozu a uložení na recyklační středisko / trvalou skládku dle dispozic zhotovitele
VV |  |  |  | Bourací, přípravné a zemní práce rozebrání silničních betonových obrub, včetně odstranění lože: 575=575,000 [A]
P | 6 | 113728 |  | FRÉZOVÁNÍ ZPEVNĚNÝCH PLOCH ASFALTOVÝCH, ODVOZ DO 20KM | M3 | 397.575 | 0 |  |  | 2
PP |  |  |  | ZAS T1 vč. odvozu a uskladnění dle dispozic zhotovitele POZN.: Povinný odkup frézované zhotovitelem! Materiál není odpadem!
VV |  |  |  | Bourací, přípravné a zemní práce frézování stávajícího asfaltového krytu vozovky AV - - prům. tl. 110 mm: 2170*0,11=238,700 [A] - prům. tl. 130 mm - - v plné tloušťce vozovky (AV+SC+ŠD): 680*0,13=88,400 [B] - v tloušťce vozovky 300mm (AV+SC): 250*0,13=32,500 [C] - prům. tl. 50 mm (lokální opravy odstranění dalších vrstev, fréza 70%): 1085*0,05*0,7=37,975 [D] Celkem: A+B+C+D=397,575 [E]
P | 7 | 113764 |  | FRÉZOVÁNÍ DRÁŽKY PRŮŘEZU DO 400MM2 V ASFALTOVÉ VOZOVCE | M | 820 | 0 |  |  | 2
PP |  |  |  | drážka min. 12/25mm
VV |  |  |  | Dokončující práce Příprava pro zálivku na styku nové a stávající vozovky a v místě podélné spáry: 820=820,000 [A]
P | 8 | 122738 |  | ODKOPÁVKY A PROKOPÁVKY OBECNÉ TŘ. I, ODVOZ DO 20KM | M3 | 315 | 0 |  |  | 2
PP |  |  |  | vč. odvozu na recyklační středisko / trvalou skládku dle dispozic zhotovitele, vzdálenost uvedena orientačně POZN.: Položka bude částečně čerpána po odsouhlasení objednatelem, na základě výsledků zatěžovacích zkoušek, v rozsahu dle pokynů geotechnického dozoru a za souhlasu TDI !
VV |  |  |  | Bourací, přípravné a zemní práce výkop, i pro sanaci silniční pláně: 315,0=315,000 [A]
P | 9 | 12924 |  | ČIŠTĚNÍ KRAJNIC OD NÁNOSU TL. DO 200MM | M2 | 11 | 0 |  |  | 2
PP |  |  |  | vč. odvozu a uložení na recyklační středisko / trvalou skládku dle dispozic zhotovitele
VV |  |  |  | Bourací, přípravné a zemní práce stržení krajnice, včetně odstranění nánosu, celk. prům. tl. do 0,2m: 11,0=11,000 [A]
P | 10 | 17120 |  | ULOŽENÍ SYPANINY DO NÁSYPŮ A NA SKLÁDKY BEZ ZHUTNĚNÍ | M3 | 315 | 0 |  |  | 2
PP
VV |  |  |  | dle pol. 122738: 315,0=315,000 [A]
P | 11 | 17180 | a | ULOŽENÍ SYPANINY DO NÁSYPŮ Z NAKUPOVANÝCH MATERIÁLŮ | M3 | 81 | 0 |  |  | 2
PP |  |  |  | nový materiál, vhodný do aktivní zóny
VV |  |  |  | Nové konstrukce Násyp: 81,0=81,000 [A]
P | 12 | 17180 | b | ULOŽENÍ SYPANINY DO NÁSYPŮ Z NAKUPOVANÝCH MATERIÁLŮ | M3 | 349.6 | 0 |  |  | 2
PP |  |  |  | Pořízení, dovoz a násyp z vhodného materiálu (ŠDB 0/63), vč. zhutnění POZN.: Položka bude čerpána po odsouhlasení objednatelem, na základě výsledků zatěžovacích zkoušek, v rozsahu dle pokynů geotechnického dozoru a za souhlasu TDI !
VV |  |  |  | Nové konstrukce Sanace aktivní zóny v tlouštce 0,4 m: 874*0,4=349,600 [A]
P | 13 | 18110 |  | ÚPRAVA PLÁNĚ SE ZHUTNĚNÍM V HORNINĚ TŘ. I | M2 | 1124 | 0 |  |  | 2
PP |  |  |  | Úprava a hutnění pláně / parapláně vozovky, Edef, 2 (min.) = 45 MPa
VV |  |  |  | Nové konstrukce plocha vozovky - - pláň v místě vybouirání celkové konstrukce vozovky: 250=250,000 [A] - parapláň (čerpání pol. viz pol. 122738): 874=874,000 [B] Celkem: A+B=1 124,000 [C]
SD |  | 2 |  | Základy
P | 14 | 21197 |  | OPLÁŠTĚNÍ ODVODŇOVACÍCH ŽEBER Z GEOTEXTILIE | M2 | 187.5 | 0 |  |  | 2
PP
VV |  |  |  | Odvodnění podélná štěrková drenáž - geotextilie: 75*2,5=187,500 [A]
P | 15 | 21262 |  | TRATIVODY KOMPLET Z TRUB Z PLAST HMOT DN DO 100MM | M | 75 | 0 |  |  | 2
PP |  |  |  | vč. odvozu a uložení výkopku rýhy na recyklační středisko / trvalou skládku dle dispozic zhotovitele
VV |  |  |  | Odvodnění podélná štěrková drenáž včetně trubky PVC D100 vč. výkopu rýhy: 75=75,000 [A]
P | 16 | 21461 |  | SEPARAČNÍ GEOTEXTILIE | M2 | 1005.1 | 0 |  |  | 2
PP |  |  |  | POZN.: Položka bude čerpána po odsouhlasení objednatelem, na základě výsledků zatěžovacích zkoušek, v rozsahu dle pokynů geotechnického dozoru a za souhlasu TDI !
VV |  |  |  | Nové konstrukce Sanace aktivní zóny: 874*1,15=1 005,100 [A]
SD |  | 5 |  | Komunikace
P | 17 | 562131 |  | VOZOVKOVÉ VRSTVY Z MATERIÁLŮ STABIL CEMENTEM TŘ I TL DO 150MM | M2 | 760 | 0 |  |  | 2
PP |  |  |  | směs stmelená cementem SC C3/4 (SC I), tl. 150mm
VV |  |  |  | Nové konstrukce Vozovka s krytem asfaltovým: 760=760,000 [A]
P | 18 | 56335 |  | VOZOVKOVÉ VRSTVY ZE ŠTĚRKODRTI TL. DO 250MM | M2 | 874 | 0 |  |  | 2
PP |  |  |  | ŠDA tl. (min.) 200mm
VV |  |  |  | Nové konstrukce Vozovka s krytem asfaltovým vč. rozšíření pod obruby celk. 15%: 760*1,15=874,000 [A]
P | 19 | 56930 |  | ZPEVNĚNÍ KRAJNIC ZE ŠTĚRKODRTI | M3 | 1.1 | 0 |  |  | 2
PP |  |  |  | POZN.: Při frézování stávající obrusné vrstvy na optimální frakci možno použít výzisk ze stavby. Materiál musí být odsouhlasen TDI!
VV |  |  |  | Nové konstrukce zpevnění zemní krajnice a dosypávka krajnice štěrkodrtí (recyklát) tl. 0,1m: 11,0*0,1=1,100 [A]
P | 20 | 572113 |  | INFILTRAČNÍ POSTŘIK Z EMULZE DO 0,5KG/M2 | M2 | 2930 | 0 |  |  | 2
PP |  |  |  | PI-C ; 0,4 kg/m2
VV |  |  |  | Nové konstrukce Vozovka s krytem asfaltovým: 760=760,000 [A] Vrchní část vozovky (2 asf.vrstvy vč. potřiků): 2170=2 170,000 [B] Celkem: A+B=2 930,000 [C]
P | 21 | 572213 |  | SPOJOVACÍ POSTŘIK Z EMULZE DO 0,5KG/M2 | M2 | 2930 | 0 |  |  | 2
PP |  |  |  | PS-C ; 0,3 kg/m2
VV |  |  |  | Nové konstrukce Vozovka s krytem asfaltovým: 760=760,000 [A] Vrchní část vozovky (2 asf.vrstvy vč. potřiků): 2170=2 170,000 [B] Celkem: A+B=2 930,000 [C]
P | 22 | 574A34.R |  | ASFALTOVÝ BETON PRO OBRUSNÉ VRSTVY FR ACO 11+, 11S TL. 40MM | M2 | 2930 | 0 |  |  | 2
PP |  |  |  | FR ACO 11+ s rozptýlenou 3D výztuží s aramidovými vlákny ; tl. 40mm
VV |  |  |  | Nové konstrukce Vozovka s krytem asfaltovým: 760=760,000 [A] Vrchní část vozovky (2 asf.vrstvy vč. potřiků): 2170=2 170,000 [B] Celkem: A+B=2 930,000 [C]
P | 23 | 574E66.R |  | ASFALTOVÝ BETON PRO PODKLADNÍ VRSTVY FR ACP 16+, 16S TL. 70MM | M2 | 2930 | 0 |  |  | 2
PP |  |  |  | FR ACP 16+ s rozptýlenou 3D výztuží s aramidovými vlákny ; tl. 70mm
VV |  |  |  | Nové konstrukce Vozovka s krytem asfaltovým: 760=760,000 [A] Vrchní část vozovky (2 asf.vrstvy vč. potřiků): 2170=2 170,000 [B] Celkem: A+B=2 930,000 [C]
P | 24 | 5774EG |  | VRSTVY PRO OBNOVU A OPRAVY Z ASF BETONU ACP 16+, 16S | M3 | 54.25 | 0 |  |  | 2
PP |  |  |  | ACP 16+ ; prům. tl. 50mm
VV |  |  |  | Nové konstrukce lokální opravy, položení ACP 16+ tl. 50mm, včetně očistění a připravení povrchu: 1085*0,05=54,250 [A]
SD |  | 7 |  | Přidružená stavební výroba
P | 25 | 701003.R |  | PŘESUN OZNAČNÍKU VODOVODU | KUS | 1 | 0 |  |  | 2
PP |  |  |  | vč. zemních prací
VV
SD |  | 8 |  | Potrubí
P | 26 | 89911O |  | BETONOVÝ POKLOP D400 | KUS | 8 | 0 |  |  | 2
PP |  |  |  | vč. likvidace původního vstupu POZN.: Položka bude čerpána v rozsahu dle skutečnosti!
VV |  |  |  | Ostatní Případná výměna povrchových znaků - kanalizace: 8=8,000 [A]
P | 27 | 899122 |  | MŘÍŽE LITINOVÉ SAMOSTATNÉ | KUS | 2 | 0 |  |  | 2
PP |  |  |  | vč. likvidace původního vstupu POZN.: Položka bude čerpána v rozsahu dle skutečnosti!
VV |  |  |  | Ostatní Případná výměna povrchových znaků - mříž UV: 2=2,000 [A]
P | 28 | 89913 |  | KRYCÍ HRNCE SAMOSTATNÉ | KUS | 17 | 0 |  |  | 2
PP |  |  |  | vč. likvidace původního vstupu POZN.: Položka bude čerpána v rozsahu dle skutečnosti!
VV |  |  |  | Ostatní Případná výměna povrchových znaků - šoupě, hydrant: 17=17,000 [A]
P | 29 | 89921 |  | VÝŠKOVÁ ÚPRAVA POKLOPŮ | KUS | 8 | 0 |  |  | 2
PP
VV |  |  |  | Ostatní Výšková rektifikace povrchových znaků - kanalizace: 8=8,000 [A]
P | 30 | 89922 |  | VÝŠKOVÁ ÚPRAVA MŘÍŽÍ | KUS | 2 | 0 |  |  | 2
PP
VV |  |  |  | Ostatní Výšková rektifikace povrchových znaků - odvodnění: 2=2,000 [A]
P | 31 | 89923 |  | VÝŠKOVÁ ÚPRAVA KRYCÍCH HRNCŮ | KUS | 17 | 0 |  |  | 2
PP
VV |  |  |  | Ostatní Výšková rektifikace povrchových znaků - šoupě, hydrant: 17=17,000 [A]
SD |  | 9 |  | Ostatní konstrukce a práce
P | 32 | 914131 |  | DOPRAVNÍ ZNAČKY ZÁKLADNÍ VELIKOSTI OCELOVÉ FÓLIE TŘ 2 - DODÁVKA A MONTÁŽ | KUS | 3 | 0 |  |  | 2
PP
VV |  |  |  | Dopravní značení nové SDZ - - B20a (30) na sloup VO: 1=1,000 [A] - E2b na stáv. sloupek: 1+1=2,000 [B] Celkem: A+B=3,000 [C]
P | 33 | 914132 |  | DOPRAVNÍ ZNAČKY ZÁKLADNÍ VELIKOSTI OCELOVÉ FÓLIE TŘ 2 - MONTÁŽ S PŘEMÍSTĚNÍM | KUS | 8 | 0 |  |  | 2
PP |  |  |  | vč. vyzvednutí ze skladu a nových spoj. prvků
VV |  |  |  | Dopravní značení posun stávajícího SDZ - - P4: 1=1,000 [A] - P2+E2b: 1+1=2,000 [B] - IS3b/c: 3+2=5,000 [C] Celkem: A+B+C=8,000 [D]
P | 34 | 914133 |  | DOPRAVNÍ ZNAČKY ZÁKLADNÍ VELIKOSTI OCELOVÉ FÓLIE TŘ 2 - DEMONTÁŽ | KUS | 11 | 0 |  |  | 2
PP |  |  |  | vč. uskladnění, příp. likvidace (malé množství)
VV |  |  |  | Dopravní značení posun stávajícího SDZ - - P4: 1=1,000 [A] - P2+E2b: 1+1=2,000 [B] - IS3b/c: 3+2=5,000 [C] odstranění stávajícího SDZ - - E2b: 2=2,000 [D] - IP6: 1=1,000 [E] Celkem: A+B+C+D+E=11,000 [F]
P | 35 | 914231 |  | DOPRAVNÍ ZNAČKY ZVĚTŠENÉ VELIKOSTI OCELOVÉ FÓLIE TŘ 2 - DODÁVKA A MONTÁŽ | KUS | 2 | 0 |  |  | 2
PP
VV |  |  |  | Dopravní značení nové SDZ reflexní - - IP6 na stáv. sloupek: 1=1,000 [A] - IP6 na sloup VO: 1=1,000 [B] Celkem: A+B=2,000 [C]
P | 36 | 914913 |  | SLOUPKY A STOJKY DZ Z OCEL TRUBEK ZABETON DEMONTÁŽ | KUS | 4 | 0 |  |  | 2
PP
VV |  |  |  | Dopravní značení posun stávajícího SDZ - likvidace sloupků (výměna, resp. osazení na sloupy VO) - - P4: 1=1,000 [A] - P2+E2b: 1=1,000 [B] - IS3b/c: 1+1=2,000 [C] Celkem: A+B+C=4,000 [D]
P | 37 | 914921 |  | SLOUPKY A STOJKY DOPRAVNÍCH ZNAČEK Z OCEL TRUBEK DO PATKY - DODÁVKA A MONTÁŽ | KUS | 3 | 0 |  |  | 2
PP
VV |  |  |  | Dopravní značení posun stávajícího SDZ - nové sloupky (výměna) - - P2+E2b: 1=1,000 [A] - IS3b/c: 1+1=2,000 [B] Celkem: A+B=3,000 [C]
P | 38 | 914954.R |  | OZNAČNÍKY ZASTÁVKY DVOUPATKOVÉ - VÝMĚNA | KUS | 2 | 0 |  |  | 2
PP |  |  |  | Označníky autobusových zastávek dle standardů DPHMP
VV |  |  |  | Dopravní značení ostatní demontáž původního (vč. likvidace) a následné osazení nového svislého dopravního značení IJ4a (označník zastávky) do nové polohy, včetně zemních prací, základu, kotev.manžety/ prvku: 2=2,000 [A]
P | 39 | 915111 | a | VODOROVNÉ DOPRAVNÍ ZNAČENÍ BARVOU HLADKÉ - DODÁVKA A POKLÁDKA | M2 | 114 | 0 |  |  | 2
PP |  |  |  | 1. fáze VDZ, vč. předznačení (vč. příp. vyznačení operativního místa pro realizaci VDZ za provozu, dle TP66)
VV |  |  |  | Dopravní značení VDZ bílé (liniové + plošné): 76,0+38,0=114,000 [A]
P | 40 | 915111 | b | VODOROVNÉ DOPRAVNÍ ZNAČENÍ BARVOU HLADKÉ - DODÁVKA A POKLÁDKA | M2 | 9 | 0 |  |  | 2
PP |  |  |  | 1. fáze VDZ, vč. předznačení (vč. příp. vyznačení operativního místa pro realizaci VDZ za provozu, dle TP66)
VV |  |  |  | Dopravní značení VDZ žluté (liniové): 9,0=9,000 [A]
P | 41 | 915221 | a | VODOR DOPRAV ZNAČ PLASTEM STRUKTURÁLNÍ NEHLUČNÉ - DOD A POKLÁDKA | M2 | 114 | 0 |  |  | 2
PP |  |  |  | příp. hladké 2. fáze VDZ (vč. vyznačení operativního místa pro realizaci VDZ za provozu, dle TP66)
VV |  |  |  | Dopravní značení VDZ bílé (liniové + plošné): 76,0+38,0=114,000 [A]
P | 42 | 915221 | b | VODOR DOPRAV ZNAČ PLASTEM STRUKTURÁLNÍ NEHLUČNÉ - DOD A POKLÁDKA | M2 | 9 | 0 |  |  | 2
PP |  |  |  | příp. hladké 2. fáze VDZ (vč. vyznačení operativního místa pro realizaci VDZ za provozu, dle TP66)
VV |  |  |  | Dopravní značení VDZ žluté (liniové): 9,0=9,000 [A]
P | 43 | 91552.R |  | VODOR DOPRAV ZNAČ - VODÍCÍ PÁS PŘECHODU | M | 13 | 0 |  |  | 2
PP |  |  |  | vč. předznačení
VV |  |  |  | Dopravní značení zřízení vodícího pásu přechodu: 13,0=13,000 [A]
P | 44 | 917224 |  | SILNIČNÍ A CHODNÍKOVÉ OBRUBY Z BETONOVÝCH OBRUBNÍKŮ ŠÍŘ 150MM | M | 475 | 0 |  |  | 2
PP
VV |  |  |  | Nové konstrukce betonový silniční obrubník zkosený 150x250 mm (přímý i obloukový, rovněž nájezdový a přechodový) kladený do betonového lože s opěrou: 475=475,000 [A]
P | 45 | 91725 |  | NÁSTUPIŠTNÍ OBRUBNÍKY BETONOVÉ | M | 56 | 0 |  |  | 2
PP
VV |  |  |  | Nové konstrukce bezbariérový obrubník pro autobusové zastávky kladený do betonového lože s opěrou: 56=56,000 [A]
P | 46 | 919113 |  | ŘEZÁNÍ ASFALTOVÉHO KRYTU VOZOVEK TL DO 150MM | M | 490 | 0 |  |  | 2
PP
VV |  |  |  | Bourací, přípravné a zemní práce Zaříznutí živice hl. - - do 110 mm po vrstvách: 25,0=25,000 [A] - do 130 mm po vrstvách: 465,0=465,000 [B] Celkem: A+B=490,000 [C]
P | 47 | 931314 |  | TĚSNĚNÍ DILATAČ SPAR ASF ZÁLIVKOU PRŮŘ DO 400MM2 | M | 820 | 0 |  |  | 2
PP |  |  |  | drážka min. 12/25mm
VV |  |  |  | Dokončující práce Zálivka na styku nové a stávající vozovky a v místě podélné spáry: 820=820,000 [A]
P | 48 | 93808 |  | OČIŠTĚNÍ VOZOVEK ZAMETENÍM | M2 | 2500 | 0 |  |  | 2
PP |  |  |  | Zametení vozovky před provedením 2. fáze VDZ (plošně), vč. likvidace odpadu
VV
P | 49 | 96687 |  | VYBOURÁNÍ ULIČNÍCH VPUSTÍ KOMPLETNÍCH | KUS | 2 | 0 |  |  | 2
PP
VV |  |  |  | Bourací, přípravné a zemní práce odstranění stávající UV, včetně zemních prací a vybourání 5m přípojek: 2=2,000 [A]

## SO 121.1
ASPE10 |  |  |  | Firma: Atelier PROMIKA s.r.o. | [5 empty] | 3
|  |  |  | Soupis prací objektu | [5 empty] | 3
S | Stavba: | 230628 |  | Květnice, oprava komunikací - souhrnný soupis |  |  | SO 121.1 |  | 0,00 | 2
O | Rozpočet: | SO 121.1 |  | Úprava silnice III/01212 (odstranění bodové závady na silnici III/01212) |  |  |  |  | 15,00 | 2
Typ | Poř. číslo | Kód položky | Varianta | Název položky | MJ | Množství | Jednotková cena |  | 21,00 | 2
[7 empty] | Jednotková | Celkem
0 | 1 | 2 | 3 | 4 | 5 | 6 | 9 | 10
SD |  | 0 |  | Všeobecné konstrukce a práce
P | 1 | 014102 | a | POPLATKY ZA SKLÁDKU | T | 799.471 | 0 |  |  | 2
PP |  |  |  | beton
VV |  |  |  | dle pol. 113158: 333,113*2,4=799,471 [A]
P | 2 | 014102 | b | POPLATKY ZA SKLÁDKU | T | 5992.975 | 0 |  |  | 2
PP |  |  |  | zemina, kamenivo
VV |  |  |  | dle pol. 113328: 1586,25*2,1=3 331,125 [A] dle pol. 121108: 120*1,8=216,000 [B] dle pol. 122738: 190,35*1,8=342,630 [C] dle pol. 123738: 972,9*1,8=1 751,220 [D] dle pol. 12924: 160*0,2*2,0=64,000 [E] dle pol. 12932: 320*0,5*1,8=288,000 [F] Celkem: A+B+C+D+E+F=5 992,975 [G]
P | 3 | 014212 |  | POPLATKY ZA ZEMNÍK - ORNICE | T | 216 | 0 |  |  | 2
PP |  |  |  | pořízení ornice / zeminy schopné zúrodnění dle dispozic zhotovitele
VV |  |  |  | Zatravnění Rozprostření ornice v tl. 0,15m - pořízení ornice: 800*0,15*1,8=216,000 [A]
SD |  | 1 |  | Zemní práce
P | 4 | 113158 |  | ODSTRANĚNÍ KRYTU ZPEVNĚNÝCH PLOCH Z BETONU, ODVOZ DO 20KM | M3 | 333.113 | 0 |  |  | 2
PP |  |  |  | vč. odvozu a uložení na recyklační středisko / trvalou skládku dle dispozic zhotovitele, vzdálenost uvedena orientačně
VV |  |  |  | Bourací, přípravné a zemní práce Odstranění stávajících konstrukčních vrstev vozovky po frézování - SC - prům. tl. 150 mm, vč. rozšíření vrstvy cca 5%: 2115*0,15*1,05=333,113 [A]
P | 5 | 113328 |  | ODSTRAN PODKL ZPEVNĚNÝCH PLOCH Z KAMENIVA NESTMEL, ODVOZ DO 20KM | M3 | 1586.25 | 0 |  |  | 2
PP |  |  |  | vč. odvozu a uložení na recyklační středisko / trvalou skládku dle dispozic zhotovitele, vzdálenost uvedena orientačně
VV |  |  |  | Bourací, přípravné a zemní práce Odstranění stávajících konstrukčních vrstev vozovky po frézování - ŠD, stupňovitě po vrstvách - prům. tl. 500 mm, vč. rozšíření vrstvy cca 15%: 2115*0,5*1,15=1 586,250 [A]
P | 6 | 113728 |  | FRÉZOVÁNÍ ZPEVNĚNÝCH PLOCH ASFALTOVÝCH, ODVOZ DO 20KM | M3 | 339.8 | 0 |  |  | 2
PP |  |  |  | ZAS T1 vč. odvozu a uskladnění dle dispozic zhotovitele POZN.: Povinný odkup frézované zhotovitelem! Materiál není odpadem!
VV |  |  |  | Bourací, přípravné a zemní práce frézování stávajícího asfaltového krytu vozovky - - prům. tl. 110 mm: 205,0*0,11=22,550 [A] - prům. tl. 150 mm: 2115,0*0,15=317,250 [B] Celkem: A+B=339,800 [C]
P | 7 | 113764 |  | FRÉZOVÁNÍ DRÁŽKY PRŮŘEZU DO 400MM2 V ASFALTOVÉ VOZOVCE | M | 375 | 0 |  |  | 2
PP |  |  |  | drážka min. 12/25mm
VV |  |  |  | Dokončující práce Příprava pro zálivku na styku nové a stávající vozovky a v místě podélné spáry: 375=375,000 [A]
P | 8 | 121108 |  | SEJMUTÍ ORNICE NEBO LESNÍ PŮDY S ODVOZEM DO 20KM | M3 | 120 | 0 |  |  | 2
PP |  |  |  | vč. odvozu na recyklační středisko / trvalou skládku dle dispozic zhotovitele, vzdálenost uvedena orientačně předpoklad vrchní část stávajících zatravněných ploch (drn, degradovaná ornice nevhodná pro další použití)
VV |  |  |  | Bourací, přípravné a zemní práce Sejmutí ornice tl. cca 0,15m: 800*0,15=120,000 [A]
P | 9 | 122738 |  | ODKOPÁVKY A PROKOPÁVKY OBECNÉ TŘ. I, ODVOZ DO 20KM | M3 | 190.35 | 0 |  |  | 2
PP |  |  |  | vč. odvozu na recyklační středisko / trvalou skládku dle dispozic zhotovitele, vzdálenost uvedena orientačně
VV |  |  |  | Bourací, přípravné a zemní práce Odstranění zeminy pod konstrukcí stávajícící vozovky pro dosažení úrovně silniční pláně - prům. tl. 60 mm, vč. rozšíření vrstvy cca 15%: 2115*0,06*1,15=190,350 [A]
P | 10 | 123738 |  | ODKOP PRO SPOD STAVBU SILNIC A ŽELEZNIC TŘ. I, ODVOZ DO 20KM | M3 | 972.9 | 0 |  |  | 2
PP |  |  |  | vč. odvozu na recyklační středisko / trvalou skládku dle dispozic zhotovitele, vzdálenost uvedena orientačně POZN.: Položka bude čerpána po odsouhlasení objednatelem, na základě výsledků zatěžovacích zkoušek, v rozsahu dle pokynů geotechnického dozoru a za souhlasu TDI !
VV |  |  |  | Bourací, přípravné a zemní práce Sanace aktivní zóny v tlouštce 0,4 m - vč. rozšíření vrstvy cca 15%: 2115*0,4*1,15=972,900 [A]
P | 11 | 125738 |  | VYKOPÁVKY ZE ZEMNÍKŮ A SKLÁDEK TŘ. I, ODVOZ DO 20KM | M3 | 120 | 0 |  |  | 2
PP |  |  |  | vč. dopravy ornice / zeminy schopné zúrodnění dle dispozic zhotovitele, vzdálenost uvedena orientačně
VV |  |  |  | Zatravnění Rozprostření ornice v tl. 0,15m - doprava ornice: 800*0,15=120,000 [A]
P | 12 | 12924 |  | ČIŠTĚNÍ KRAJNIC OD NÁNOSU TL. DO 200MM | M2 | 160 | 0 |  |  | 2
PP |  |  |  | vč. odvozu a uložení na recyklační středisko / trvalou skládku dle dispozic zhotovitele
VV |  |  |  | Bourací, přípravné a zemní práce stržení krajnice v šířce cca 0,5m, včetně odstranění nánosu, celk. prům. tl. do 0,2m: 320*0,5=160,000 [A]
P | 13 | 12932 |  | ČIŠTĚNÍ PŘÍKOPŮ OD NÁNOSU DO 0,5M3/M | M | 320 | 0 |  |  | 2
PP |  |  |  | vč. odvozu a uložení na recyklační středisko / trvalou skládku dle dispozic zhotovitele
VV |  |  |  | Bourací, přípravné a zemní práce pročištění příkopu příkopovým rypadlem, celk. prům. množství do 0,5 m3/m: 320=320,000 [A]
P | 14 | 17120 |  | ULOŽENÍ SYPANINY DO NÁSYPŮ A NA SKLÁDKY BEZ ZHUTNĚNÍ | M3 | 1283.25 | 0 |  |  | 2
PP
VV |  |  |  | dle pol. 121108: 120=120,000 [A] dle pol. 122738: 190,35=190,350 [B] dle pol. 123738: 972,9=972,900 [C] Celkem: A+B+C=1 283,250 [D]
P | 15 | 17180 |  | ULOŽENÍ SYPANINY DO NÁSYPŮ Z NAKUPOVANÝCH MATERIÁLŮ | M3 | 972.9 | 0 |  |  | 2
PP |  |  |  | Pořízení, dovoz a násyp z vhodného materiálu (ŠDB 0/63), vč. zhutnění POZN.: Položka bude čerpána po odsouhlasení objednatelem, na základě výsledků zatěžovacích zkoušek, v rozsahu dle pokynů geotechnického dozoru a za souhlasu TDI !
VV |  |  |  | Nové konstrukce Sanace aktivní zóny v tlouštce 0,4 m - vč. rozšíření vrstvy cca 15%: 2115*0,4*1,15=972,900 [A]
P | 16 | 18110 |  | ÚPRAVA PLÁNĚ SE ZHUTNĚNÍM V HORNINĚ TŘ. I | M2 | 4864.5 | 0 |  |  | 2
PP |  |  |  | Úprava a hutnění pláně / parapláně vozovky, Edef, 2 (min.) = 45 MPa
VV |  |  |  | Nové konstrukce plocha vozovky vč. rozšíření vrstvy cca 15% - - pláň: 2115*1,15=2 432,250 [A] - parapláň (čerpání pol. viz pol. 123738): 2115*1,15=2 432,250 [B] Celkem: A+B=4 864,500 [C]
P | 17 | 18130 |  | ÚPRAVA PLÁNĚ BEZ ZHUTNĚNÍ | M2 | 800 | 0 |  |  | 2
PP
VV |  |  |  | Zatravnění Rozprostření ornice v tl. 0,2m - příprava plochy: 800=800,000 [A]
P | 18 | 18223 |  | ROZPROSTŘENÍ ORNICE VE SVAHU V TL DO 0,20M | M2 | 800 | 0 |  |  | 2
PP
VV |  |  |  | Zatravnění Rozprostření ornice v tl. 0,15m: 800=800,000 [A]
P | 19 | 18241 |  | ZALOŽENÍ TRÁVNÍKU RUČNÍM VÝSEVEM | M2 | 800 | 0 |  |  | 2
PP
VV |  |  |  | Zatravnění: 800=800,000 [A]
P | 20 | 18247 |  | OŠETŘOVÁNÍ TRÁVNÍKU | M2 | 800 | 0 |  |  | 2
PP
VV |  |  |  | Zatravnění Péče do předání správci: 800=800,000 [A]
SD |  | 2 |  | Základy
P | 21 | 21461 |  | SEPARAČNÍ GEOTEXTILIE | M2 | 2432.25 | 0 |  |  | 2
PP |  |  |  | POZN.: Položka bude čerpána po odsouhlasení objednatelem, na základě výsledků zatěžovacích zkoušek, v rozsahu dle pokynů geotechnického dozoru a za souhlasu TDI !
VV |  |  |  | Nové konstrukce Sanace aktivní zóny - vč. rozšíření vrstvy cca 15%: 2115*1,15=2 432,250 [A]
SD |  | 5 |  | Komunikace
P | 22 | 562131 |  | VOZOVKOVÉ VRSTVY Z MATERIÁLŮ STABIL CEMENTEM TŘ I TL DO 150MM | M2 | 2220.75 | 0 |  |  | 2
PP |  |  |  | směs stmelená cementem SC C3/4 (SC I), tl. 150mm
VV |  |  |  | Nové konstrukce Vozovka s krytem asfaltovým, vč. rozšíření podkladní vrstvy vozovky 5%: 2115*1,05=2 220,750 [A]
P | 23 | 56335 |  | VOZOVKOVÉ VRSTVY ZE ŠTĚRKODRTI TL. DO 250MM | M2 | 2432.25 | 0 |  |  | 2
PP |  |  |  | ŠDA tl. (min.) 200mm
VV |  |  |  | Nové konstrukce Vozovka s krytem asfaltovým, vč. rozšíření podkladní vrstvy vozovky 15%: 2115*1,15=2 432,250 [A]
P | 24 | 56930 |  | ZPEVNĚNÍ KRAJNIC ZE ŠTĚRKODRTI | M3 | 30 | 0 |  |  | 2
PP |  |  |  | POZN.: Při frézování stávající obrusné vrstvy na optimální frakci možno použít výzisk ze stavby. Materiál musí být odsouhlasen TDI!
VV |  |  |  | Nové konstrukce zpevnění zemní krajnice a dosypávka krajnice štěrkodrtí (recyklát): 30,0=30,000 [A]
P | 25 | 572113 |  | INFILTRAČNÍ POSTŘIK Z EMULZE DO 0,5KG/M2 | M2 | 2383.45 | 0 |  |  | 2
PP |  |  |  | PI-C ; 0,4 kg/m2
VV |  |  |  | Nové konstrukce Vozovka s krytem asfaltovým, vč. rozšíření podkladní vrstvy vozovky 3%: 2115*1,03=2 178,450 [A] Vrchní část vozovky (2 asf.vrstvy vč. potřiků): 205=205,000 [B] Celkem: A+B=2 383,450 [C]
P | 26 | 572213 |  | SPOJOVACÍ POSTŘIK Z EMULZE DO 0,5KG/M2 | M2 | 2341.15 | 0 |  |  | 2
PP |  |  |  | PS-C ; 0,3 kg/m2
VV |  |  |  | Nové konstrukce Vozovka s krytem asfaltovým, vč. rozšíření podkladní vrstvy vozovky 1%: 2115*1,01=2 136,150 [A] Vrchní část vozovky (2 asf.vrstvy vč. potřiků): 205=205,000 [B] Celkem: A+B=2 341,150 [C]
P | 27 | 574A34 |  | ASFALTOVÝ BETON PRO OBRUSNÉ VRSTVY ACO 11+, 11S TL. 40MM | M2 | 2320 | 0 |  |  | 2
PP |  |  |  | ACO 11+ ; tl. 40mm
VV |  |  |  | Nové konstrukce Vozovka s krytem asfaltovým: 2115=2 115,000 [A] Vrchní část vozovky (2 asf.vrstvy vč. potřiků): 205=205,000 [B] Celkem: A+B=2 320,000 [C]
P | 28 | 574E66 |  | ASFALTOVÝ BETON PRO PODKLADNÍ VRSTVY ACP 16+, 16S TL. 70MM | M2 | 2362.3 | 0 |  |  | 2
PP |  |  |  | ACP 16+ ; tl. 70mm
VV |  |  |  | Nové konstrukce Vozovka s krytem asfaltovým, vč. rozšíření podkladní vrstvy vozovky 2%: 2115*1,02=2 157,300 [A] Vrchní část vozovky (2 asf.vrstvy vč. potřiků): 205=205,000 [B] Celkem: A+B=2 362,300 [C]
SD |  | 8 |  | Potrubí
P | 29 | 89911O |  | BETONOVÝ POKLOP D400 | KUS | 5 | 0 |  |  | 2
PP |  |  |  | vč. likvidace původního vstupu POZN.: Položka bude čerpána v rozsahu dle skutečnosti!
VV |  |  |  | Ostatní Případná výměna povrchových znaků - kanalizace: 5=5,000 [A]
P | 30 | 89913 |  | KRYCÍ HRNCE SAMOSTATNÉ | KUS | 6 | 0 |  |  | 2
PP |  |  |  | vč. likvidace původního vstupu POZN.: Položka bude čerpána v rozsahu dle skutečnosti!
VV |  |  |  | Ostatní Případná výměna povrchových znaků - šoupě, hydrant: 6=6,000 [A]
P | 31 | 89921 |  | VÝŠKOVÁ ÚPRAVA POKLOPŮ | KUS | 5 | 0 |  |  | 2
PP
VV |  |  |  | Ostatní Výšková rektifikace povrchových znaků - kanalizace: 5=5,000 [A]
P | 32 | 89923 |  | VÝŠKOVÁ ÚPRAVA KRYCÍCH HRNCŮ | KUS | 6 | 0 |  |  | 2
PP
VV |  |  |  | Ostatní Výšková rektifikace povrchových znaků - šoupě, hydrant: 6=6,000 [A]
SD |  | 9 |  | Ostatní konstrukce a práce
P | 33 | 915111 |  | VODOROVNÉ DOPRAVNÍ ZNAČENÍ BARVOU HLADKÉ - DODÁVKA A POKLÁDKA | M2 | 84 | 0 |  |  | 2
PP |  |  |  | 1. fáze VDZ, vč. předznačení (vč. příp. vyznačení operativního místa pro realizaci VDZ za provozu, dle TP66)
VV |  |  |  | Dopravní značení VDZ (liniové + plošné): 72,0+12,0=84,000 [A]
P | 34 | 915221 |  | VODOR DOPRAV ZNAČ PLASTEM STRUKTURÁLNÍ NEHLUČNÉ - DOD A POKLÁDKA | M2 | 84 | 0 |  |  | 2
PP |  |  |  | 2. fáze VDZ (vč. vyznačení operativního místa pro realizaci VDZ za provozu, dle TP66)
VV |  |  |  | Dopravní značení VDZ (liniové + plošné): 72,0+12,0=84,000 [A]
P | 35 | 919111 |  | ŘEZÁNÍ ASFALTOVÉHO KRYTU VOZOVEK TL DO 50MM | M | 25 | 0 |  |  | 2
PP
VV |  |  |  | Bourací, přípravné a zemní práce Zaříznutí živice hl. do 40 mm (1. vrstva): 25,0=25,000 [A]
P | 36 | 919112 |  | ŘEZÁNÍ ASFALTOVÉHO KRYTU VOZOVEK TL DO 100MM | M | 25 | 0 |  |  | 2
PP
VV |  |  |  | Bourací, přípravné a zemní práce Zaříznutí živice hl. do 70 mm (2. vrstva): 25,0=25,000 [A]
P | 37 | 931314 |  | TĚSNĚNÍ DILATAČ SPAR ASF ZÁLIVKOU PRŮŘ DO 400MM2 | M | 375 | 0 |  |  | 2
PP |  |  |  | drážka min. 12/25mm
VV |  |  |  | Dokončující práce Zálivka na styku nové a stávající vozovky a v místě podélné spáry: 375=375,000 [A]
P | 38 | 93808 |  | OČIŠTĚNÍ VOZOVEK ZAMETENÍM | M2 | 2500 | 0 |  |  | 2
PP |  |  |  | Zametení vozovky před provedením 2. fáze VDZ (plošně), vč. likvidace odpadu
VV

## SO 121.2
ASPE10 |  |  |  | Firma: Atelier PROMIKA s.r.o. | [5 empty] | 3
|  |  |  | Soupis prací objektu | [5 empty] | 3
S | Stavba: | 230628 |  | Květnice, oprava komunikací - souhrnný soupis |  |  | SO 121.2 |  | 0,00 | 2
O | Rozpočet: | SO 121.2 |  | Úpravy silnice III/01212 (ulice V Zelených - část Silnice) |  |  |  |  | 15,00 | 2
Typ | Poř. číslo | Kód položky | Varianta | Název položky | MJ | Množství | Jednotková cena |  | 21,00 | 2
[7 empty] | Jednotková | Celkem
0 | 1 | 2 | 3 | 4 | 5 | 6 | 9 | 10
SD |  | 0 |  | Všeobecné konstrukce a práce
P | 1 | 014102 | a | POPLATKY ZA SKLÁDKU | T | 20.075 | 0 |  |  | 2
PP |  |  |  | beton, příp. železobeton
VV |  |  |  | dle pol. 11352: 95*0,205=19,475 [A] dle pol. 96687: 1*0,6=0,600 [B] Celkem: A+B=20,075 [C]
P | 2 | 014102 | b | POPLATKY ZA SKLÁDKU | T | 4034.8 | 0 |  |  | 2
PP |  |  |  | zemina, kamenivo
VV |  |  |  | dle pol. 113328: 495,0*2,1=1 039,500 [A] dle pol. 121108: 72*1,8=129,600 [B] dle pol. 122738: 1377*1,8=2 478,600 [C] dle pol. 12924: 160,0*0,2*2,0=64,000 [D] dle pol. 12932: 320*0,5*1,8=288,000 [E] dle pol. 131738: 19,5*1,8=35,100 [F] Celkem: A+B+C+D+E+F=4 034,800 [G]
SD |  | 1 |  | Zemní práce
P | 3 | 113328 |  | ODSTRAN PODKL ZPEVNĚNÝCH PLOCH Z KAMENIVA NESTMEL, ODVOZ DO 20KM | M3 | 495 | 0 |  |  | 2
PP |  |  |  | vč. odvozu a uložení na recyklační středisko / trvalou skládku dle dispozic zhotovitele, vzdálenost uvedena orientačně
VV |  |  |  | Bourací, přípravné a zemní práce Odstranění stávající vozovky po frézování asfaltových vrstev stupňovitě po vrstvách tl. cca 250mm ŠD (vč. předp. rozšíření 10%): 1800*1,1*0,25=495,000 [A]
P | 4 | 11352 |  | ODSTRANĚNÍ CHODNÍKOVÝCH A SILNIČNÍCH OBRUBNÍKŮ BETONOVÝCH | M | 95 | 0 |  |  | 2
PP |  |  |  | vč. odvozu a uložení na recyklační středisko / trvalou skládku dle dispozic zhotovitele
VV |  |  |  | Bourací, přípravné a zemní práce rozebrání silničních betonových obrub, včetně odstranění lože: 95=95,000 [A]
P | 5 | 113728 |  | FRÉZOVÁNÍ ZPEVNĚNÝCH PLOCH ASFALTOVÝCH, ODVOZ DO 20KM | M3 | 126 | 0 |  |  | 2
PP |  |  |  | ZAS T1 vč. odvozu a uskladnění dle dispozic zhotovitele POZN.: Povinný odkup frézované zhotovitelem! Materiál není odpadem!
VV |  |  |  | Bourací, přípravné a zemní práce frézování stávajícího asfaltového krytu vozovky tl. cca 70mm: 1800*0,07=126,000 [A]
P | 6 | 113764 |  | FRÉZOVÁNÍ DRÁŽKY PRŮŘEZU DO 400MM2 V ASFALTOVÉ VOZOVCE | M | 852 | 0 |  |  | 2
PP |  |  |  | drážka min. 12/25mm
VV |  |  |  | Dokončující práce Příprava pro zálivku na styku nové a stávající vozovky a v místě podélné spáry: 86+766=852,000 [A]
P | 7 | 121104 |  | SEJMUTÍ ORNICE NEBO LESNÍ PŮDY S ODVOZEM DO 5KM | M3 | 120 | 0 |  |  | 2
PP |  |  |  | vč. odvozu na meziskládku dle dispozic zhotovitele, vzdálenost uvedena orientačně Výpočet celkové skrývky ornice viz. pol. 121108. Součástí položky je i výběr vhodného materiálu!
VV |  |  |  | Materiál prop zpětné ohumusování dle pol. 18222: 800*0,15=120,000 [A]
P | 8 | 121108 |  | SEJMUTÍ ORNICE NEBO LESNÍ PŮDY S ODVOZEM DO 20KM | M3 | 72 | 0 |  |  | 2
PP |  |  |  | vč. odvozu na recyklační středisko / trvalou skládku dle dispozic zhotovitele, vzdálenost uvedena orientačně předpoklad vrchní část stávajících zatravněných ploch (drn, degradovaná ornice nevhodná pro další použití). V případě získání kvalitní zeminy vhodné k následnému zpětnému rozprostření bude tato deponována a přednostně využita v rámci ohumusování.
VV |  |  |  | Bourací, přípravné a zemní práce Sejmutí ornice prům. tl. 150mm: 1280*0,15=192,000 [A] Odpočet materiálu pro zpětné použití - dle pol. 18222: -800*0,15=- 120,000 [B] Celkem: A+B=72,000 [C]
P | 9 | 122738 |  | ODKOPÁVKY A PROKOPÁVKY OBECNÉ TŘ. I, ODVOZ DO 20KM | M3 | 1377 | 0 |  |  | 2
PP |  |  |  | vč. odvozu na recyklační středisko / trvalou skládku dle dispozic zhotovitele, vzdálenost uvedena orientačně POZN.: Položka bude částečně čerpána po odsouhlasení objednatelem, na základě výsledků zatěžovacích zkoušek, v rozsahu dle pokynů geotechnického dozoru a za souhlasu TDI !
VV |  |  |  | Bourací, přípravné a zemní práce výkop, i pro sanaci silniční pláně: 0,9*320+0,55*1800*1,1=1 377,000 [A]
P | 10 | 125734 |  | VYKOPÁVKY ZE ZEMNÍKŮ A SKLÁDEK TŘ. I, ODVOZ DO 5KM | M3 | 120 | 0 |  |  | 2
PP |  |  |  | doprava vyzískané ornice / zeminy schopné zúrodnění vč. dovozu z meziskládky dle dispozic zhotovitele, vzdálenost uvedena orientačně
VV |  |  |  | dle pol. 18222: 800*0,15=120,000 [A]
P | 11 | 12924 |  | ČIŠTĚNÍ KRAJNIC OD NÁNOSU TL. DO 200MM | M2 | 160 | 0 |  |  | 2
PP |  |  |  | vč. odvozu a uložení na recyklační středisko / trvalou skládku dle dispozic zhotovitele
VV |  |  |  | Bourací, přípravné a zemní práce stržení krajnice v šířce cca 0,5m, včetně odstranění nánosu, celk. prům. tl. do 0,2m: 320*0,5=160,000 [A]
P | 12 | 12932 |  | ČIŠTĚNÍ PŘÍKOPŮ OD NÁNOSU DO 0,5M3/M | M | 320 | 0 |  |  | 2
PP |  |  |  | vč. odvozu a uložení na recyklační středisko / trvalou skládku dle dispozic zhotovitele
VV |  |  |  | Bourací, přípravné a zemní práce pročištění příkopu příkopovým rypadlem: 320=320,000 [A]
P | 13 | 131738 |  | HLOUBENÍ JAM ZAPAŽ I NEPAŽ TŘ. I, ODVOZ DO 20KM | M3 | 19.5 | 0 |  |  | 2
PP |  |  |  | vč. odvozu na recyklační středisko / trvalou skládku dle dispozic zhotovitele, vzdálenost uvedena orientačně
VV |  |  |  | Odvodnění zasakovací objekt, hl. 1,5m - výkop: 13,0*1,5=19,500 [A]
P | 14 | 17120 |  | ULOŽENÍ SYPANINY DO NÁSYPŮ A NA SKLÁDKY BEZ ZHUTNĚNÍ | M3 | 1588.5 | 0 |  |  | 2
PP
VV |  |  |  | meziskládka - - dle pol. 121104: 120=120,000 [A] recyklační středisko / trvalá skládka - - dle pol. 121108: 72=72,000 [B] - dle pol. 122738: 1377=1 377,000 [C] - dle pol. 131738: 19,5=19,500 [D] Celkem: A+B+C+D=1 588,500 [E]
P | 15 | 17180 | a | ULOŽENÍ SYPANINY DO NÁSYPŮ Z NAKUPOVANÝCH MATERIÁLŮ | M3 | 45 | 0 |  |  | 2
PP |  |  |  | nový materiál, vhodný do aktivní zóny
VV |  |  |  | Nové konstrukce Násyp: 45,0=45,000 [A]
P | 16 | 17180 | b | ULOŽENÍ SYPANINY DO NÁSYPŮ Z NAKUPOVANÝCH MATERIÁLŮ | M3 | 1110.8 | 0 |  |  | 2
PP |  |  |  | Pořízení, dovoz a násyp z vhodného materiálu (ŠDB 0/63), vč. zhutnění POZN.: Položka bude čerpána po odsouhlasení objednatelem, na základě výsledků zatěžovacích zkoušek, v rozsahu dle pokynů geotechnického dozoru a za souhlasu TDI !
VV |  |  |  | Nové konstrukce Sanace aktivní zóny v tlouštce 0,4 m: 2777*0,4=1 110,800 [A]
P | 17 | 17481 |  | ZÁSYP JAM A RÝH Z NAKUPOVANÝCH MATERIÁLŮ | M3 | 30 | 0 |  |  | 2
PP
VV |  |  |  | Ostatní Případná ochrana plynovodu - zásyp ŠP se zhutněním: 30*2,0*0,5=30,000 [A]
P | 18 | 18110 |  | ÚPRAVA PLÁNĚ SE ZHUTNĚNÍM V HORNINĚ TŘ. I | M2 | 4817 | 0 |  |  | 2
PP |  |  |  | Úprava a hutnění pláně / parapláně vozovky, Edef, 2 (min.) = 45 MPa
VV |  |  |  | Nové konstrukce plocha vozovky - - pláň v místě vybouirání celkové konstrukce vozovky: 1800*1,1=1 980,000 [A] - parapláň (čerpání pol. viz pol. 17180.b): 2777=2 777,000 [B] plocha sjezdu: 60=60,000 [C] Celkem: A+B+C=4 817,000 [D]
P | 19 | 18130 |  | ÚPRAVA PLÁNĚ BEZ ZHUTNĚNÍ | M2 | 800 | 0 |  |  | 2
PP
VV |  |  |  | dle pol. 18222: 800=800,000 [A]
P | 20 | 18222 |  | ROZPROSTŘENÍ ORNICE VE SVAHU V TL DO 0,15M | M2 | 800 | 0 |  |  | 2
PP |  |  |  | přev. svah
VV |  |  |  | Dokončující práce Ohumusování tl. 150mm: 800=800,000 [A]
P | 21 | 18241 |  | ZALOŽENÍ TRÁVNÍKU RUČNÍM VÝSEVEM | M2 | 800 | 0 |  |  | 2
PP |  |  |  | příp. hydroosev
VV |  |  |  | Zatravnění ohumusovaných ploch, dle pol. 18222: 800=800,000 [A]
P | 22 | 18247 |  | OŠETŘOVÁNÍ TRÁVNÍKU | M2 | 800 | 0 |  |  | 2
PP
VV |  |  |  | Údržba zatravněných ploch do předání správci, dle pol. 18222: 800=800,000 [A]
SD |  | 2 |  | Základy
P | 23 | 21197 |  | OPLÁŠTĚNÍ ODVODŇOVACÍCH ŽEBER Z GEOTEXTILIE | M2 | 35 | 0 |  |  | 2
PP
VV |  |  |  | Odvodnění zasakovací objekt, hl. 1,5m - geotextilie: 35,0=35,000 [A]
P | 24 | 21452 |  | SANAČNÍ VRSTVY Z KAMENIVA DRCENÉHO | M3 | 19.5 | 0 |  |  | 2
PP
VV |  |  |  | Odvodnění zasakovací objekt, hl. 1,5m - výplň štěrkem fr. 32/63: 13,0*1,5=19,500 [A]
P | 25 | 21461 |  | SEPARAČNÍ GEOTEXTILIE | M2 | 3262.55 | 0 |  |  | 2
PP |  |  |  | POZN.: Položka bude čerpána po odsouhlasení objednatelem, na základě výsledků zatěžovacích zkoušek, v rozsahu dle pokynů geotechnického dozoru a za souhlasu TDI !
VV |  |  |  | Nové konstrukce Sanace aktivní zóny: 2777*1,15=3 193,550 [A] Ostatní Případná ochrana plynovodu - 2x tkaná geotextilie: 30*2,0*1,15=69,000 [B] Celkem: A+B=3 262,550 [C]
P | 26 | 289973 |  | OPLÁŠTĚNÍ (ZPEVNĚNÍ) Z GEOSÍTÍ A GEOROHOŽÍ | M2 | 960 | 0 |  |  | 2
PP
VV |  |  |  | Dokončující práce Opevnění svahu georohoží, včetně kotvení: 960=960,000 [A]
SD |  | 4 |  | Vodorovné konstrukce
P | 27 | 45157 |  | PODKLADNÍ A VÝPLŇOVÉ VRSTVY Z KAMENIVA TĚŽENÉHO | M3 | 14.95 | 0 |  |  | 2
PP
VV |  |  |  | Odvodnění Zatrubněný příkop D400 - ŠP podsyp: 35*0,05=1,750 [A] Ostatní Případná ochrana plynovodu - zásyp pískem: 30*2,0*0,2*1,1=13,200 [B] Celkem: A+B=14,950 [C]
SD |  | 5 |  | Komunikace
P | 28 | 562131 |  | VOZOVKOVÉ VRSTVY Z MATERIÁLŮ STABIL CEMENTEM TŘ I TL DO 150MM | M2 | 2415 | 0 |  |  | 2
PP |  |  |  | směs stmelená cementem SC C3/4 (SC I), tl. 150mm
VV |  |  |  | Nové konstrukce Vozovka s krytem asfaltovým: 985+1430=2 415,000 [A]
P | 29 | 56335 |  | VOZOVKOVÉ VRSTVY ZE ŠTĚRKODRTI TL. DO 250MM | M2 | 2777.25 | 0 |  |  | 2
PP |  |  |  | ŠDA tl. (min.) 200mm
VV |  |  |  | Nové konstrukce Vozovka s krytem asfaltovým vč. rozšíření pod obruby celk. 15%: (985+1430)*1,15=2 777,250 [A]
P | 30 | 56360 |  | VOZOVKOVÉ VRSTVY Z RECYKLOVANÉHO MATERIÁLU | M3 | 21 | 0 |  |  | 2
PP |  |  |  | R-mat ; tl. 350mm POZN.: Při frézování stávající obrusné vrstvy na optimální frakci možno použít výzisk ze stavby. Materiál musí být odsouhlasen TDI!
VV |  |  |  | Nové konstrukce Sjezdy: 60*0,35=21,000 [A]
P | 31 | 56930 |  | ZPEVNĚNÍ KRAJNIC ZE ŠTĚRKODRTI | M3 | 25 | 0 |  |  | 2
PP |  |  |  | ŠD / R-mat POZN.: Při frézování stávající obrusné vrstvy na optimální frakci možno použít výzisk ze stavby. Materiál musí být odsouhlasen TDI!
VV |  |  |  | Nové konstrukce zpevnění zemní krajnice a dosypávka krajnice štěrkodrtí (recyklát) tl. 0,1m: 250*0,1=25,000 [A]
P | 32 | 572113 |  | INFILTRAČNÍ POSTŘIK Z EMULZE DO 0,5KG/M2 | M2 | 2415 | 0 |  |  | 2
PP |  |  |  | PI-C ; 0,4 kg/m2
VV |  |  |  | Nové konstrukce Vozovka s krytem asfaltovým: 985+1430=2 415,000 [A]
P | 33 | 572213 |  | SPOJOVACÍ POSTŘIK Z EMULZE DO 0,5KG/M2 | M2 | 2415 | 0 |  |  | 2
PP |  |  |  | PS-C ; 0,3 kg/m2
VV |  |  |  | Nové konstrukce Vozovka s krytem asfaltovým: 985+1430=2 415,000 [A]
P | 34 | 574A34 |  | ASFALTOVÝ BETON PRO OBRUSNÉ VRSTVY ACO 11+, 11S TL. 40MM | M2 | 985 | 0 |  |  | 2
PP |  |  |  | ACO 11+ ; tl. 40mm
VV |  |  |  | Nové konstrukce Vozovka s krytem asfaltovým: 985=985,000 [A]
P | 35 | 574A34.R |  | ASFALTOVÝ BETON PRO OBRUSNÉ VRSTVY FR ACO 11+, 11S TL. 40MM | M2 | 1430 | 0 |  |  | 2
PP |  |  |  | FR ACO 11+ s rozptýlenou 3D výztuží s aramidovými vlákny ; tl. 40mm
VV |  |  |  | Nové konstrukce Vozovka s krytem asfaltovým - v místě autobusové zastávky: 1430=1 430,000 [A]
P | 36 | 574E66 |  | ASFALTOVÝ BETON PRO PODKLADNÍ VRSTVY ACP 16+, 16S TL. 70MM | M2 | 985 | 0 |  |  | 2
PP |  |  |  | ACP 16+ ; tl. 70mm
VV |  |  |  | Nové konstrukce Vozovka s krytem asfaltovým: 985=985,000 [A]
P | 37 | 574E66.R |  | ASFALTOVÝ BETON PRO PODKLADNÍ VRSTVY FR ACP 16+, 16S TL. 70MM | M2 | 1430 | 0 |  |  | 2
PP |  |  |  | FR ACP 16+ s rozptýlenou 3D výztuží s aramidovými vlákny ; tl. 70mm
VV |  |  |  | Nové konstrukce Vozovka s krytem asfaltovým - v místě autobusové zastávky: 1430=1 430,000 [A]
SD |  | 8 |  | Potrubí
P | 38 | 87433.R |  | PŘÍPOJKA Z POTRUBÍ Z TRUB PLASTOVÝCH ODPADNÍCH DN DO 150MM | M | 20 | 0 |  |  | 2
PP |  |  |  | DN 150mm Kompletní provedení vč. výkopu rýhy, dodávky a ukládky potrubí vč. všech tvarovek, napojení, lože, obsypu a zpětného zásypu rýhy se zhutněním, s vyustěním do vsakovacího objektu / na terén
VV |  |  |  | Odvodnění Nová přípojka UV: 20,0=20,000 [A]
P | 39 | 89712 |  | VPUSŤ KANALIZAČNÍ ULIČNÍ KOMPLETNÍ Z BETONOVÝCH DÍLCŮ | KUS | 1 | 0 |  |  | 2
PP |  |  |  | vč. zemních prací (malé množství)
VV |  |  |  | Odvodnění nová UV kompletní: 1=1,000 [A]
P | 40 | 89911O |  | BETONOVÝ POKLOP D400 | KUS | 2 | 0 |  |  | 2
PP |  |  |  | vč. likvidace původního vstupu POZN.: Položka bude čerpána v rozsahu dle skutečnosti!
VV |  |  |  | Ostatní Případná výměna povrchových znaků - kanalizace: 2=2,000 [A]
P | 41 | 89913 |  | KRYCÍ HRNCE SAMOSTATNÉ | KUS | 2 | 0 |  |  | 2
PP |  |  |  | vč. likvidace původního vstupu POZN.: Položka bude čerpána v rozsahu dle skutečnosti!
VV |  |  |  | Ostatní Případná výměna povrchových znaků - šoupě, hydrant: 2=2,000 [A]
P | 42 | 89921 |  | VÝŠKOVÁ ÚPRAVA POKLOPŮ | KUS | 2 | 0 |  |  | 2
PP
VV |  |  |  | Ostatní Výšková rektifikace povrchových znaků - kanalizace: 2=2,000 [A]
P | 43 | 89923 |  | VÝŠKOVÁ ÚPRAVA KRYCÍCH HRNCŮ | KUS | 2 | 0 |  |  | 2
PP
VV |  |  |  | Ostatní Výšková rektifikace povrchových znaků - šoupě, hydrant: 2=2,000 [A]
P | 44 | 899309 |  | DOPLŇKY NA POTRUBÍ - VÝSTRAŽNÁ FÓLIE | M | 30 | 0 |  |  | 2
PP
VV |  |  |  | Ostatní Případná ochrana plynovodu - výstražná fólie: 30=30,000 [A]
P | 45 | 89952 |  | OBETONOVÁNÍ POTRUBÍ Z PROSTÉHO BETONU | M3 | 14 | 0 |  |  | 2
PP
VV |  |  |  | Odvodnění Zatrubněný příkop D400 - lože a obetonování potrubí: 35*0,4=14,000 [A]
SD |  | 9 |  | Ostatní konstrukce a práce
P | 46 | 914131 |  | DOPRAVNÍ ZNAČKY ZÁKLADNÍ VELIKOSTI OCELOVÉ FÓLIE TŘ 2 - DODÁVKA A MONTÁŽ | KUS | 10 | 0 |  |  | 2
PP
VV |  |  |  | Dopravní značení nové SDZ - - IJ4c (se sloupkem): 4=4,000 [A] - P2+E2b na sloup VO: 1+1=2,000 [B] - C14a (se sloupkem): 4=4,000 [C] Celkem: A+B+C=10,000 [D]
P | 47 | 914133 |  | DOPRAVNÍ ZNAČKY ZÁKLADNÍ VELIKOSTI OCELOVÉ FÓLIE TŘ 2 - DEMONTÁŽ | KUS | 1 | 0 |  |  | 2
PP |  |  |  | vč. uskladnění na sklad objednatele, příp. likvidace (malé množství)
VV |  |  |  | Dopravní značení odstranění stávajícího SDZ - zdrcadlo: 1=1,000 [A]
P | 48 | 914231 |  | DOPRAVNÍ ZNAČKY ZVĚTŠENÉ VELIKOSTI OCELOVÉ FÓLIE TŘ 2 - DODÁVKA A MONTÁŽ | KUS | 4 | 0 |  |  | 2
PP
VV |  |  |  | Dopravní značení nové SDZ reflexní - IP6 na sloup VO: 4=4,000 [A]
P | 49 | 914913 |  | SLOUPKY A STOJKY DZ Z OCEL TRUBEK ZABETON DEMONTÁŽ | KUS | 1 | 0 |  |  | 2
PP |  |  |  | vč. uskladnění na sklad objednatele, příp. likvidace (malé množství)
VV |  |  |  | Dopravní značení odstranění sloupku stávajícího SDZ - zdrcadlo: 1=1,000 [A]
P | 50 | 914921 |  | SLOUPKY A STOJKY DOPRAVNÍCH ZNAČEK Z OCEL TRUBEK DO PATKY - DODÁVKA A MONTÁŽ | KUS | 8 | 0 |  |  | 2
PP
VV |  |  |  | Dopravní značení nové SDZ - sloupky - - IJ4c (se sloupkem): 4=4,000 [A] - C14a (se sloupkem): 4=4,000 [B] Celkem: A+B=8,000 [C]
P | 51 | 914954.R |  | OZNAČNÍKY ZASTÁVKY DVOUPATKOVÉ | KUS | 4 | 0 |  |  | 2
PP |  |  |  | Označníky autobusových zastávek dle standardů DPHMP
VV |  |  |  | Dopravní značení ostatní osazení nového svislého dopravního značení IJ4a (označník zastávky) do nové polohy, včetně zemních prací, základu, kotev.manžety/ prvku: 2+2=4,000 [A]
P | 52 | 915111 |  | VODOROVNÉ DOPRAVNÍ ZNAČENÍ BARVOU HLADKÉ - DODÁVKA A POKLÁDKA | M2 | 177 | 0 |  |  | 2
PP |  |  |  | 1. fáze VDZ, vč. předznačení (vč. příp. vyznačení operativního místa pro realizaci VDZ za provozu, dle TP66)
VV |  |  |  | Dopravní značení VDZ bílé (liniové + plošné): 165+12=177,000 [A]
P | 53 | 915221 |  | VODOR DOPRAV ZNAČ PLASTEM STRUKTURÁLNÍ NEHLUČNÉ - DOD A POKLÁDKA | M2 | 177 | 0 |  |  | 2
PP |  |  |  | příp. hladké 2. fáze VDZ (vč. vyznačení operativního místa pro realizaci VDZ za provozu, dle TP66)
VV |  |  |  | Dopravní značení VDZ bílé (liniové + plošné): 165+12=177,000 [A]
P | 54 | 917224 |  | SILNIČNÍ A CHODNÍKOVÉ OBRUBY Z BETONOVÝCH OBRUBNÍKŮ ŠÍŘ 150MM | M | 77 | 0 |  |  | 2
PP
VV |  |  |  | Nové konstrukce betonový silniční obrubník zkosený 150x250 mm (přímý i obloukový, rovněž nájezdový a přechodový) kladený do betonového lože s opěrou: 77=77,000 [A]
P | 55 | 91725 |  | NÁSTUPIŠTNÍ OBRUBNÍKY BETONOVÉ | M | 18 | 0 |  |  | 2
PP
VV |  |  |  | Nové konstrukce bezbariérový obrubník pro autobusové zastávky kladený do betonového lože s opěrou: 18=18,000 [A]
P | 56 | 9183B3 |  | PROPUSTY Z TRUB DN 400MM PLASTOVÝCH | M | 35 | 0 |  |  | 2
PP
VV |  |  |  | Odvodnění Zatrubněný příkop D400 z plastového potrubí, vč. šikmých čel a vyústění: 35=35,000 [A]
P | 57 | 919111 |  | ŘEZÁNÍ ASFALTOVÉHO KRYTU VOZOVEK TL DO 50MM | M | 766 | 0 |  |  | 2
PP
VV |  |  |  | Bourací, přípravné a zemní práce Zaříznutí hrany při pokládce po polovinách a při napojení na stav: 766=766,000 [A]
P | 58 | 919112 |  | ŘEZÁNÍ ASFALTOVÉHO KRYTU VOZOVEK TL DO 100MM | M | 86 | 0 |  |  | 2
PP
VV |  |  |  | Bourací, přípravné a zemní práce Zaříznutí asfaltového krytu stávající vozovky tl. 70mm: 86=86,000 [A]
P | 59 | 931314 |  | TĚSNĚNÍ DILATAČ SPAR ASF ZÁLIVKOU PRŮŘ DO 400MM2 | M | 852 | 0 |  |  | 2
PP |  |  |  | drážka min. 12/25mm
VV |  |  |  | Dokončující práce Zálivka na styku nové a stávající vozovky a v místě podélné spáry: 86+766=852,000 [A]
P | 60 | 93808 |  | OČIŠTĚNÍ VOZOVEK ZAMETENÍM | M2 | 3000 | 0 |  |  | 2
PP |  |  |  | Zametení vozovky před provedením 2. fáze VDZ (plošně), vč. likvidace odpadu
VV
P | 61 | 96687 |  | VYBOURÁNÍ ULIČNÍCH VPUSTÍ KOMPLETNÍCH | KUS | 1 | 0 |  |  | 2
PP |  |  |  | vč. odvozu a uložení na recyklační středisko / trvalou skládku dle dispozic zhotovitele
VV |  |  |  | Bourací, přípravné a zemní práce odstranění stávající UV, včetně zemních prací a vybourání přípojky: 1=1,000 [A]

## SO 134
ASPE10 |  |  |  | Firma: Atelier PROMIKA s.r.o. | [5 empty] | 3
|  |  |  | Soupis prací objektu | [5 empty] | 3
S | Stavba: | 230628 |  | Květnice, oprava komunikací - souhrnný soupis |  |  | SO 134 |  | 0,00 | 2
O | Rozpočet: | SO 134 |  | Úprava pěších komunikací (křižovatka silnic III/01211, III/01212 a III/01215) |  |  |  |  | 15,00 | 2
Typ | Poř. číslo | Kód položky | Varianta | Název položky | MJ | Množství | Jednotková cena |  | 21,00 | 2
[7 empty] | Jednotková | Celkem
0 | 1 | 2 | 3 | 4 | 5 | 6 | 9 | 10
SD |  | 0 |  | Všeobecné konstrukce a práce
P | 1 | 014102 | a | POPLATKY ZA SKLÁDKU | T | 58.944 | 0 |  |  | 2
PP |  |  |  | beton, příp. železobeton
VV |  |  |  | dle pol. 113188: 6,81*2,4=16,344 [A] dle pol. 11351: 284*0,15=42,600 [B] Celkem: A+B=58,944 [C]
P | 2 | 014102 | b | POPLATKY ZA SKLÁDKU | T | 200.424 | 0 |  |  | 2
PP |  |  |  | zemina, kamenivo
VV |  |  |  | dle pol. 113328: 95,44*2,1=200,424 [A]
SD |  | 1 |  | Zemní práce
P | 3 | 11201 |  | KÁCENÍ STROMŮ D KMENE DO 0,5M S ODSTRANĚNÍM PAŘEZŮ | KUS | 6 | 0 |  |  | 2
PP |  |  |  | vč. likvidace dřevní hmoty dle dispozic zhotovitele
VV |  |  |  | Bourací, přípravné a zemní práce kácení zeleně, průměr kmene cca 0,25m: 6=6,000 [A]
P | 4 | 113188 |  | ODSTRANĚNÍ KRYTU ZPEVNĚNÝCH PLOCH Z DLAŽDIC, ODVOZ DO 20KM | M3 | 6.81 | 0 |  |  | 2
PP |  |  |  | vč. odvozu a uložení na recyklační středisko / trvalou skládku dle dispozic zhotovitele, vzdálenost uvedena orientačně POZN.: Předpoklad 30% nevhodného materiálu pro zpětné použití.
VV |  |  |  | Bourací, přípravné a zemní práce Odstranění stávající dlažby - - chodníku tl. 60 mm: 365*0,06*0,3=6,570 [A] - chodníku s možností pojezdu tl. 80 mm: 10*0,08*0,3=0,240 [B] Celkem: A+B=6,810 [C]
P | 5 | 113328 |  | ODSTRAN PODKL ZPEVNĚNÝCH PLOCH Z KAMENIVA NESTMEL, ODVOZ DO 20KM | M3 | 95.44 | 0 |  |  | 2
PP |  |  |  | vč. odvozu a uložení na recyklační středisko / trvalou skládku dle dispozic zhotovitele, vzdálenost uvedena orientačně POZN.: Předpokládané souvrství AV+ŠD, resp. DL+ŠD.
VV |  |  |  | Bourací, přípravné a zemní práce Odstranění stávajících konstrukčních vrstev - - sjezdu ŠD, stupňovitě po vrstvách - prům. tl. 340 mm v plné tloušťce sjezdu (AV+ŠD): 76*0,34=25,840 [A] - chodníku ŠD, stupňovitě po vrstvách - prům. tl. 180 mm v plné tloušťce chodníku (DL+ŠD): 365*0,18=65,700 [B] - chodníku s možností pojezdu ŠD, stupňovitě po vrstvách - prům. tl. 390 mm v plné tloušťce chodníku s možností pojezdu (DL+ŠD): 10*0,39=3,900 [C] Celkem: A+B+C=95,440 [D]
P | 6 | 11351 |  | ODSTRANĚNÍ ZÁHONOVÝCH OBRUBNÍKŮ | M | 284 | 0 |  |  | 2
PP |  |  |  | vč. odvozu a uložení na recyklační středisko / trvalou skládku dle dispozic zhotovitele
VV |  |  |  | Bourací, přípravné a zemní práce rozebrání záhonových betonových obrub + krajníků (bez rozlišení), včetně odstranění lože: 284=284,000 [A]
P | 7 | 113728 |  | FRÉZOVÁNÍ ZPEVNĚNÝCH PLOCH ASFALTOVÝCH, ODVOZ DO 20KM | M3 | 3.8 | 0 |  |  | 2
PP |  |  |  | ZAS T1 vč. odvozu a uskladnění dle dispozic zhotovitele POZN.: Povinný odkup frézované zhotovitelem! Materiál není odpadem!
VV |  |  |  | Bourací, přípravné a zemní práce frézování stávajícího asfaltového krytu sjezdu AV - prům. tl. 50 mm: 76*0,05=3,800 [A]
P | 8 | 121104 |  | SEJMUTÍ ORNICE NEBO LESNÍ PŮDY S ODVOZEM DO 5KM | M3 | 121.5 | 0 |  |  | 2
PP |  |  |  | vč. odvozu a uložení na meziskládku dle dispozic zhotovitele, vzdálenost uvedena orientačně
VV |  |  |  | Bourací, přípravné a zemní práce odstranění ploch zeleně, tl. 150mm: 810*0,15=121,500 [A]
P | 9 | 125734 |  | VYKOPÁVKY ZE ZEMNÍKŮ A SKLÁDEK TŘ. I, ODVOZ DO 5KM | M3 | 121.5 | 0 |  |  | 2
PP |  |  |  | doprava vyzískané ornice / zeminy schopné zúrodnění vč. dovozu z meziskládky dle dispozic zhotovitele, vzdálenost uvedena orientačně
VV |  |  |  | dle pol. 121104 - předpoklad rozprostření 100% vyzískaného materiálu: 121,5=121,500 [A]
P | 10 | 17180 |  | ULOŽENÍ SYPANINY DO NÁSYPŮ Z NAKUPOVANÝCH MATERIÁLŮ | M3 | 105 | 0 |  |  | 2
PP
VV |  |  |  | zemní práce - násyp, nový materiál, vhodný do aktivní zóny: 105=105,000 [A]
P | 11 | 18110 |  | ÚPRAVA PLÁNĚ SE ZHUTNĚNÍM V HORNINĚ TŘ. I | M2 | 628 | 0 |  |  | 2
PP |  |  |  | Úprava a hutnění pláně / parapláně vozovky, Edef, 2 (min.) = 45 MPa
VV |  |  |  | Nové konstrukce Zhutnění pláně - - chodníkových přejezdů: 13,0=13,000 [A] - chodníků: 571,0+11,0+21,0+12,0=615,000 [B] Celkem: A+B=628,000 [C]
P | 12 | 18130 |  | ÚPRAVA PLÁNĚ BEZ ZHUTNĚNÍ | M2 | 800 | 0 |  |  | 2
PP
VV |  |  |  | doplňková zeleň příprava plochy: 800=800,000 [A]
P | 13 | 18223 |  | ROZPROSTŘENÍ ORNICE VE SVAHU V TL DO 0,20M | M2 | 800 | 0 |  |  | 2
PP
VV |  |  |  | doplňková zeleň ohumusování prům. tl. 150mm (do 200mm): 800=800,000 [A]
P | 14 | 18241 |  | ZALOŽENÍ TRÁVNÍKU RUČNÍM VÝSEVEM | M2 | 800 | 0 |  |  | 2
PP
VV |  |  |  | dle pol. 18223: 800=800,000 [A]
P | 15 | 18247 |  | OŠETŘOVÁNÍ TRÁVNÍKU | M2 | 800 | 0 |  |  | 2
PP |  |  |  | Údržba zatravněných ploch do předání správci
VV |  |  |  | dle pol. 18223: 800=800,000 [A]
P | 16 | 184721 |  | ZDRAVOTNÍ ŘEZ VĚTVÍ STROMŮ KMENE D DO 50CM | KUS | 6 | 0 |  |  | 2
PP |  |  |  | náhradní výsadba - ošetření po výsadbě
VV
P | 17 | 184B16 |  | VYSAZOVÁNÍ STROMŮ LISTNATÝCH S BALEM OBVOD KMENE DO 18CM, PODCHOZÍ VÝŠ MIN 2,4M | KUS | 6 | 0 |  |  | 2
PP |  |  |  | náhradní výsadba
VV
SD |  | 2 |  | Základy
P | 18 | 289973 |  | OPLÁŠTĚNÍ (ZPEVNĚNÍ) Z GEOSÍTÍ A GEOROHOŽÍ | M2 | 50 | 0 |  |  | 2
PP
VV |  |  |  | Ostatní opevnění svahu georohoží, včetně kotvení: 50=50,000 [A]
SD |  | 5 |  | Komunikace
P | 19 | 56333 |  | VOZOVKOVÉ VRSTVY ZE ŠTĚRKODRTI TL. DO 150MM | M2 | 13 | 0 |  |  | 2
PP |  |  |  | ŠDA tl. 150mm
VV |  |  |  | Nové konstrukce Podloží chodníkových přejezdů: 13,0=13,000 [A]
P | 20 | 56334 |  | VOZOVKOVÉ VRSTVY ZE ŠTĚRKODRTI TL. DO 200MM | M2 | 615 | 0 |  |  | 2
PP |  |  |  | ŠDB tl. (min.) 150mm
VV |  |  |  | Nové konstrukce Podloží chodníků: 571,0+11,0+21,0+12,0=615,000 [A]
P | 21 | 56335 |  | VOZOVKOVÉ VRSTVY ZE ŠTĚRKODRTI TL. DO 250MM | M2 | 13 | 0 |  |  | 2
PP |  |  |  | ŠDB tl. (min.) 200mm
VV |  |  |  | Nové konstrukce Podloží chodníkových přejezdů: 13,0=13,000 [A]
P | 22 | 58251 |  | DLÁŽDĚNÉ KRYTY Z BETONOVÝCH DLAŽDIC DO LOŽE Z KAMENIVA | M2 | 12 | 0 |  |  | 2
PP |  |  |  | Dlažba povrch rovinný, bez výstupků, drážek a podobných tvarových úprav DL tl. 60mm ; lože z drceného kameniva fr. 4/8 L tl. 30mm
VV |  |  |  | Nové konstrukce Osazení dlažby chodníků - do vzdálenosti 250 mm od reliéfní dlažby: 12,0=12,000 [A]
P | 23 | 582611 |  | KRYTY Z BETON DLAŽDIC SE ZÁMKEM ŠEDÝCH TL 60MM DO LOŽE Z KAM | M2 | 315.5 | 0 |  |  | 2
PP |  |  |  | Dlažba zámková / skladebná (dle stávající) přírodní DL tl. 60mm ; lože z drceného kameniva fr. 4/8 L tl. 30mm
VV |  |  |  | Nové konstrukce Osazení dlažby chodníků: 571,0=571,000 [A] Odpočet zpětně použité dlažby tl. 60 mm: -365*0,7=- 255,500 [B] Celkem: A+B=315,500 [C]
P | 24 | 582612 |  | KRYTY Z BETON DLAŽDIC SE ZÁMKEM ŠEDÝCH TL 80MM DO LOŽE Z KAM | M2 | 6 | 0 |  |  | 2
PP |  |  |  | Dlažba zámková / skladebná (dle stávající) přírodní DL tl. 80mm ; lože z drceného kameniva fr. 4/8 L tl. 40mm
VV |  |  |  | Nové konstrukce Osazení dlažby chodníkových přejezdů: 13,0=13,000 [A] Odpočet zpětně použité dlažby tl. 60 mm: -10*0,7=-7,000 [B] Celkem: A+B=6,000 [C]
P | 25 | 582614 |  | KRYTY Z BETON DLAŽDIC SE ZÁMKEM BAREV TL 60MM DO LOŽE Z KAM | M2 | 11 | 0 |  |  | 2
PP |  |  |  | Dlažba zámková / skladebná (dle stávající) barevná (kontrastní pás) DL tl. 60mm ; lože z drceného kameniva fr. 4/8 L tl. 30mm
VV |  |  |  | Nové konstrukce Osazení dlažby chodníků - kontrastní pás - červený, nehmatný: 11,0=11,000 [A]
P | 26 | 58261A |  | KRYTY Z BETON DLAŽDIC SE ZÁMKEM BAREV RELIÉF TL 60MM DO LOŽE Z KAM | M2 | 21 | 0 |  |  | 2
PP |  |  |  | Dlažba zámková / skladebná (dle stávající) barevná reliéfní (varovný a signální pás pro nevidomé) DL tl. 60mm ; lože z drceného kameniva fr. 4/8 L tl. 30mm
VV |  |  |  | Nové konstrukce Osazení dlažby chodníků s krytem dlážděným betonovou skladebnou reliéfní dlažbou pro nevidomé: 21,0=21,000 [A]
P | 27 | 587206 |  | PŘEDLÁŽDĚNÍ KRYTU Z BETONOVÝCH DLAŽDIC SE ZÁMKEM | M2 | 262.5 | 0 |  |  | 2
PP |  |  |  | dlažba zámková, příp. skladebná zahrnuje vybourání, vytřídění, novou pokládku vč. lože a vyspárování, zahrnuje i případné přesuny dlažby před provedením nových ploch (meziskládka) POZN.: Předpoklad 70% vhodného materiálu pro zpětné použití.
VV |  |  |  | Nové konstrukce Prředláždění stávající dlažby - - chodníku tl. 60 mm: 365*0,7=255,500 [A] - chodníku s možností pojezdu tl. 80 mm: 10*0,7=7,000 [B] Celkem: A+B=262,500 [C]
SD |  | 8 |  | Potrubí
P | 28 | 89911O |  | BETONOVÝ POKLOP D400 | KUS | 4 | 0 |  |  | 2
PP |  |  |  | vč. likvidace původního vstupu POZN.: Položka bude čerpána v rozsahu dle skutečnosti!
VV |  |  |  | Ostatní Případná výměna povrchových znaků - kanalizace: 4=4,000 [A]
P | 29 | 89913 |  | KRYCÍ HRNCE SAMOSTATNÉ | KUS | 6 | 0 |  |  | 2
PP |  |  |  | vč. likvidace původního vstupu POZN.: Položka bude čerpána v rozsahu dle skutečnosti!
VV |  |  |  | Ostatní Případná výměna povrchových znaků - šoupě, hydrant: 6=6,000 [A]
P | 30 | 89921 |  | VÝŠKOVÁ ÚPRAVA POKLOPŮ | KUS | 4 | 0 |  |  | 2
PP
VV |  |  |  | Ostatní Výšková rektifikace povrchových znaků - kanalizace: 4=4,000 [A]
P | 31 | 89923 |  | VÝŠKOVÁ ÚPRAVA KRYCÍCH HRNCŮ | KUS | 6 | 0 |  |  | 2
PP
VV |  |  |  | Ostatní Výšková rektifikace povrchových znaků - šoupě, hydrant: 6=6,000 [A]
SD |  | 9 |  | Ostatní konstrukce a práce
P | 32 | 917211 |  | ZÁHONOVÉ OBRUBY Z BETONOVÝCH OBRUBNÍKŮ ŠÍŘ 50MM | M | 335 | 0 |  |  | 2
PP
VV |  |  |  | Nové konstrukce betonový obrubník záhonový (50x200mm) do betonového lože s opěrou: 335=335,000 [A]
P | 33 | 917212 |  | ZÁHONOVÉ OBRUBY Z BETONOVÝCH OBRUBNÍKŮ ŠÍŘ 80MM | M | 7 | 0 |  |  | 2
PP
VV |  |  |  | Nové konstrukce betonový obrubník chodníkový (80x250mm) do betonového lože s opěrou: 7=7,000 [A]
P | 34 | 919111 |  | ŘEZÁNÍ ASFALTOVÉHO KRYTU VOZOVEK TL DO 50MM | M | 6 | 0 |  |  | 2
PP
VV |  |  |  | Bourací, přípravné a zemní práce zaříznutí živičného krytu stávajícího sjezdu tl. 50mm: 6,0=6,000 [A]
P | 35 | 93711 |  | MOBILIÁŘ - DŘEVĚNÉ LAVIČKY | KUS | 2 | 0 |  |  | 2
PP
VV |  |  |  | Ostatní přesun lavičky, včetně zemních prací, základu, osazení a přesunu: 2=2,000 [A]
P | 36 | 93767 |  | MOBILIÁŘ - PŘÍSTŘEŠKY PRO ZASTÁVKY VEŘEJNÉ DOPRAVY | KUS | 2 | 0 |  |  | 2
PP
VV |  |  |  | Ostatní přesun autobusového přístřešku, včetně zemních prací, základu, osazení a přesunu: 2=2,000 [A]

## SO 181
ASPE10 |  |  |  | Firma: Atelier PROMIKA s.r.o. | [5 empty] | 3
|  |  |  | Soupis prací objektu | [5 empty] | 3
S | Stavba: | 230628 |  | Květnice, oprava komunikací - souhrnný soupis |  |  | SO 181 |  | 0,00 | 2
O | Rozpočet: | SO 181 |  | Přechodné dopravní značení (křižovatka silnic III/01211, III/01212 a III/01215) |  |  |  |  | 15,00 | 2
Typ | Poř. číslo | Kód položky | Varianta | Název položky | MJ | Množství | Jednotková cena |  | 21,00 | 2
[7 empty] | Jednotková | Celkem
0 | 1 | 2 | 3 | 4 | 5 | 6 | 9 | 10
SD |  | 0 |  | Všeobecné konstrukce a práce
P | 1 | 02710 |  | POMOC PRÁCE ZŘÍZ NEBO ZAJIŠŤ OBJÍŽĎKY A PŘÍSTUP CESTY | KPL | 1 | 0 |  |  | 2
PP |  |  |  | položka zahrnuje projednání DIO s DO, zajištění DIR
VV
P | 2 | 02720 |  | POMOC PRÁCE ZŘÍZ NEBO ZAJIŠŤ REGULACI A OCHRANU DOPRAVY | KPL | 1 | 0 |  |  | 2
PP |  |  |  | Dopravně inženýrské opatření předpoklad realizace 4 měsíce, skutečnost dle harmonogramu / nabídky zhotovitele položka zahrnuje - osazení DZ vč. příslušenství dle TP66, jeho pravidelná údržba vč. příp. dílčích posunů, výměn poškozených DZ / příslušenství a následná demontáž a odklizení DZ vč. příslušenství po ukončení platnosti - 2x provizorní zastávku MHD (označník zastávky a panely na štěrkovém podkladu) - příp. řízení provozu proškolenými pracovníky - dočasné zakrytí nebo úpravu stávajícího DZ v rozporu s DIO
VV
P | 3 | 02940 |  | OSTATNÍ POŽADAVKY - VYPRACOVÁNÍ DOKUMENTACE | KPL | 1 | 0 |  |  | 2
PP |  |  |  | položka zahrnuje aktualizaci / vypracování návrhu podrobného projektu DIO
VV

## SO 182
ASPE10 |  |  |  | Firma: Atelier PROMIKA s.r.o. | [5 empty] | 3
|  |  |  | Soupis prací objektu | [5 empty] | 3
S | Stavba: | 230628 |  | Květnice, oprava komunikací - souhrnný soupis |  |  | SO 182 |  | 0,00 | 2
O | Rozpočet: | SO 182 |  | Přechodné dopravní značení (odstranění bodové závady ; ulice V Zelených - část Silnice) |  |  |  |  | 15,00 | 2
Typ | Poř. číslo | Kód položky | Varianta | Název položky | MJ | Množství | Jednotková cena |  | 21,00 | 2
[7 empty] | Jednotková | Celkem
0 | 1 | 2 | 3 | 4 | 5 | 6 | 9 | 10
SD |  | 0 |  | Všeobecné konstrukce a práce
P | 1 | 02710 |  | POMOC PRÁCE ZŘÍZ NEBO ZAJIŠŤ OBJÍŽĎKY A PŘÍSTUP CESTY | KPL | 1 | 0 |  |  | 2
PP |  |  |  | položka zahrnuje projednání DIO s DO, zajištění DIR
VV
P | 2 | 02720 |  | POMOC PRÁCE ZŘÍZ NEBO ZAJIŠŤ REGULACI A OCHRANU DOPRAVY | KPL | 1 | 0 |  |  | 2
PP |  |  |  | Dopravně inženýrské opatření při kompletní uzavírce předpoklad realizace 3 měsíce, skutečnost dle harmonogramu / nabídky zhotovitele položka zahrnuje - osazení DZ vč. příslušenství dle TP66, jeho pravidelná údržba vč. příp. dílčích posunů, výměn poškozených DZ / příslušenství a následná demontáž a odklizení DZ vč. příslušenství po ukončení platnosti - příp. řízení provozu proškolenými pracovníky - dočasné zakrytí nebo úpravu stávajícího DZ v rozporu s DIO
VV
P | 3 | 02940 |  | OSTATNÍ POŽADAVKY - VYPRACOVÁNÍ DOKUMENTACE | KPL | 1 | 0 |  |  | 2
PP |  |  |  | položka zahrnuje aktualizaci / vypracování návrhu podrobného projektu DIO
VV

## SO 300
ASPE10 |  |  |  | Firma: Atelier PROMIKA s.r.o. | [5 empty] | 3
|  |  |  | Soupis prací objektu | [5 empty] | 3
S | Stavba: | 230628 |  | Květnice, oprava komunikací - souhrnný soupis |  |  | SO 300 |  | 0,00 | 2
O | Rozpočet: | SO 300 |  | Přípojky uličních vpustí (křižovatka silnic III/01211, III/01212 a III/01215) |  |  |  |  | 15,00 | 2
Typ | Poř. číslo | Kód položky | Varianta | Název položky | MJ | Množství | Jednotková cena |  | 21,00 | 2
[7 empty] | Jednotková | Celkem
0 | 1 | 2 | 3 | 4 | 5 | 6 | 9 | 10
SD |  | 8 |  | Potrubí
P | 1 | 87434.R |  | PŘÍPOJKA Z POTRUBÍ Z TRUB PLASTOVÝCH ODPADNÍCH DN DO 200MM | M | 15.7 | 0 |  |  | 2
PP |  |  |  | DN 150mm, resp. 200mm (dle výkazu), min. SN 10 Kompletní provedení vč. výkopu rýhy, dodávky a ukládky potrubí vč. všech tvarovek, napojení, lože, obsypu a zpětného zásypu rýhy se zhutněním
VV |  |  |  | Odovdnění přípojky - - UV1: 6,4=6,400 [A] - UV2: 5,2=5,200 [B] - UV3: 4,1=4,100 [C] Celkem: A+B+C=15,700 [D]
P | 2 | 89712 |  | VPUSŤ KANALIZAČNÍ ULIČNÍ KOMPLETNÍ Z BETONOVÝCH DÍLCŮ | KUS | 5 | 0 |  |  | 2
PP |  |  |  | kompletní vč. příp. zemních prací
VV |  |  |  | Odovdnění UV1 (zdvojená): 2=2,000 [A] UV2 (zdvojená): 2=2,000 [B] UV3: 1=1,000 [C] Celkem: A+B+C=5,000 [D]
P | 3 | 899901 |  | PŘEPOJENÍ PŘÍPOJEK | KUS | 3 | 0 |  |  | 2
PP
VV |  |  |  | Odovdnění přípojky UV 1-3: 3=3,000 [A]

## SO 330
ASPE10 |  |  |  | Firma: Atelier PROMIKA s.r.o. | [5 empty] | 3
|  |  |  | Soupis prací objektu | [5 empty] | 3
S | Stavba: | 230628 |  | Květnice, oprava komunikací - souhrnný soupis |  |  | SO 330 |  | 0,00 | 2
O | Rozpočet: | SO 330 |  | Úprava hydrantu v km 2,675 (ulice V Zelených - část Silnice) |  |  |  |  | 15,00 | 2
Typ | Poř. číslo | Kód položky | Varianta | Název položky | MJ | Množství | Jednotková cena |  | 21,00 | 2
[7 empty] | Jednotková | Celkem
0 | 1 | 2 | 3 | 4 | 5 | 6 | 9 | 10
SD |  | 0 |  | Všeobecné konstrukce a práce
P | 1 | 02730 |  | POMOC PRÁCE ZŘÍZ NEBO ZAJIŠŤ OCHRANU INŽENÝRSKÝCH SÍTÍ | KPL | 1 | 0 |  |  | 2
PP |  |  |  | Provedení SO 330 dle přiložené dokumentace Zahrnuje - - výkop (do 1,5 m3) a zpětný zásyp částí výkopku (do 1,0 m3) se zhutněním - likvidaci přebytečného výkopku - dodávku a osazení veškerých armatur (viz PD), úpravu stávajících sítí, jakož i podsyp (do 0,2 m3) a obsyp potrubí (do 0,5 m3) PODROBNÝ VÝPIS TVAROVEK VIZ PŘÍLOHA D.1.3.03.SO300 Uliční vpusti detaily
VV

## SO 430
ASPE10 |  |  |  | Firma: Atelier PROMIKA s.r.o. | [5 empty] | 3
|  |  |  | Soupis prací objektu | [5 empty] | 3
S | Stavba: | 230628 |  | Květnice, oprava komunikací - souhrnný soupis |  |  | SO 430 |  | 0,00 | 2
O | Rozpočet: | SO 430 |  | Přeložky veřejného osvětlení (křižovatka silnic III/01211, III/01212 a III/01215) |  |  |  |  | 15,00 | 2
Typ | Poř. číslo | Kód položky | Varianta | Název položky | MJ | Množství | Jednotková cena |  | 21,00 | 2
[7 empty] | Jednotková | Celkem
0 | 1 | 2 | 3 | 4 | 5 | 6 | 9 | 10
SD |  | 0 |  | Všeobecné konstrukce a práce
P | 1 | 02730 |  | POMOC PRÁCE ZŘÍZ NEBO ZAJIŠŤ OCHRANU INŽENÝRSKÝCH SÍTÍ | KPL | 1 | 0 |  |  | 2
PP |  |  |  | Provedení SO 430 dle přiložené dokumentace a soupisu prací Ocenění dle přílohy "SO 430_příloha_SP.xls" - položky přiloženého soupisu k nacenění označeny žlutě - celková cena k doplnění do rozpočtu označena zeleně Položka bude čerpána 1x měsíčně dle dílčí fakturace SO.
VV

## VON
ASPE10 |  |  |  | Firma: Atelier PROMIKA s.r.o. | [5 empty] | 3
|  |  |  | Soupis prací objektu | [5 empty] | 3
S | Stavba: | 230628 |  | Květnice, oprava komunikací - souhrnný soupis |  |  | VON |  | 0,00 | 2
O | Rozpočet: | VON |  | Vedlejší a ostatní náklady |  |  |  |  | 15,00 | 2
Typ | Poř. číslo | Kód položky | Varianta | Název položky | MJ | Množství | Jednotková cena |  | 21,00 | 2
[7 empty] | Jednotková | Celkem
0 | 1 | 2 | 3 | 4 | 5 | 6 | 9 | 10
SD |  | 0 |  | Všeobecné konstrukce a práce
P | 1 | 02620 |  | ZKOUŠENÍ KONSTRUKCÍ A PRACÍ NEZÁVISLOU ZKUŠEBNOU | KPL | 15 | 0 |  |  | 2
PP |  |  |  | Kontrolní statická zatěžovací zkouška pro ověření únosnosti pláně
VV
P | 2 | 02710 | PR | POMOC PRÁCE ZŘÍZ NEBO ZAJIŠŤ OBJÍŽĎKY A PŘÍSTUP CESTY | KPL | 1 | 0 |  |  | 2
PP |  |  |  | Náklady na opravu poškozených komunikací na objízdných trasách, včetně projektu DIO, projednání DIO a získání DIR. PR - preliminář stavby - uchazeč je povinen ocenit položku částkou 4.000.000,- Kč bez DPH !
VV
P | 3 | 02730 |  | POMOC PRÁCE ZŘÍZ NEBO ZAJIŠŤ OCHRANU INŽENÝRSKÝCH SÍTÍ | KPL | 1 | 0 |  |  | 2
PP |  |  |  | Vytýčení IS jejich správci a ochrana sítí během výstavby
VV
P | 4 | 029113 |  | OSTATNÍ POŽADAVKY - GEODETICKÉ ZAMĚŘENÍ - CELKY | KUS | 1 | 0 |  |  | 2
PP |  |  |  | Geometrické práce během stavby, vč. zaměření
VV
P | 5 | 02920 |  | OSTATNÍ POŽADAVKY - OCHRANA ŽIVOTNÍHO PROSTŘEDÍ | KPL | 1 | 0 |  |  | 2
PP |  |  |  | Čištění komunikací a prostor dotčených výstavbou
VV
P | 6 | 02943 |  | OSTATNÍ POŽADAVKY - VYPRACOVÁNÍ RDS | KPL | 1 | 0 |  |  | 2
PP
VV
P | 7 | 02944 |  | OSTAT POŽADAVKY - DOKUMENTACE SKUTEČ PROVEDENÍ V DIGIT FORMĚ | KPL | 1 | 0 |  |  | 2
PP |  |  |  | vč. příp. tištěné formy, dle požadavku objednatele / dle SOD
VV
P | 8 | 02946 |  | OSTAT POŽADAVKY - FOTODOKUMENTACE | KPL | 1 | 0 |  |  | 2
PP
VV
P | 9 | 02950 |  | OSTATNÍ POŽADAVKY - POSUDKY, KONTROLY, REVIZNÍ ZPRÁVY | KPL | 1 | 0 |  |  | 2
PP |  |  |  | Provedení pasportizace okolních objektů před a po realizaci stavby (foto a video dokumentace)
VV
P | 10 | 02990 |  | OSTATNÍ POŽADAVKY - INFORMAČNÍ TABULE | KPL | 1 | 0 |  |  | 2
PP |  |  |  | "Tabule STŘEDOČESKÝ KRAJ, OMLOUVÁME SE ZA DOČASNÉ OMEZENÍ" - 2ks "Informační tabule v průběhu stavby – Zhotovitel, TDS, cena, a další povinné údaje (Povinný min. rozměr dočas. billboardu je 2,1 x 2,2m)" - 2ks zahrnuje i přesun tabulí v závislosti na etapizaci výstavby!
VV
P | 11 | 03100 |  | ZAŘÍZENÍ STAVENIŠTĚ - ZŘÍZENÍ, PROVOZ, DEMONTÁŽ | KPL | 1 | 0 |  |  | 2
PP |  |  |  | kompletní provedení ZS vč. zajištění BOZP a vč. následného uvedení ploch ZS do původního, resp. dohodnutého stavu zabezpečení stavby, oplocení, buňky, sanita, energie
VV