## Rekapitulace stavby
Export Komplet | [24 empty] | VZ | 2.0 | ZAMOK |  |  |  |  | False | False | {5c2c7e2f-3c49-48db-9c41-92b42f1f5f27}
[31 empty] | 0,01 | 21
[31 empty] | 0,01 | 12
|  | REKAPITULACE STAVBY | [15 empty] | v --- níže se nacházejí doplnkové a pomocné údaje k sestavám --- v | [11 empty] | Návod na vyplnění | 0,001
|  | Kód: |  |  |  |  | 906/23 | [22 empty] | Měnit lze pouze buňky se žlutým podbarvením! 1) v Rekapitulaci stavby vyplňte údaje o Uchazeči (přenesou se do ostatních sestav i v jiných listech) 2) na vybraných listech vyplňte v sestavě Soupis prací ceny u položek | 0,01
|  | Stavba: |  |  |  |  | Rozšíření ulice Podolecká | [23 empty] | 0,01
|  | KSO: | [11 empty] | CC-CZ: | [16 empty] | 0,01
|  | Místo: |  |  |  |  | Benátky nad Jizerou | [6 empty] | Datum: |  | 2. 4. 2024 | [14 empty] | 0,01
0,01
|  | Zadavatel: | [11 empty] | IČ: | [16 empty] | 0,01
|  |  | Město Benátky nad Jizerou | [10 empty] | DIČ: | [16 empty] | 0,01
0,01
|  | Uchazeč: | [11 empty] | IČ: |  | Vyplň údaj | [14 empty] | 0,01
|  |  | Vyplň údaj | [10 empty] | DIČ: |  | Vyplň údaj | [14 empty] | 0,01
False
|  | Projektant: | [11 empty] | IČ: | [16 empty] | False
|  |  | NDCON s.r.o. | [10 empty] | DIČ: | [16 empty] | True
0,01
|  | Zpracovatel: | [11 empty] | IČ: | [16 empty] | 0,01
|  |  | NDCON s.r.o. | [10 empty] | DIČ: | [16 empty] | True
Poznámka:
Soupis prací je sestaven s využitím Cenové soustavy ÚRS. Položky, které pochází z této cenové soustavy, jsou ve sloupci 'Cenová soustava' označeny popisem 'CS ÚRS' a úrovní příslušného kalendářního pololetí. Veškeré další informace vymezující popis a podmínky použití těchto položek z Cenové soustavy, které nejsou uvedeny přímo v soupisu prací, jsou neomezeně dálkově k dispozici na webu podminky.urs.cz.
|  | Cena bez DPH | [11 empty] | 0
[8 empty] | Sazba daně |  | Základ daně |  |  |  | Výše daně
|  | DPH |  | základní |  |  |  | 21% |  | 0 |  |  |  | 0
|  |  |  | snížená |  |  |  | 12% |  | 0 |  |  |  | 0
|  |  |  | zákl. přenesená |  |  |  | 21% |  | 0 |  |  |  | 0
|  |  |  | sníž. přenesená |  |  |  | 12% |  | 0 |  |  |  | 0
|  |  |  | nulová |  |  |  | 0% |  | 0 |  |  |  | 0
|  | Cena s DPH | [6 empty] | v |  | CZK |  |  | 0
REKAPITULACE OBJEKTŮ STAVBY A SOUPISŮ PRACÍ
| Kód: | [6 empty] | 906/23
| Stavba: | [6 empty] | Rozšíření ulice Podolecká
| Místo: | [6 empty] | Benátky nad Jizerou |  |  |  |  | Datum: |  | 2. 4. 2024
| Zadavatel: | [6 empty] | Město Benátky nad Jizerou |  |  |  |  | Projektant: |  | NDCON s.r.o. |  |  | Informatívní údaje z listů zakázek
| Uchazeč: | [11 empty] | Zpracovatel: |  | NDCON s.r.o.
| Kód |  |  |  | Popis | [6 empty] | Cena bez DPH [CZK] |  |  |  | Cena s DPH [CZK] | Typ | z toho Ostat. náklady [CZK] | DPH [CZK] | Normohodiny [h] | DPH základní [CZK] | DPH snížená [CZK] | DPH základní přenesená [CZK] | DPH snížená přenesená [CZK] | Základna DPH základní | Základna DPH snížená | Základna DPH zákl. přenesená | Základna DPH sníž. přenesená | Základna DPH nulová
| Náklady stavby celkem | [10 empty] | 0 |  |  |  | 0 |  | 0 | 0 | 0 | 0 | 0 | 0 | 0 | 0 | 0 | 0 | 0 | 0 |  | D | 0 | ###NOIMPORT### | IMPORT | {5c2c7e2f-3c49-48db-9c41-92b42f1f5f27} | {00000000-0000-0000-0000-000000000000}
/ |  | 906/23-0-1 |  |  |  | Vedlejší a ostatní rozpočtové náklady - hrazeno KSUS | [5 empty] | 0 |  |  |  | 0 | STA | 0 | 0 | 0 | 0 | 0 | 0 | 0 | 0 | 0 | 0 | 0 | 0 |  |  | 1 |  | IMPORT | {d72fa39c-53ca-470f-b7d2-70601e1c3dec} | {5c2c7e2f-3c49-48db-9c41-92b42f1f5f27} | 2
/ |  | 906/23-0-2 |  |  |  | Vedlejší a ostatní rozpočtové náklady - hrazeno městem Benátky nad Jizerou | [5 empty] | 0 |  |  |  | 0 | STA | 0 | 0 | 0 | 0 | 0 | 0 | 0 | 0 | 0 | 0 | 0 | 0 |  |  | 1 |  | IMPORT | {54fb60aa-27b3-4715-b840-23306fe47f20} | {5c2c7e2f-3c49-48db-9c41-92b42f1f5f27} | 2
/ |  | 906/23-1 |  |  |  | SO 101 Komunikace - hrazeno KSUS | [5 empty] | 0 |  |  |  | 0 | STA | 0 | 0 | 0 | 0 | 0 | 0 | 0 | 0 | 0 | 0 | 0 | 0 |  |  | 1 |  | IMPORT | {c19c5706-ed08-4539-9a66-30b3839a47ee} | {5c2c7e2f-3c49-48db-9c41-92b42f1f5f27} | 2
/ |  | 906/23-2 |  |  |  | SO 101 Komunikace - hrazeno městem Benátky n. Jizerou | [5 empty] | 0 |  |  |  | 0 | STA | 0 | 0 | 0 | 0 | 0 | 0 | 0 | 0 | 0 | 0 | 0 | 0 |  |  | 1 |  | IMPORT | {67eccce2-24d1-40e6-a754-986ed12698e3} | {5c2c7e2f-3c49-48db-9c41-92b42f1f5f27} | 2

## 906-23-0-1 - Vedlejší a o...
{d72fa39c-53ca-470f-b7d2-70601e1c3dec}
2
| KRYCÍ LIST SOUPISU PRACÍ | [7 empty] | v --- níže se nacházejí doplnkové a pomocné údaje k sestavám --- v | [8 empty] | False
Stavba:
Rozšíření ulice Podolecká
Objekt:
906/23-0-1 - Vedlejší a ostatní rozpočtové náklady - hrazeno KSUS
| KSO: |  |  |  |  | CC-CZ:
| Místo: |  | Benátky nad Jizerou |  |  | Datum: | 2. 4. 2024
| Zadavatel: |  |  |  |  | IČ:
|  | Město Benátky nad Jizerou |  |  |  | DIČ:
| Uchazeč: |  |  |  |  | IČ: | Vyplň údaj
|  | Vyplň údaj |  |  |  | DIČ: | Vyplň údaj
| Projektant: |  |  |  |  | IČ:
|  | NDCON s.r.o. |  |  |  | DIČ:
| Zpracovatel: |  |  |  |  | IČ:
|  | NDCON s.r.o. |  |  |  | DIČ:
Poznámka:
| Cena bez DPH | [5 empty] | 0
|  |  | Základ daně |  |  | Sazba daně | Výše daně
| DPH | základní | 0 |  |  | 21% | 0
|  | snížená | 0 |  |  | 12% | 0
|  | zákl. přenesená | 0 |  |  | 21% | 0
|  | sníž. přenesená | 0 |  |  | 12% | 0
|  | nulová | 0 |  |  | 0% | 0
| Cena s DPH |  |  | v | CZK |  | 0
REKAPITULACE ČLENĚNÍ SOUPISU PRACÍ
Stavba:
Rozšíření ulice Podolecká
Objekt:
906/23-0-1 - Vedlejší a ostatní rozpočtové náklady - hrazeno KSUS
Místo: |  |  | Benátky nad Jizerou |  |  | Datum: | 2. 4. 2024
Zadavatel: |  |  | Město Benátky nad Jizerou |  |  | Projektant: | NDCON s.r.o.
Uchazeč: |  |  | Vyplň údaj |  |  | Zpracovatel: | NDCON s.r.o.
Kód dílu - Popis | [6 empty] | Cena celkem [CZK]
Náklady stavby celkem | [6 empty] | 0 | [11 empty] | -1
| VRN - Vedlejší rozpočtové náklady | [5 empty] | 0
| VRN1 - Průzkumné, geodetické a projektové práce | [5 empty] | 0
| VRN3 - Zařízení staveniště | [5 empty] | 0
| VRN4 - Inženýrská činnost | [5 empty] | 0
| VRN7 - Provozní vlivy | [5 empty] | 0
| VRN9 - Ostatní náklady | [5 empty] | 0
SOUPIS PRACÍ
Stavba:
Rozšíření ulice Podolecká
Objekt:
906/23-0-1 - Vedlejší a ostatní rozpočtové náklady - hrazeno KSUS
Místo: |  |  | Benátky nad Jizerou |  |  | Datum: | 2. 4. 2024
Zadavatel: |  |  | Město Benátky nad Jizerou |  |  | Projektant: | NDCON s.r.o.
Uchazeč: |  |  | Vyplň údaj |  |  | Zpracovatel: | NDCON s.r.o.
PČ | Typ | Kód | Popis | MJ | Množství | J.cena [CZK] | Cena celkem [CZK] | Cenová soustava |  | DPH | J. Nh [h] | Nh celkem [h] | J. hmotnost [t] | Hmotnost celkem [t] | J. suť [t] | Suť Celkem [t]
Náklady soupisu celkem | [6 empty] | 0 |  |  |  |  | 0 |  | 0 |  | 0 |  | D | -1 | [7 empty] | 0
| D | VRN | Vedlejší rozpočtové náklady |  |  |  | 0 |  |  |  |  | 0 |  | 0 |  | 0 | 5 | D | 0 | ROZPOCET | [6 empty] | 0
| D | VRN1 | Průzkumné, geodetické a projektové práce |  |  |  | 0 |  |  |  |  | 0 |  | 0 |  | 0 | 5 | D | 1 | ROZPOCET | [6 empty] | 0
1 | K | 011314000 | Archeologický dohled | soubor | 1 |  | 0 |  |  | základní |  | 0 | 0 | 0 | 0 | 0 | 1024 | K | 2 | ROZPOCET | 0 | 0 | 0 | 0 | 0 | 1 | 0 | 1024 | -641332190
| PP |  | Archeologický dohled | [14 empty] | PP | 2
| P |  | Poznámka k položce: zajištění archeologického dohledu organizací s oprávněním včetně dokladu ke kolaudaci. Doložení nálezové zprávy. | [14 empty] | P | 2
2 | K | 012002000 | Geodetické práce | soubor | 1 |  | 0 |  |  | základní |  | 0 | 0 | 0 | 0 | 0 | 1024 | K | 2 | ROZPOCET | 0 | 0 | 0 | 0 | 0 | 1 | 0 | 1024 | 1537263105
| PP |  | Vytyčení stavby a geodetické práce během stavby | [14 empty] | PP | 2
3 | K | 01240300R | Geometrický plán včetně vkladu na katastr | soubor | 1 |  | 0 |  |  | základní |  | 0 | 0 | 0 | 0 | 0 | 1024 | K | 2 | ROZPOCET | 0 | 0 | 0 | 0 | 0 | 1 | 0 | 1024 | 2061005307
| PP |  | Geometrický plán včetně vkladu na katastr | [14 empty] | PP | 2
4 | K | 01325400R | Realizační dokumentace stavby | soubor | 1 |  | 0 |  |  | základní |  | 0 | 0 | 0 | 0 | 0 | 1024 | K | 2 | ROZPOCET | 0 | 0 | 0 | 0 | 0 | 1 | 0 | 1024 | -61115616
| PP |  | Realizační dokumentace stavby | [14 empty] | PP | 2
| D | VRN3 | Zařízení staveniště |  |  |  | 0 |  |  |  |  | 0 |  | 0 |  | 0 | 5 | D | 1 | ROZPOCET | [6 empty] | 0
5 | K | 030001000 | Zařízení staveniště | soubor | 1 |  | 0 |  |  | základní |  | 0 | 0 | 0 | 0 | 0 | 1024 | K | 2 | ROZPOCET | 0 | 0 | 0 | 0 | 0 | 1 | 0 | 1024 | 2009234324
| PP |  | Zařízení staveniště | [14 empty] | PP | 2
6 | K | 034503000 | Informační tabule na staveništi | soubor | 1 |  | 0 |  |  | základní |  | 0 | 0 | 0 | 0 | 0 | 1024 | K | 2 | ROZPOCET | 0 | 0 | 0 | 0 | 0 | 1 | 0 | 1024 | 183520619
| PP |  | Informační tabule na staveništi | [14 empty] | PP | 2
| P |  | Poznámka k položce: 1 informační billboard 2,2 x 2,1 m + 1 omluvná tabule včetně zhotovení a osazení | [14 empty] | P | 2
7 | K | R6 | DIO | soubor | 1 |  | 0 |  |  | základní |  | 0 | 0 | 0 | 0 | 0 | 1024 | K | 2 | ROZPOCET | 0 | 0 | 0 | 0 | 0 | 1 | 0 | 1024 | -1207632983
| PP |  | DIO | [14 empty] | PP | 2
| P |  | Poznámka k položce: Zahrnuje kompletní dopravně-inženýrská opatření po celou dobu stavby. Včetně projednání a zpracování podkladů k odsouhlasení. Montáž a demontáž dočasných dopravních značek a zařízení včetně jejich pronájmu. | [14 empty] | P | 2
| D | VRN4 | Inženýrská činnost |  |  |  | 0 |  |  |  |  | 0 |  | 0 |  | 0 | 5 | D | 1 | ROZPOCET | [6 empty] | 0
8 | K | 012303000 | Geodetické práce po výstavbě | soubor | 1 |  | 0 |  |  | základní |  | 0 | 0 | 0 | 0 | 0 | 1024 | K | 2 | ROZPOCET | 0 | 0 | 0 | 0 | 0 | 1 | 0 | 1024 | 1349232390
| PP |  | Zaměření skutečného provedení stavby | [14 empty] | PP | 2
9 | K | 013254000 | Dokumentace skutečného provedení stavby | soubor | 1 |  | 0 |  |  | základní |  | 0 | 0 | 0 | 0 | 0 | 1024 | K | 2 | ROZPOCET | 0 | 0 | 0 | 0 | 0 | 1 | 0 | 1024 | -2057278918
| PP |  | Dokumentace skutečného provedení stavby | [14 empty] | PP | 2
| P |  | Poznámka k položce: 4 tištěná paré + 1 CD | [14 empty] | P | 2
10 | K | 043002000 | Zkoušky a ostatní měření - hutnící zkoušky | soubor | 1 |  | 0 |  |  | základní |  | 0 | 0 | 0 | 0 | 0 | 1024 | K | 2 | ROZPOCET | 0 | 0 | 0 | 0 | 0 | 1 | 0 | 1024 | -503121302
| PP |  | Hutnící zkoušky na pláni a štěrkových vrstvách | [14 empty] | PP | 2
| P |  | Poznámka k položce: předpokládán rozsah 1 zkouška na 1000 m2 pláně a každé nestmelené konstrukční vrstvy vozovky | [14 empty] | P | 2
| D | VRN7 | Provozní vlivy |  |  |  | 0 |  |  |  |  | 0 |  | 0 |  | 0 | 5 | D | 1 | ROZPOCET | [6 empty] | 0
11 | K | 075R | Ochranná pásma elektrického vedení | soubor | 1 |  | 0 |  |  | základní |  | 0 | 0 | 0 | 0 | 0 | 1024 | K | 2 | ROZPOCET | 0 | 0 | 0 | 0 | 0 | 1 | 0 | 1024 | 643623267
| PP |  | Ochránění stávajících IS během výstavby včetně jejich zajištění (např. vyvěšení kabelů, překrytí) | [14 empty] | PP | 2
| D | VRN9 | Ostatní náklady |  |  |  | 0 |  |  |  |  | 0 |  | 0 |  | 0 | 5 | D | 1 | ROZPOCET | [6 empty] | 0
12 | K | 0910030R1 | Pasportizace stávajících nemovitostí | soubor | 1 |  | 0 |  |  | základní |  | 0 | 0 | 0 | 0 | 0 | 1024 | K | 2 | ROZPOCET | 0 | 0 | 0 | 0 | 0 | 1 | 0 | 1024 | -1541802772
| PP |  | Posouzení stavu stávajících nemovitostí před zahájením stavby a po dokončení, včetně fotodokumentace (okolní budovy, příjezdové komunikace) | [14 empty] | PP | 2
13 | K | 09170400R | Opravy objízdných tras | soubor | 1 |  | 0 |  |  | základní |  | 0 | 0 | 0 | 0 | 0 | 1024 | K | 2 | ROZPOCET | 0 | 0 | 0 | 0 | 0 | 1 | 0 | 1024 | -699000463
| PP |  | Opravy objízdných tras včetně návozních tras a komunikací dotčených stavbou | [14 empty] | PP | 2
| P |  | Poznámka k položce: Náklad zahrnuje i nutný pasport objízdných před zahájením stavby a repasport po dokončení stavby. Povinná pevná částka pro všechny zhotovitele ve výši 240 000,- Kč Bude čerpáno se souhlasem TDI a zástupcem investora. | [14 empty] | P | 2

## 906-23-0-2 - Vedlejší a o...
{54fb60aa-27b3-4715-b840-23306fe47f20}
2
| KRYCÍ LIST SOUPISU PRACÍ | [7 empty] | v --- níže se nacházejí doplnkové a pomocné údaje k sestavám --- v | [8 empty] | False
Stavba:
Rozšíření ulice Podolecká
Objekt:
906/23-0-2 - Vedlejší a ostatní rozpočtové náklady - hrazeno městem Benátky nad Jizerou
| KSO: |  |  |  |  | CC-CZ:
| Místo: |  | Benátky nad Jizerou |  |  | Datum: | 2. 4. 2024
| Zadavatel: |  |  |  |  | IČ:
|  | Město Benátky nad Jizerou |  |  |  | DIČ:
| Uchazeč: |  |  |  |  | IČ: | Vyplň údaj
|  | Vyplň údaj |  |  |  | DIČ: | Vyplň údaj
| Projektant: |  |  |  |  | IČ:
|  | NDCON s.r.o. |  |  |  | DIČ:
| Zpracovatel: |  |  |  |  | IČ:
|  | NDCON s.r.o. |  |  |  | DIČ:
Poznámka:
| Cena bez DPH | [5 empty] | 0
|  |  | Základ daně |  |  | Sazba daně | Výše daně
| DPH | základní | 0 |  |  | 21% | 0
|  | snížená | 0 |  |  | 12% | 0
|  | zákl. přenesená | 0 |  |  | 21% | 0
|  | sníž. přenesená | 0 |  |  | 12% | 0
|  | nulová | 0 |  |  | 0% | 0
| Cena s DPH |  |  | v | CZK |  | 0
REKAPITULACE ČLENĚNÍ SOUPISU PRACÍ
Stavba:
Rozšíření ulice Podolecká
Objekt:
906/23-0-2 - Vedlejší a ostatní rozpočtové náklady - hrazeno městem Benátky nad Jizerou
Místo: |  |  | Benátky nad Jizerou |  |  | Datum: | 2. 4. 2024
Zadavatel: |  |  | Město Benátky nad Jizerou |  |  | Projektant: | NDCON s.r.o.
Uchazeč: |  |  | Vyplň údaj |  |  | Zpracovatel: | NDCON s.r.o.
Kód dílu - Popis | [6 empty] | Cena celkem [CZK]
Náklady stavby celkem | [6 empty] | 0 | [11 empty] | -1
| VRN - Vedlejší rozpočtové náklady | [5 empty] | 0
| VRN1 - Průzkumné, geodetické a projektové práce | [5 empty] | 0
| VRN3 - Zařízení staveniště | [5 empty] | 0
| VRN4 - Inženýrská činnost | [5 empty] | 0
| VRN7 - Provozní vlivy | [5 empty] | 0
| VRN9 - Ostatní náklady | [5 empty] | 0
SOUPIS PRACÍ
Stavba:
Rozšíření ulice Podolecká
Objekt:
906/23-0-2 - Vedlejší a ostatní rozpočtové náklady - hrazeno městem Benátky nad Jizerou
Místo: |  |  | Benátky nad Jizerou |  |  | Datum: | 2. 4. 2024
Zadavatel: |  |  | Město Benátky nad Jizerou |  |  | Projektant: | NDCON s.r.o.
Uchazeč: |  |  | Vyplň údaj |  |  | Zpracovatel: | NDCON s.r.o.
PČ | Typ | Kód | Popis | MJ | Množství | J.cena [CZK] | Cena celkem [CZK] | Cenová soustava |  | DPH | J. Nh [h] | Nh celkem [h] | J. hmotnost [t] | Hmotnost celkem [t] | J. suť [t] | Suť Celkem [t]
Náklady soupisu celkem | [6 empty] | 0 |  |  |  |  | 0 |  | 0 |  | 0 |  | D | -1 | [7 empty] | 0
| D | VRN | Vedlejší rozpočtové náklady |  |  |  | 0 |  |  |  |  | 0 |  | 0 |  | 0 | 5 | D | 0 | ROZPOCET | [6 empty] | 0
| D | VRN1 | Průzkumné, geodetické a projektové práce |  |  |  | 0 |  |  |  |  | 0 |  | 0 |  | 0 | 5 | D | 1 | ROZPOCET | [6 empty] | 0
1 | K | 011314000 | Archeologický dohled | soubor | 1 |  | 0 |  |  | základní |  | 0 | 0 | 0 | 0 | 0 | 1024 | K | 2 | ROZPOCET | 0 | 0 | 0 | 0 | 0 | 1 | 0 | 1024 | -641332190
| PP |  | Archeologický dohled | [14 empty] | PP | 2
| P |  | Poznámka k položce: zajištění archeologického dohledu organizací s oprávněním včetně dokladu ke kolaudaci. Doložení nálezové zprávy. | [14 empty] | P | 2
2 | K | 012002000 | Geodetické práce | soubor | 1 |  | 0 |  |  | základní |  | 0 | 0 | 0 | 0 | 0 | 1024 | K | 2 | ROZPOCET | 0 | 0 | 0 | 0 | 0 | 1 | 0 | 1024 | 1537263105
| PP |  | Vytyčení stavby a geodetické práce během stavby | [14 empty] | PP | 2
3 | K | 01240300R | Geometrický plán včetně vkladu na katastr | soubor | 1 |  | 0 |  |  | základní |  | 0 | 0 | 0 | 0 | 0 | 1024 | K | 2 | ROZPOCET | 0 | 0 | 0 | 0 | 0 | 1 | 0 | 1024 | 2061005307
| PP |  | Geometrický plán včetně vkladu na katastr | [14 empty] | PP | 2
4 | K | 01325400R | Realizační dokumentace stavby | soubor | 1 |  | 0 |  |  | základní |  | 0 | 0 | 0 | 0 | 0 | 1024 | K | 2 | ROZPOCET | 0 | 0 | 0 | 0 | 0 | 1 | 0 | 1024 | 511457806
| PP |  | Realizační dokumentace stavby | [14 empty] | PP | 2
| D | VRN3 | Zařízení staveniště |  |  |  | 0 |  |  |  |  | 0 |  | 0 |  | 0 | 5 | D | 1 | ROZPOCET | [6 empty] | 0
5 | K | 030001000 | Zařízení staveniště | soubor | 1 |  | 0 |  |  | základní |  | 0 | 0 | 0 | 0 | 0 | 1024 | K | 2 | ROZPOCET | 0 | 0 | 0 | 0 | 0 | 1 | 0 | 1024 | 2009234324
| PP |  | Zařízení staveniště | [14 empty] | PP | 2
6 | K | 034503000 | Informační tabule na staveništi | soubor | 1 |  | 0 |  |  | základní |  | 0 | 0 | 0 | 0 | 0 | 1024 | K | 2 | ROZPOCET | 0 | 0 | 0 | 0 | 0 | 1 | 0 | 1024 | 183520619
| PP |  | Informační tabule na staveništi | [14 empty] | PP | 2
| P |  | Poznámka k položce: 1 informační billboard 2,2 x 2,1 m + 1 omluvná tabule včetně zhotovení a osazení | [14 empty] | P | 2
7 | K | R6 | DIO | soubor | 1 |  | 0 |  |  | základní |  | 0 | 0 | 0 | 0 | 0 | 1024 | K | 2 | ROZPOCET | 0 | 0 | 0 | 0 | 0 | 1 | 0 | 1024 | -1207632983
| PP |  | DIO | [14 empty] | PP | 2
| P |  | Poznámka k položce: Zahrnuje kompletní dopravně-inženýrská opatření po celou dobu stavby. Včetně projednání a zpracování podkladů k odsouhlasení. Montáž a demontáž dočasných dopravních značek a zařízení včetně jejich pronájmu. | [14 empty] | P | 2
| D | VRN4 | Inženýrská činnost |  |  |  | 0 |  |  |  |  | 0 |  | 0 |  | 0 | 5 | D | 1 | ROZPOCET | [6 empty] | 0
8 | K | 012303000 | Geodetické práce po výstavbě | soubor | 1 |  | 0 |  |  | základní |  | 0 | 0 | 0 | 0 | 0 | 1024 | K | 2 | ROZPOCET | 0 | 0 | 0 | 0 | 0 | 1 | 0 | 1024 | 1349232390
| PP |  | Zaměření skutečného provedení stavby | [14 empty] | PP | 2
9 | K | 013254000 | Dokumentace skutečného provedení stavby | soubor | 1 |  | 0 |  |  | základní |  | 0 | 0 | 0 | 0 | 0 | 1024 | K | 2 | ROZPOCET | 0 | 0 | 0 | 0 | 0 | 1 | 0 | 1024 | -2057278918
| PP |  | Dokumentace skutečného provedení stavby | [14 empty] | PP | 2
| P |  | Poznámka k položce: 4 tištěná paré + 1 CD | [14 empty] | P | 2
10 | K | 043002000 | Zkoušky a ostatní měření - hutnící zkoušky | soubor | 1 |  | 0 |  |  | základní |  | 0 | 0 | 0 | 0 | 0 | 1024 | K | 2 | ROZPOCET | 0 | 0 | 0 | 0 | 0 | 1 | 0 | 1024 | -503121302
| PP |  | Hutnící zkoušky na pláni a štěrkových vrstvách | [14 empty] | PP | 2
| P |  | Poznámka k položce: předpokládán rozsah 1 zkouška na 1000 m2 pláně a každé nestmelené konstrukční vrstvy vozovky | [14 empty] | P | 2
| D | VRN7 | Provozní vlivy |  |  |  | 0 |  |  |  |  | 0 |  | 0 |  | 0 | 5 | D | 1 | ROZPOCET | [6 empty] | 0
11 | K | 075R | Ochranná pásma elektrického vedení | soubor | 1 |  | 0 |  |  | základní |  | 0 | 0 | 0 | 0 | 0 | 1024 | K | 2 | ROZPOCET | 0 | 0 | 0 | 0 | 0 | 1 | 0 | 1024 | 643623267
| PP |  | Ochránění stávajících IS během výstavby včetně jejich zajištění (např. vyvěšení kabelů, překrytí) | [14 empty] | PP | 2
| D | VRN9 | Ostatní náklady |  |  |  | 0 |  |  |  |  | 0 |  | 0 |  | 0 | 5 | D | 1 | ROZPOCET | [6 empty] | 0
12 | K | 0910030R1 | Pasportizace stávajících nemovitostí | soubor | 1 |  | 0 |  |  | základní |  | 0 | 0 | 0 | 0 | 0 | 1024 | K | 2 | ROZPOCET | 0 | 0 | 0 | 0 | 0 | 1 | 0 | 1024 | -1541802772
| PP |  | Posouzení stavu stávajících nemovitostí před zahájením stavby a po dokončení, včetně fotodokumentace (okolní budovy, příjezdové komunikace) | [14 empty] | PP | 2
13 | K | 09170400R | Opravy objízdných tras | soubor | 1 |  | 0 |  |  | základní |  | 0 | 0 | 0 | 0 | 0 | 1024 | K | 2 | ROZPOCET | 0 | 0 | 0 | 0 | 0 | 1 | 0 | 1024 | -1767746287
| PP |  | Opravy objízdných tras včetně návozních tras a komunikací dotčených stavbou | [14 empty] | PP | 2
| P |  | Poznámka k položce: Náklad zahrnuje i nutný pasport objízdných před zahájením stavby a repasport po dokončení stavby. Povinná pevná částka pro všechny zhotovitele ve výši 60 000,- Kč Bude čerpáno se souhlasem TDI a zástupcem investora. | [14 empty] | P | 2

## 906-23-1 - SO 101 Komunik...
[18 empty] | {c19c5706-ed08-4539-9a66-30b3839a47ee} | [5 empty] | ac | 798 | 2
[18 empty] | 2 | [5 empty] | acp | 143 | 2
| KRYCÍ LIST SOUPISU PRACÍ | [7 empty] | v --- níže se nacházejí doplnkové a pomocné údaje k sestavám --- v | [8 empty] | False | [5 empty] | drenaz | 49,5 | 2
[24 empty] | trava | 70 | 2
| Stavba: | [22 empty] | ornice10 | 70 | 2
|  | Rozšíření ulice Podolecká | [21 empty] | cara125souv | 86,5 | 2
| Objekt: | [22 empty] | cara125prerus | 12,25 | 2
|  | 906/23-1 - SO 101 Komunikace - hrazeno KSUS | [21 empty] | cara25prerus | 22,5 | 2
[24 empty] | obr | 87 | 2
| KSO: |  |  |  |  | CC-CZ: | [17 empty] | spara | 5,47 | 2
| Místo: |  | Benátky nad Jizerou |  |  | Datum: | 2. 4. 2024 | [16 empty] | sloupky | 3 | 2
[24 empty] | uv | 3 | 2
| Zadavatel: |  |  |  |  | IČ: | [17 empty] | bourani_dk | 4,7 | 2
|  | Město Benátky nad Jizerou |  |  |  | DIČ: | [17 empty] | rozsireni | 105 | 2
[24 empty] | plan | 110,25 | 2
| Uchazeč: |  |  |  |  | IČ: | Vyplň údaj | [16 empty] | hl_ryh800 | 19,8 | 2
|  | Vyplň údaj |  |  |  | DIČ: | Vyplň údaj | [16 empty] | obsyp | 3,465 | 2
[24 empty] | bourani_dl | 16,5 | 2
| Projektant: |  |  |  |  | IČ: | [17 empty] | bourani_obr | 91 | 2
|  | NDCON s.r.o. |  |  |  | DIČ: | [17 empty] | bourani_obr_dk | 77,5 | 2
[24 empty] | pazeni_uv | 14,4 | 2
| Zpracovatel: |  |  |  |  | IČ: | [17 empty] | hl_ryh2000 | 7,2 | 2
|  | NDCON s.r.o. |  |  |  | DIČ: | [17 empty] | zasyp | 7,2 | 2
[24 empty] | sanace | 27,563 | 2
| Poznámka: | [22 empty] | pripojky | 6,9 | 2
[24 empty] | obr_ch | 0,75 | 2
[24 empty] | bourani_uv | 1,425 | 2
| Cena bez DPH | [5 empty] | 0
|  |  | Základ daně |  |  | Sazba daně | Výše daně
| DPH | základní | 0 |  |  | 21% | 0
|  | snížená | 0 |  |  | 12% | 0
|  | zákl. přenesená | 0 |  |  | 21% | 0
|  | sníž. přenesená | 0 |  |  | 12% | 0
|  | nulová | 0 |  |  | 0% | 0
| Cena s DPH |  |  | v | CZK |  | 0
REKAPITULACE ČLENĚNÍ SOUPISU PRACÍ
Stavba:
Rozšíření ulice Podolecká
Objekt:
906/23-1 - SO 101 Komunikace - hrazeno KSUS
Místo: |  |  | Benátky nad Jizerou |  |  | Datum: | 2. 4. 2024
Zadavatel: |  |  | Město Benátky nad Jizerou |  |  | Projektant: | NDCON s.r.o.
Uchazeč: |  |  | Vyplň údaj |  |  | Zpracovatel: | NDCON s.r.o.
Kód dílu - Popis | [6 empty] | Cena celkem [CZK]
Náklady stavby celkem | [6 empty] | 0 | [11 empty] | -1
| HSV - Práce a dodávky HSV | [5 empty] | 0
| 1 - Zemní práce | [5 empty] | 0
| 2 - Zakládání | [5 empty] | 0
| 4 - Vodorovné konstrukce | [5 empty] | 0
| 5 - Komunikace pozemní | [5 empty] | 0
| 6 - Úpravy povrchů, podlahy a osazování výplní | [5 empty] | 0
| 8 - Trubní vedení | [5 empty] | 0
| 9 - Ostatní konstrukce a práce, bourání | [5 empty] | 0
| 99 - Přesuny hmot a suti | [5 empty] | 0
| PSV - Práce a dodávky PSV | [5 empty] | 0
| 997 - Přesun sutě | [5 empty] | 0
SOUPIS PRACÍ
Stavba:
Rozšíření ulice Podolecká
Objekt:
906/23-1 - SO 101 Komunikace - hrazeno KSUS
Místo: |  |  | Benátky nad Jizerou |  |  | Datum: | 2. 4. 2024
Zadavatel: |  |  | Město Benátky nad Jizerou |  |  | Projektant: | NDCON s.r.o.
Uchazeč: |  |  | Vyplň údaj |  |  | Zpracovatel: | NDCON s.r.o.
PČ | Typ | Kód | Popis | MJ | Množství | J.cena [CZK] | Cena celkem [CZK] | Cenová soustava |  | DPH | J. Nh [h] | Nh celkem [h] | J. hmotnost [t] | Hmotnost celkem [t] | J. suť [t] | Suť Celkem [t]
Náklady soupisu celkem | [6 empty] | 0 |  |  |  |  | 0 |  | 224.1007 |  | 251.7864 |  | D | -1 | [13 empty] | 0
| D | HSV | Práce a dodávky HSV |  |  |  | 0 |  |  |  |  | 0 |  | 224.1007 |  | 251.7864 | 1 | D | 0 |  |  |  | ROZPOCET | [9 empty] | 0
| D | 1 | Zemní práce |  |  |  | 0 |  |  |  |  | 0 |  | 7.0526 |  | 204.352 | 1 | D | 1 |  |  |  | ROZPOCET | [9 empty] | 0
1 | K | 113106161 | Rozebrání dlažeb vozovek z drobných kostek s ložem z kameniva ručně | m2 | 4.7 |  | 0 | CS ÚRS 2024 01 |  | základní |  | 0 | 0 | 0 | 0.32 | 1.504 | 4 | K | 2 |  |  |  | ROZPOCET |  |  |  | 0 | 0 | 0 | 0 | 0 | 1 | 0 | 4 | -369729071
| PP |  | Rozebrání dlažeb vozovek a ploch s přemístěním hmot na skládku na vzdálenost do 3 m nebo s naložením na dopravní prostředek, s jakoukoliv výplní spár ručně z drobných kostek nebo odseků s ložem z kameniva | [14 empty] | PP | 2
| Online PSC |  | https://podminky.urs.cz/item/CS_URS_2024_01/113106161 | [14 empty] | Online PSC | 2
| VV | bourani_dk | 4,7"změřeno v el. verzi PD |  | 4.7 | [12 empty] | VV | 2 | 2 | True | 1 | ROZPOCET
2 | K | 113106171 | Rozebrání dlažeb vozovek ze zámkové dlažby s ložem z kameniva ručně | m2 | 16.5 |  | 0 | CS ÚRS 2024 01 |  | základní |  | 0 | 0 | 0 | 0.295 | 4.8675 | 4 | K | 2 |  |  |  | ROZPOCET |  |  |  | 0 | 0 | 0 | 0 | 0 | 1 | 0 | 4 | 221054526
| PP |  | Rozebrání dlažeb vozovek a ploch s přemístěním hmot na skládku na vzdálenost do 3 m nebo s naložením na dopravní prostředek, s jakoukoliv výplní spár ručně ze zámkové dlažby s ložem z kameniva | [14 empty] | PP | 2
| Online PSC |  | https://podminky.urs.cz/item/CS_URS_2024_01/113106171 | [14 empty] | Online PSC | 2
| VV | bourani_dl | 16.5"změřeno v el. verzi PD |  | 16.5 | [12 empty] | VV | 2 | 2 | True | 1 | ROZPOCET
3 | K | 113107322 | Odstranění podkladu z kameniva drceného tl přes 100 do 200 mm strojně pl do 50 m2 | m2 | 4.7 |  | 0 | CS ÚRS 2024 01 |  | základní |  | 0 | 0 | 0 | 0.29 | 1.363 | 4 | K | 2 |  |  |  | ROZPOCET |  |  |  | 0 | 0 | 0 | 0 | 0 | 1 | 0 | 4 | 2105790709
| PP |  | Odstranění podkladů nebo krytů strojně plochy jednotlivě do 50 m2 s přemístěním hmot na skládku na vzdálenost do 3 m nebo s naložením na dopravní prostředek z kameniva hrubého drceného, o tl. vrstvy přes 100 do 200 mm | [14 empty] | PP | 2
| Online PSC |  | https://podminky.urs.cz/item/CS_URS_2024_01/113107322 | [14 empty] | Online PSC | 2
| VV |  | bourani_dk |  | 4.7 | [12 empty] | VV | 2 | 2 | True | 1 | ROZPOCET
4 | K | 113154253 | Frézování živičného krytu tl 50 mm pruh š přes 0,5 do 1 m pl přes 500 do 1000 m2 s překážkami v trase | m2 | 55 |  | 0 | CS ÚRS 2024 01 |  | základní |  | 0 | 5.976e-05 | 0.0032868 | 0.115 | 6.325 | 4 | K | 2 |  |  |  | ROZPOCET |  |  |  | 0 | 0 | 0 | 0 | 0 | 1 | 0 | 4 | 1877179006
| PP |  | Frézování živičného podkladu nebo krytu s naložením na dopravní prostředek plochy přes 500 do 1 000 m2 s překážkami v trase pruhu šířky do 1 m, tloušťky vrstvy 50 mm | [14 empty] | PP | 2
| Online PSC |  | https://podminky.urs.cz/item/CS_URS_2024_01/113154253 | [14 empty] | Online PSC | 2
| P |  | Poznámka k položce: odfrézování pruhu š. 0,5 m pro napojení podkladní asfaltové vrstvy Vyfrézovaný materiál je předmětem povinného odkupu zhotovitelem dle platných směrnic objednatele. | [14 empty] | P | 2
| VV | freza1 | 55"změřeno v el. verzi PD |  | 55 | [12 empty] | VV | 2 | 2 | True | 1 | ROZPOCET
5 | K | 113154264 | Frézování živičného krytu tl 100 mm pruh š přes 1 do 2 m pl přes 500 do 1000 m2 s překážkami v trase | m2 | 707.5 |  | 0 | CS ÚRS 2024 01 |  | základní |  | 0 | 0.00015677 | 0.11091 | 0.23 | 162.725 | 4 | K | 2 |  |  |  | ROZPOCET |  |  |  | 0 | 0 | 0 | 0 | 0 | 1 | 0 | 4 | 913688511
| PP |  | Frézování živičného podkladu nebo krytu s naložením na dopravní prostředek plochy přes 500 do 1 000 m2 s překážkami v trase pruhu šířky přes 1 m do 2 m, tloušťky vrstvy 100 mm | [14 empty] | PP | 2
| Online PSC |  | https://podminky.urs.cz/item/CS_URS_2024_01/113154264 | [14 empty] | Online PSC | 2
| P |  | Poznámka k položce: odfrézování 2 vrstev asfaltového betonu v celé ploše komunikace Vyfrézovaný materiál je předmětem povinného odkupu zhotovitelem dle platných směrnic objednatele. | [14 empty] | P | 2
| VV | freza2 | 707,5"změřeno v el. verzi PD |  | 707.5 | [12 empty] | VV | 2 | 2 | True | 1 | ROZPOCET
6 | K | 113202111 | Vytrhání obrub krajníků obrubníků stojatých | m | 91 |  | 0 | CS ÚRS 2024 01 |  | základní |  | 0 | 0 | 0 | 0.205 | 18.655 | 4 | K | 2 |  |  |  | ROZPOCET |  |  |  | 0 | 0 | 0 | 0 | 0 | 1 | 0 | 4 | 14752586
| PP |  | Vytrhání obrub s vybouráním lože, s přemístěním hmot na skládku na vzdálenost do 3 m nebo s naložením na dopravní prostředek z krajníků nebo obrubníků stojatých | [14 empty] | PP | 2
| Online PSC |  | https://podminky.urs.cz/item/CS_URS_2024_01/113202111 | [14 empty] | Online PSC | 2
| VV | bourani_obr | 91"změřeno v el. verzi PD |  | 91 | [12 empty] | VV | 2 | 2 | True | 1 | ROZPOCET
7 | K | 113203111 | Vytrhání obrub z dlažebních kostek | m | 77.5 |  | 0 | CS ÚRS 2024 01 |  | základní |  | 0 | 0 | 0 | 0.115 | 8.9125 | 4 | K | 2 |  |  |  | ROZPOCET |  |  |  | 0 | 0 | 0 | 0 | 0 | 1 | 0 | 4 | -1634746363
| PP |  | Vytrhání obrub s vybouráním lože, s přemístěním hmot na skládku na vzdálenost do 3 m nebo s naložením na dopravní prostředek z dlažebních kostek | [14 empty] | PP | 2
| Online PSC |  | https://podminky.urs.cz/item/CS_URS_2024_01/113203111 | [14 empty] | Online PSC | 2
| VV | bourani_obr_dk | 77,5"změřeno v el. verzi PD |  | 77.5 | [12 empty] | VV | 2 | 2 | True | 1 | ROZPOCET
8 | K | 122251102 | Odkopávky a prokopávky nezapažené v hornině třídy těžitelnosti I skupiny 3 objem do 50 m3 strojně | m3 | 27.563 |  | 0 | CS ÚRS 2024 01 |  | základní |  | 0 | 0 | 0 | 0 | 0 | 4 | K | 2 |  |  |  | ROZPOCET |  |  |  | 0 | 0 | 0 | 0 | 0 | 1 | 0 | 4 | -500979099
| PP |  | Odkopávky a prokopávky nezapažené strojně v hornině třídy těžitelnosti I skupiny 3 přes 20 do 50 m3 | [14 empty] | PP | 2
| Online PSC |  | https://podminky.urs.cz/item/CS_URS_2024_01/122251102 | [14 empty] | Online PSC | 2
| P |  | Poznámka k položce: výměna v aktivní zóně | [14 empty] | P | 2
| VV | sanace | plan * 0,25"plocha * hloubka |  | 27.563 | [12 empty] | VV | 2 | 2 | True | 1 | ROZPOCET
9 | K | 122252204 | Odkopávky a prokopávky nezapažené pro silnice a dálnice v hornině třídy těžitelnosti I objem do 500 m3 strojně | m3 | 118 |  | 0 | CS ÚRS 2024 01 |  | základní |  | 0 | 0 | 0 | 0 | 0 | 4 | K | 2 |  |  |  | ROZPOCET |  |  |  | 0 | 0 | 0 | 0 | 0 | 1 | 0 | 4 | 787055243
| PP |  | Odkopávky a prokopávky nezapažené pro silnice a dálnice strojně v hornině třídy těžitelnosti I přes 100 do 500 m3 | [14 empty] | PP | 2
| Online PSC |  | https://podminky.urs.cz/item/CS_URS_2024_01/122252204 | [14 empty] | Online PSC | 2
| VV | odk | 118"změřeno v el. verzi PD |  | 118 | [12 empty] | VV | 2 | 2 | True | 1 | ROZPOCET
10 | K | 12991110R | Bourání sklepních konstrukcí | kpl | 1 |  | 0 |  |  | základní |  | 0 | 0 | 0 | 0 | 0 | 4 | K | 2 |  |  |  | ROZPOCET |  |  |  | 0 | 0 | 0 | 0 | 0 | 1 | 0 | 4 | -1038809986
| PP |  | Bourání sklepních konstrukcí včetně zemních prací, zásypu a likvidace sutě | [14 empty] | PP | 2
| P |  | Poznámka k položce: Případná sanace sklepa po zbouraném domě. Bude čerpáno až na základě skutečnosti zjištěné při stavbě. Do položky započítat i přesun sutě na místo jejího trvalého uložení. V případě ukládání na řízenou skládku, započítat i poplatek za skládku. | [14 empty] | P | 2
11 | K | 131251201 | Hloubení jam zapažených v hornině třídy těžitelnosti I skupiny 3 objem do 20 m3 strojně | m3 | 1.8 |  | 0 | CS ÚRS 2024 01 |  | základní |  | 0 | 0 | 0 | 0 | 0 | 4 | K | 2 |  |  |  | ROZPOCET |  |  |  | 0 | 0 | 0 | 0 | 0 | 1 | 0 | 4 | 427468626
| PP |  | Hloubení zapažených jam a zářezů strojně s urovnáním dna do předepsaného profilu a spádu v hornině třídy těžitelnosti I skupiny 3 do 20 m3 | [14 empty] | PP | 2
| Online PSC |  | https://podminky.urs.cz/item/CS_URS_2024_01/131251201 | [14 empty] | Online PSC | 2
| VV | hl_jam | 1*1*1,8"rušená uv; půdorys * hloubka |  | 1.8 | [12 empty] | VV | 2 | 2 | True | 1 | ROZPOCET
12 | K | 132251101 | Hloubení rýh nezapažených š do 800 mm v hornině třídy těžitelnosti I skupiny 3 objem do 20 m3 strojně | m3 | 19.8 |  | 0 | CS ÚRS 2024 01 |  | základní |  | 0 | 0 | 0 | 0 | 0 | 4 | K | 2 |  |  |  | ROZPOCET |  |  |  | 0 | 0 | 0 | 0 | 0 | 1 | 0 | 4 | -1860472779
| PP |  | Hloubení nezapažených rýh šířky do 800 mm strojně s urovnáním dna do předepsaného profilu a spádu v hornině třídy těžitelnosti I skupiny 3 do 20 m3 | [14 empty] | PP | 2
| Online PSC |  | https://podminky.urs.cz/item/CS_URS_2024_01/132251101 | [14 empty] | Online PSC | 2
| VV | hl_ryh800 | drenaz * 0,4"dl. * plocha v řezu |  | 19.8 | [12 empty] | VV | 2 | 2 | True | 1 | ROZPOCET
13 | K | 132254201 | Hloubení zapažených rýh š do 2000 mm v hornině třídy těžitelnosti I skupiny 3 objem do 20 m3 | m3 | 7.2 |  | 0 | CS ÚRS 2024 01 |  | základní |  | 0 | 0 | 0 | 0 | 0 | 4 | K | 2 |  |  |  | ROZPOCET |  |  |  | 0 | 0 | 0 | 0 | 0 | 1 | 0 | 4 | 1824097910
| PP |  | Hloubení zapažených rýh šířky přes 800 do 2 000 mm strojně s urovnáním dna do předepsaného profilu a spádu v hornině třídy těžitelnosti I skupiny 3 do 20 m3 | [14 empty] | PP | 2
| Online PSC |  | https://podminky.urs.cz/item/CS_URS_2024_01/132254201 | [14 empty] | Online PSC | 2
| VV | hl_ryh2000 | 4 * 1 *1,8"vykopání rušené přípojky UV; dl. * šířka * předpokládaná hloubka |  | 7.2 | [12 empty] | VV | 2 | 2 | True | 1 | ROZPOCET
14 | K | 151811131 | Osazení pažicího boxu hl výkopu do 4 m š do 1,2 m | m2 | 14.4 |  | 0 | CS ÚRS 2024 01 |  | základní |  | 0 | 0.00058 | 0.008352 | 0 | 0 | 4 | K | 2 |  |  |  | ROZPOCET |  |  |  | 0 | 0 | 0 | 0 | 0 | 1 | 0 | 4 | 934173119
| PP |  | Zřízení pažicích boxů pro pažení a rozepření stěn rýh podzemního vedení hloubka výkopu do 4 m, šířka do 1,2 m | [14 empty] | PP | 2
| Online PSC |  | https://podminky.urs.cz/item/CS_URS_2024_01/151811131 | [14 empty] | Online PSC | 2
| P |  | Poznámka k položce: vykopání přípojky uv | [14 empty] | P | 2
| VV | pazeni_uv | 4 * 1,8 * 2"dl. * hloubka * obě strany |  | 14.4 | [12 empty] | VV | 2 | 2 | True | 1 | ROZPOCET
15 | K | 151811231 | Odstranění pažicího boxu hl výkopu do 4 m š do 1,2 m | m2 | 14.4 |  | 0 | CS ÚRS 2024 01 |  | základní |  | 0 | 0 | 0 | 0 | 0 | 4 | K | 2 |  |  |  | ROZPOCET |  |  |  | 0 | 0 | 0 | 0 | 0 | 1 | 0 | 4 | -1122492675
| PP |  | Odstranění pažicích boxů pro pažení a rozepření stěn rýh podzemního vedení hloubka výkopu do 4 m, šířka do 1,2 m | [14 empty] | PP | 2
| Online PSC |  | https://podminky.urs.cz/item/CS_URS_2024_01/151811231 | [14 empty] | Online PSC | 2
| VV |  | pazeni_uv |  | 14.4 | [12 empty] | VV | 2 | 2 | True | 1 | ROZPOCET
16 | K | 174151101 | Zásyp jam, šachet rýh nebo kolem objektů sypaninou se zhutněním | m3 | 7.2 |  | 0 | CS ÚRS 2024 01 |  | základní |  | 0 | 0 | 0 | 0 | 0 | 4 | K | 2 |  |  |  | ROZPOCET |  |  |  | 0 | 0 | 0 | 0 | 0 | 1 | 0 | 4 | 1697102386
| PP |  | Zásyp sypaninou z jakékoliv horniny strojně s uložením výkopku ve vrstvách se zhutněním jam, šachet, rýh nebo kolem objektů v těchto vykopávkách | [14 empty] | PP | 2
| Online PSC |  | https://podminky.urs.cz/item/CS_URS_2024_01/174151101 | [14 empty] | Online PSC | 2
| VV |  | hl_ryh2000 |  | 7.2 | [12 empty] | VV | 2 | 2 | True | 0 | ROZPOCET
| VV | zasyp | Součet |  | 7.2 | [12 empty] | VV | 2 | 4 | True | 1 | ROZPOCET
17 | K | 175151101 | Obsypání potrubí strojně sypaninou bez prohození, uloženou do 3 m | m3 | 3.465 |  | 0 | CS ÚRS 2024 01 |  | základní |  | 0 | 0 | 0 | 0 | 0 | 4 | K | 2 |  |  |  | ROZPOCET |  |  |  | 0 | 0 | 0 | 0 | 0 | 1 | 0 | 4 | -427386691
| PP |  | Obsypání potrubí strojně sypaninou z vhodných třídy těžitelnosti I a II, skupiny 1 až 4 nebo materiálem připraveným podél výkopu ve vzdálenosti do 3 m od jeho kraje, pro jakoukoliv hloubku výkopu a míru zhutnění bez prohození sypaniny | [14 empty] | PP | 2
| Online PSC |  | https://podminky.urs.cz/item/CS_URS_2024_01/175151101 | [14 empty] | Online PSC | 2
| P |  | Poznámka k položce: drenáž | [14 empty] | P | 2
| VV | obsyp | drenaz * 0,07"dl. * plocha v řezu |  | 3.465 | [12 empty] | VV | 2 | 2 | True | 1 | ROZPOCET
18 | M | 58343872 | kamenivo drcené hrubé frakce 8/16 | t | 6.93 |  | 0 | CS ÚRS 2024 01 |  | základní |  | 0 | 1 | 6.93 | 0 | 0 | 8 | M | 2 |  |  |  | ROZPOCET |  |  |  | 0 | 0 | 0 | 0 | 0 | 1 | 0 | 4 | -2051428176
| PP |  | kamenivo drcené hrubé frakce 8/16 | [14 empty] | PP | 2
| P |  | Poznámka k položce: drenáž | [14 empty] | P | 2
| VV |  | obsyp * 2000/1000"objem * objemová hmotnost / 1000 kg |  | 6.93 | [12 empty] | VV | 2 | 2 | True | 1 | ROZPOCET
19 | K | 181152302 | Úprava pláně pro silnice a dálnice v zářezech se zhutněním | m2 | 110.25 |  | 0 | CS ÚRS 2024 01 |  | základní |  | 0 | 0 | 0 | 0 | 0 | 4 | K | 2 |  |  |  | ROZPOCET |  |  |  | 0 | 0 | 0 | 0 | 0 | 1 | 0 | 4 | -210684534
| PP |  | Úprava pláně na stavbách silnic a dálnic strojně v zářezech mimo skalních se zhutněním | [14 empty] | PP | 2
| Online PSC |  | https://podminky.urs.cz/item/CS_URS_2024_01/181152302 | [14 empty] | Online PSC | 2
| VV |  | plan |  | 110.25 | [12 empty] | VV | 2 | 2 | True | 1 | ROZPOCET
20 | K | 181411132 | Založení parkového trávníku výsevem pl do 1000 m2 ve svahu přes 1:5 do 1:2 | m2 | 70 |  | 0 | CS ÚRS 2024 01 |  | základní |  | 0 | 0 | 0 | 0 | 0 | 4 | K | 2 |  |  |  | ROZPOCET |  |  |  | 0 | 0 | 0 | 0 | 0 | 1 | 0 | 4 | -1995418568
| PP |  | Založení trávníku na půdě předem připravené plochy do 1000 m2 výsevem včetně utažení parkového na svahu přes 1:5 do 1:2 | [14 empty] | PP | 2
| Online PSC |  | https://podminky.urs.cz/item/CS_URS_2024_01/181411132 | [14 empty] | Online PSC | 2
| VV | trava | ornice10 |  | 70 | [12 empty] | VV | 2 | 2 | True | 1 | ROZPOCET
21 | M | 00572474 | osivo směs travní krajinná-svahová | kg | 0.07 |  | 0 | CS ÚRS 2024 01 |  | základní |  | 0 | 0.001 | 7e-05 | 0 | 0 | 8 | M | 2 |  |  |  | ROZPOCET |  |  |  | 0 | 0 | 0 | 0 | 0 | 1 | 0 | 4 | 466094369
| PP |  | osivo směs travní krajinná-svahová | [14 empty] | PP | 2
| VV |  | trava*0,05"zatravňovaná plocha * dávkování |  | 3.5 | [12 empty] | VV | 2 | 2 | True | 1 | ROZPOCET
| VV |  | 3,5*0,02 'Přepočtené koeficientem množství |  | 0.07 | [12 empty] | VV | 2 | 2 | False | 1 | ROZPOCET
22 | K | 182151111 | Svahování v zářezech v hornině třídy těžitelnosti I skupiny 1 až 3 strojně | m2 | 52 |  | 0 | CS ÚRS 2024 01 |  | základní |  | 0 | 0 | 0 | 0 | 0 | 4 | K | 2 |  |  |  | ROZPOCET |  |  |  | 0 | 0 | 0 | 0 | 0 | 1 | 0 | 4 | 543229941
| PP |  | Svahování trvalých svahů do projektovaných profilů strojně s potřebným přemístěním výkopku při svahování v zářezech v hornině třídy těžitelnosti I, skupiny 1 až 3 | [14 empty] | PP | 2
| Online PSC |  | https://podminky.urs.cz/item/CS_URS_2024_01/182151111 | [14 empty] | Online PSC | 2
| VV |  | 52"změřeno v el. verzi PD |  | 52 | [12 empty] | VV | 2 | 2 | True | 1 | ROZPOCET
23 | K | 182351023 | Rozprostření ornice pl do 100 m2 ve svahu přes 1:5 tl vrstvy do 200 mm strojně | m2 | 70 |  | 0 | CS ÚRS 2024 01 |  | základní |  | 0 | 0 | 0 | 0 | 0 | 4 | K | 2 |  |  |  | ROZPOCET |  |  |  | 0 | 0 | 0 | 0 | 0 | 1 | 0 | 4 | -640301441
| PP |  | Rozprostření a urovnání ornice ve svahu sklonu přes 1:5 strojně při souvislé ploše do 100 m2, tl. vrstvy do 200 mm | [14 empty] | PP | 2
| Online PSC |  | https://podminky.urs.cz/item/CS_URS_2024_01/182351023 | [14 empty] | Online PSC | 2
| VV | ornice10 | 70"změřeno v el. verzi PD |  | 70 | [12 empty] | VV | 2 | 2 | True | 1 | ROZPOCET
24 | K | AG.R-4 | Získání ornice | m3 | 7 |  | 0 |  |  | základní |  | 0 | 0 | 0 | 0 | 0 | 4 | K | 2 |  |  |  | ROZPOCET |  |  |  | 0 | 0 | 0 | 0 | 0 | 1 | 0 | 4 | -1758957422
| PP |  | Vodorovné přemístění ornice po suchu z místa získání na stavbu bez ohledu na dopravní vzdálenost, včetně naložení | [14 empty] | PP | 2
| P |  | Poznámka k položce: 1. V případě nákupu zahrnout cenu do ceny položky 2. Položka obsahuje naložení ornice na dopravní prostředek na místě deponie | [14 empty] | P | 2
| VV |  | ornice10 * 0,1 |  | 7 | [12 empty] | VV | 2 | 2 | True | 1 | ROZPOCET
| D | 2 | Zakládání |  |  |  | 0 |  |  |  |  | 0 |  | 6.8916 |  | 0 | 1 | D | 1 |  |  |  | ROZPOCET | [9 empty] | 0
25 | K | 212312111 | Lože pro trativody z betonu prostého | m3 | 2.97 |  | 0 | CS ÚRS 2024 01 |  | základní |  | 0 | 2.301 | 6.834 | 0 | 0 | 4 | K | 2 |  |  |  | ROZPOCET |  |  |  | 0 | 0 | 0 | 0 | 0 | 1 | 0 | 4 | 328906907
| PP |  | Lože pro trativody z betonu prostého | [14 empty] | PP | 2
| Online PSC |  | https://podminky.urs.cz/item/CS_URS_2024_01/212312111 | [14 empty] | Online PSC | 2
| P |  | Poznámka k položce: drenáž | [14 empty] | P | 2
| VV |  | drenaz*0,06"dl. * plocha v řezu |  | 2.97 | [12 empty] | VV | 2 | 2 | True | 1 | ROZPOCET
26 | K | 212755216 | Trativody z drenážních trubek plastových flexibilních D 160 mm bez lože | m | 49.5 |  | 0 | CS ÚRS 2024 01 |  | základní |  | 0 | 0.0011628 | 0.057559 | 0 | 0 | 4 | K | 2 |  |  |  | ROZPOCET |  |  |  | 0 | 0 | 0 | 0 | 0 | 1 | 0 | 4 | 281314830
| PP |  | Trativody bez lože z drenážních trubek plastových flexibilních D 160 mm | [14 empty] | PP | 2
| Online PSC |  | https://podminky.urs.cz/item/CS_URS_2024_01/212755216 | [14 empty] | Online PSC | 2
| P |  | Poznámka k položce: drenáž | [14 empty] | P | 2
| VV | drenaz | 49,5"změřeno v el. verzi PD |  | 49.5 | [12 empty] | VV | 2 | 2 | True | 1 | ROZPOCET
| D | 4 | Vodorovné konstrukce |  |  |  | 0 |  |  |  |  | 0 |  | 0.45725 |  | 0 | 1 | D | 1 |  |  |  | ROZPOCET | [9 empty] | 0
27 | K | 452112112 | Osazení betonových prstenců nebo rámů v do 100 mm pod poklopy a mříže | kus | 3 |  | 0 | CS ÚRS 2024 01 |  | základní |  | 0 | 0.087418 | 0.26225 | 0 | 0 | 4 | K | 2 |  |  |  | ROZPOCET |  |  |  | 0 | 0 | 0 | 0 | 0 | 1 | 0 | 4 | 675118970
| PP |  | Osazení betonových dílců prstenců nebo rámů pod poklopy a mříže, výšky do 100 mm | [14 empty] | PP | 2
| Online PSC |  | https://podminky.urs.cz/item/CS_URS_2024_01/452112112 | [14 empty] | Online PSC | 2
| VV |  | uv |  | 3 | [12 empty] | VV | 2 | 2 | True | 1 | ROZPOCET
28 | M | 59224189 | prstenec šachtový vyrovnávací betonový 625x120x60-100mm | kus | 3 |  | 0 | CS ÚRS 2024 01 |  | základní |  | 0 | 0.065 | 0.195 | 0 | 0 | 8 | M | 2 |  |  |  | ROZPOCET |  |  |  | 0 | 0 | 0 | 0 | 0 | 1 | 0 | 4 | -1733858805
| PP |  | prstenec šachtový vyrovnávací betonový 625x120x60-100mm | [14 empty] | PP | 2
| P |  | Poznámka k položce: předpoklad | [14 empty] | P | 2
| VV |  | uv |  | 3 | [12 empty] | VV | 2 | 2 | True | 1 | ROZPOCET
| D | 5 | Komunikace pozemní |  |  |  | 0 |  |  |  |  | 0 |  | 165.186 |  | 0 | 1 | D | 1 |  |  |  | ROZPOCET | [9 empty] | 0
29 | K | 564851114 | Podklad ze štěrkodrtě ŠD plochy přes 100 m2 tl 180 mm | m2 | 105 |  | 0 | CS ÚRS 2024 01 |  | základní |  | 0 | 0.414 | 43.47 | 0 | 0 | 4 | K | 2 |  |  |  | ROZPOCET |  |  |  | 0 | 0 | 0 | 0 | 0 | 1 | 0 | 4 | 2101624364
| PP |  | Podklad ze štěrkodrti ŠD s rozprostřením a zhutněním plochy přes 100 m2, po zhutnění tl. 180 mm | [14 empty] | PP | 2
| Online PSC |  | https://podminky.urs.cz/item/CS_URS_2024_01/564851114 | [14 empty] | Online PSC | 2
| VV | rozsireni | 105"změřeno v el. verzi PD |  | 105 | [12 empty] | VV | 2 | 2 | True | 1 | ROZPOCET
30 | K | 564861114 | Podklad ze štěrkodrtě ŠD plochy přes 100 m2 tl 230 mm | m2 | 110.25 |  | 0 | CS ÚRS 2024 01 |  | základní |  | 0 | 0.529 | 58.3222 | 0 | 0 | 4 | K | 2 |  |  |  | ROZPOCET |  |  |  | 0 | 0 | 0 | 0 | 0 | 1 | 0 | 4 | 1095558857
| PP |  | Podklad ze štěrkodrti ŠD s rozprostřením a zhutněním plochy přes 100 m2, po zhutnění tl. 230 mm | [14 empty] | PP | 2
| Online PSC |  | https://podminky.urs.cz/item/CS_URS_2024_01/564861114 | [14 empty] | Online PSC | 2
| VV | plan | rozsireni*1,05"rozšíření vrstvy |  | 110.25 | [12 empty] | VV | 2 | 2 | True | 1 | ROZPOCET
31 | K | 564871111 | Podklad ze štěrkodrtě ŠD plochy přes 100 m2 tl 250 mm | m2 | 110.25 |  | 0 | CS ÚRS 2024 01 |  | základní |  | 0 | 0.575 | 63.3937 | 0 | 0 | 4 | K | 2 |  |  |  | ROZPOCET |  |  |  | 0 | 0 | 0 | 0 | 0 | 1 | 0 | 4 | 2049422017
| PP |  | Podklad ze štěrkodrti ŠD s rozprostřením a zhutněním plochy přes 100 m2, po zhutnění tl. 250 mm | [14 empty] | PP | 2
| Online PSC |  | https://podminky.urs.cz/item/CS_URS_2024_01/564871111 | [14 empty] | Online PSC | 2
| P |  | Poznámka k položce: výměna v aktivní zóně | [14 empty] | P | 2
| VV |  | plan |  | 110.25 | [12 empty] | VV | 2 | 2 | True | 1 | ROZPOCET
32 | K | 565135121 | Asfaltový beton vrstva podkladní ACP 16 (obalované kamenivo OKS) tl 50 mm š přes 3 m | m2 | 143 |  | 0 | CS ÚRS 2024 01 |  | základní |  | 0 | 0 | 0 | 0 | 0 | 4 | K | 2 |  |  |  | ROZPOCET |  |  |  | 0 | 0 | 0 | 0 | 0 | 1 | 0 | 4 | 827827456
| PP |  | Asfaltový beton vrstva podkladní ACP 16 (obalované kamenivo střednězrnné - OKS) s rozprostřením a zhutněním v pruhu šířky přes 3 m, po zhutnění tl. 50 mm | [14 empty] | PP | 2
| Online PSC |  | https://podminky.urs.cz/item/CS_URS_2024_01/565135121 | [14 empty] | Online PSC | 2
| VV | acp | 143"změřeno v el. verzi PD |  | 143 | [12 empty] | VV | 2 | 2 | True | 1 | ROZPOCET
33 | K | 573111112 | Postřik živičný infiltrační s posypem z asfaltu množství 1 kg/m2 | m2 | 143 |  | 0 | CS ÚRS 2024 01 |  | základní |  | 0 | 0 | 0 | 0 | 0 | 4 | K | 2 |  |  |  | ROZPOCET |  |  |  | 0 | 0 | 0 | 0 | 0 | 1 | 0 | 4 | 721581320
| PP |  | Postřik infiltrační PI z asfaltu silničního s posypem kamenivem, v množství 1,00 kg/m2 | [14 empty] | PP | 2
| Online PSC |  | https://podminky.urs.cz/item/CS_URS_2024_01/573111112 | [14 empty] | Online PSC | 2
| VV |  | acp |  | 143 | [12 empty] | VV | 2 | 2 | True | 1 | ROZPOCET
34 | K | 573211108 | Postřik živičný spojovací z asfaltu v množství 0,40 kg/m2 | m2 | 798 |  | 0 | CS ÚRS 2024 01 |  | základní |  | 0 | 0 | 0 | 0 | 0 | 4 | K | 2 |  |  |  | ROZPOCET |  |  |  | 0 | 0 | 0 | 0 | 0 | 1 | 0 | 4 | 1978331622
| PP |  | Postřik spojovací PS bez posypu kamenivem z asfaltu silničního, v množství 0,40 kg/m2 | [14 empty] | PP | 2
| Online PSC |  | https://podminky.urs.cz/item/CS_URS_2024_01/573211108 | [14 empty] | Online PSC | 2
| VV |  | ac |  | 798 | [12 empty] | VV | 2 | 2 | True | 1 | ROZPOCET
35 | K | 577134141 | Asfaltový beton vrstva obrusná ACO 11 (ABS) tl 40 mm š přes 3 m z modifikovaného asfaltu | m2 | 798 |  | 0 | CS ÚRS 2024 01 |  | základní |  | 0 | 0 | 0 | 0 | 0 | 4 | K | 2 |  |  |  | ROZPOCET |  |  |  | 0 | 0 | 0 | 0 | 0 | 1 | 0 | 4 | -1062111566
| PP |  | Asfaltový beton vrstva obrusná ACO 11 (ABS) s rozprostřením a se zhutněním z modifikovaného asfaltu v pruhu šířky přes 3 m, po zhutnění tl. 40 mm | [14 empty] | PP | 2
| Online PSC |  | https://podminky.urs.cz/item/CS_URS_2024_01/577134141 | [14 empty] | Online PSC | 2
| VV | ac | 798"změřeno v el. verzi PD |  | 798 | [12 empty] | VV | 2 | 2 | True | 1 | ROZPOCET
36 | K | 577155142 | Asfaltový beton vrstva ložní ACL 16 (ABH) tl 60 mm š přes 3 m z modifikovaného asfaltu | m2 | 798 |  | 0 | CS ÚRS 2024 01 |  | základní |  | 0 | 0 | 0 | 0 | 0 | 4 | K | 2 |  |  |  | ROZPOCET |  |  |  | 0 | 0 | 0 | 0 | 0 | 1 | 0 | 4 | -842529962
| PP |  | Asfaltový beton vrstva ložní ACL 16 (ABH) s rozprostřením a zhutněním z modifikovaného asfaltu v pruhu šířky přes 3 m, po zhutnění tl. 60 mm | [14 empty] | PP | 2
| Online PSC |  | https://podminky.urs.cz/item/CS_URS_2024_01/577155142 | [14 empty] | Online PSC | 2
| VV |  | ac |  | 798 | [12 empty] | VV | 2 | 2 | True | 1 | ROZPOCET
| D | 6 | Úpravy povrchů, podlahy a osazování výplní |  |  |  | 0 |  |  |  |  | 0 |  | 8.4593 |  | 0 | 1 | D | 1 |  |  |  | ROZPOCET | [9 empty] | 0
37 | K | 61663311R | Utěsnění otvoru v šachtě maltou | ks | 3 |  | 0 |  |  | základní |  | 0 | 0.008 | 0.024 | 0 | 0 | 4 | K | 2 |  |  |  | ROZPOCET |  |  |  | 0 | 0 | 0 | 0 | 0 | 1 | 0 | 4 | -2066536048
| PP |  | Utěsnění otvoru v šachtě kolem potrubí přípojky maltou vodotěsnou | [14 empty] | PP | 2
| VV |  | 3"napojení drenáže do skruže uliční vpusti |  | 3 | [12 empty] | VV | 2 | 2 | True | 1 | ROZPOCET
38 | K | 915241113 | Bezpečnostní barevný povrch vozovek přírodní pro podklad asfaltový | m2 | 738 |  | 0 | CS ÚRS 2024 01 |  | základní |  | 0 | 0.01143 | 8.4353 | 0 | 0 | 4 | K | 2 |  |  |  | ROZPOCET |  |  |  | 0 | 0 | 0 | 0 | 0 | 1 | 0 | 4 | 1520071727
| PP |  | Bezpečnostní barevný povrch vozovek přírodní pro podklad asfaltový | [14 empty] | PP | 2
| Online PSC |  | https://podminky.urs.cz/item/CS_URS_2024_01/915241113 | [14 empty] | Online PSC | 2
| P |  | Poznámka k položce: zdrsňující nátěr | [14 empty] | P | 2
| VV |  | 738"změřeno v el. verzi PD |  | 738 | [12 empty] | VV | 2 | 2 | True | 1 | ROZPOCET
| D | 8 | Trubní vedení |  |  |  | 0 |  |  |  |  | 0 |  | 3.5336 |  | 3.136 | 1 | D | 1 |  |  |  | ROZPOCET | [9 empty] | 0
39 | K | 831312121 | Montáž potrubí z trub kameninových hrdlových s integrovaným těsněním výkop sklon do 20 % DN 150 | m | 6.9 |  | 0 | CS ÚRS 2024 01 |  | základní |  | 0 | 3.2e-05 | 0.0002208 | 0 | 0 | 4 | K | 2 |  |  |  | ROZPOCET |  |  |  | 0 | 0 | 0 | 0 | 0 | 1 | 0 | 4 | -2110853945
| PP |  | Montáž potrubí z trub kameninových hrdlových s integrovaným těsněním v otevřeném výkopu ve sklonu do 20 % DN 150 | [14 empty] | PP | 2
| Online PSC |  | https://podminky.urs.cz/item/CS_URS_2024_01/831312121 | [14 empty] | Online PSC | 2
| P |  | Poznámka k položce: prodloužení přípojek uv | [14 empty] | P | 2
| VV | pripojky | 2,7 + 2,5 + 1,7"dl. prodloužení jednotlivých přípojek UV |  | 6.9 | [12 empty] | VV | 2 | 2 | True | 1 | ROZPOCET
40 | M | 59710632 | trouba kameninová glazovaná DN 150 dl 1,00m spojovací systém F | m | 6.9 |  | 0 | CS ÚRS 2024 01 |  | základní |  | 0 | 0.024 | 0.1656 | 0 | 0 | 8 | M | 2 |  |  |  | ROZPOCET |  |  |  | 0 | 0 | 0 | 0 | 0 | 1 | 0 | 4 | 1444595628
| PP |  | trouba kameninová glazovaná DN 150 dl 1,00m spojovací systém F | [14 empty] | PP | 2
| P |  | Poznámka k položce: prodloužení přpojek uv | [14 empty] | P | 2
| VV |  | pripojky |  | 6.9 | [12 empty] | VV | 2 | 2 | True | 1 | ROZPOCET
41 | K | 87731031R1 | Zrušení kanalizační přípojky | kus | 1 |  | 0 |  |  | základní |  | 0 | 0.44709 | 0.44709 | 0 | 0 | 4 | K | 2 |  |  |  | ROZPOCET |  |  |  | 0 | 0 | 0 | 0 | 0 | 1 | 0 | 4 | -1068694994
| PP |  | Zrušení kanalizační přípojky na řadu včetně zajištění vodotěsného uzavření | [14 empty] | PP | 2
| VV |  | 1"uv v křižovatce |  | 1 | [12 empty] | VV | 2 | 2 | True | 1 | ROZPOCET
42 | K | 877310330 | Montáž spojek na kanalizačním potrubí z PP nebo tvrdého PVC trub hladkých plnostěnných DN 150 | kus | 3 |  | 0 | CS ÚRS 2024 01 |  | základní |  | 0 | 0 | 0 | 0 | 0 | 4 | K | 2 |  |  |  | ROZPOCET |  |  |  | 0 | 0 | 0 | 0 | 0 | 1 | 0 | 4 | 1306940722
| PP |  | Montáž tvarovek na kanalizačním plastovém potrubí z PP nebo PVC-U hladkého plnostěnného spojek nebo redukcí DN 150 | [14 empty] | PP | 2
| Online PSC |  | https://podminky.urs.cz/item/CS_URS_2024_01/877310330 | [14 empty] | Online PSC | 2
| VV |  | uv |  | 3 | [12 empty] | VV | 2 | 2 | True | 1 | ROZPOCET
43 | M | 28611528 | přechod kanalizační KG kamenina-plast DN 160 | kus | 3 |  | 0 | CS ÚRS 2024 01 |  | základní |  | 0 | 0.00076 | 0.00228 | 0 | 0 | 8 | M | 2 |  |  |  | ROZPOCET |  |  |  | 0 | 0 | 0 | 0 | 0 | 1 | 0 | 4 | -458784816
| PP |  | přechod kanalizační KG kamenina-plast DN 160 | [14 empty] | PP | 2
| VV |  | uv |  | 3 | [12 empty] | VV | 2 | 2 | True | 1 | ROZPOCET
44 | K | 890411811 | Bourání šachet z prefabrikovaných skruží ručně obestavěného prostoru do 1,5 m3 | m3 | 1.425 |  | 0 | CS ÚRS 2024 01 |  | základní |  | 0 | 0 | 0 | 1.92 | 2.736 | 4 | K | 2 |  |  |  | ROZPOCET |  |  |  | 0 | 0 | 0 | 0 | 0 | 1 | 0 | 4 | 121730879
| PP |  | Bourání šachet a jímek ručně velikosti obestavěného prostoru do 1,5 m3 z prefabrikovaných skruží | [14 empty] | PP | 2
| Online PSC |  | https://podminky.urs.cz/item/CS_URS_2024_01/890411811 | [14 empty] | Online PSC | 2
| P |  | Poznámka k položce: bourání uličních vpustí | [14 empty] | P | 2
| VV | bourani_uv | 3,14*(0,55/2)^2*1,5*4"půdorys*výška*počet |  | 1.425 | [12 empty] | VV | 2 | 2 | True | 1 | ROZPOCET
45 | K | 895941302 | Osazení vpusti uliční DN 450 z betonových dílců dno s kalištěm | kus | 3 |  | 0 | CS ÚRS 2024 01 |  | základní |  | 0 | 0.12422 | 0.37267 | 0 | 0 | 4 | K | 2 |  |  |  | ROZPOCET |  |  |  | 0 | 0 | 0 | 0 | 0 | 1 | 0 | 4 | -25224878
| PP |  | Osazení vpusti uliční z betonových dílců DN 450 dno s kalištěm | [14 empty] | PP | 2
| Online PSC |  | https://podminky.urs.cz/item/CS_URS_2024_01/895941302 | [14 empty] | Online PSC | 2
| VV | uv | 3"počet ks dle PD |  | 3 | [12 empty] | VV | 2 | 2 | True | 1 | ROZPOCET
46 | M | 59224495 | vpusť uliční DN 450 kaliště nízké 450/240x50mm | kus | 3 |  | 0 | CS ÚRS 2024 01 |  | základní |  | 0 | 0.067 | 0.201 | 0 | 0 | 8 | M | 2 |  |  |  | ROZPOCET |  |  |  | 0 | 0 | 0 | 0 | 0 | 1 | 0 | 4 | -1841662885
| PP |  | vpusť uliční DN 450 kaliště nízké 450/240x50mm | [14 empty] | PP | 2
| VV |  | uv |  | 3 | [12 empty] | VV | 2 | 2 | True | 1 | ROZPOCET
47 | K | 895941314 | Osazení vpusti uliční DN 450 z betonových dílců skruž horní 570 mm | kus | 3 |  | 0 | CS ÚRS 2024 01 |  | základní |  | 0 | 0.029723 | 0.089169 | 0 | 0 | 4 | K | 2 |  |  |  | ROZPOCET |  |  |  | 0 | 0 | 0 | 0 | 0 | 1 | 0 | 4 | 1114949217
| PP |  | Osazení vpusti uliční z betonových dílců DN 450 skruž horní 570 mm | [14 empty] | PP | 2
| Online PSC |  | https://podminky.urs.cz/item/CS_URS_2024_01/895941314 | [14 empty] | Online PSC | 2
| VV |  | uv |  | 3 | [12 empty] | VV | 2 | 2 | True | 1 | ROZPOCET
48 | M | 59223858 | skruž betonová horní pro uliční vpusť 450x570x50mm | kus | 3 |  | 0 | CS ÚRS 2024 01 |  | základní |  | 0 | 0.111 | 0.333 | 0 | 0 | 8 | M | 2 |  |  |  | ROZPOCET |  |  |  | 0 | 0 | 0 | 0 | 0 | 1 | 0 | 4 | 690156507
| PP |  | skruž betonová horní pro uliční vpusť 450x570x50mm | [14 empty] | PP | 2
| VV |  | uv |  | 3 | [12 empty] | VV | 2 | 2 | True | 1 | ROZPOCET
49 | K | 895941332 | Osazení vpusti uliční DN 450 z betonových dílců skruž průběžná se zápachovou uzávěrkou | kus | 3 |  | 0 | CS ÚRS 2024 01 |  | základní |  | 0 | 0.029723 | 0.089169 | 0 | 0 | 4 | K | 2 |  |  |  | ROZPOCET |  |  |  | 0 | 0 | 0 | 0 | 0 | 1 | 0 | 4 | 1662687897
| PP |  | Osazení vpusti uliční z betonových dílců DN 450 skruž průběžná se zápachovou uzávěrkou | [14 empty] | PP | 2
| Online PSC |  | https://podminky.urs.cz/item/CS_URS_2024_01/895941332 | [14 empty] | Online PSC | 2
| VV |  | uv |  | 3 | [12 empty] | VV | 2 | 2 | True | 1 | ROZPOCET
50 | M | 59224493 | skruž betonová průběžná se zápachovou uzávěrkou 150mm PVC pro uliční vpusť 450x645x50mm | kus | 3 |  | 0 | CS ÚRS 2024 01 |  | základní |  | 0 | 0.298 | 0.894 | 0 | 0 | 8 | M | 2 |  |  |  | ROZPOCET |  |  |  | 0 | 0 | 0 | 0 | 0 | 1 | 0 | 4 | 44884069
| PP |  | skruž betonová průběžná se zápachovou uzávěrkou 150mm PVC pro uliční vpusť 450x645x50mm | [14 empty] | PP | 2
| VV |  | uv |  | 3 | [12 empty] | VV | 2 | 2 | True | 1 | ROZPOCET
51 | K | 899202211 | Demontáž mříží litinových včetně rámů hmotnosti přes 50 do 100 kg | kus | 4 |  | 0 | CS ÚRS 2024 01 |  | základní |  | 0 | 0 | 0 | 0.1 | 0.4 | 4 | K | 2 |  |  |  | ROZPOCET |  |  |  | 0 | 0 | 0 | 0 | 0 | 1 | 0 | 4 | -1273983251
| PP |  | Demontáž mříží litinových včetně rámů, hmotnosti jednotlivě přes 50 do 100 Kg | [14 empty] | PP | 2
| Online PSC |  | https://podminky.urs.cz/item/CS_URS_2024_01/899202211 | [14 empty] | Online PSC | 2
| P |  | Poznámka k položce: bourání uličních vpustí | [14 empty] | P | 2
| VV |  | 4 |  | 4 | [12 empty] | VV | 2 | 2 | True | 1 | ROZPOCET
52 | K | 899204112 | Osazení mříží litinových včetně rámů a košů na bahno pro třídu zatížení D400, E600 | kus | 3 |  | 0 | CS ÚRS 2024 01 |  | základní |  | 0 | 0.21734 | 0.65201 | 0 | 0 | 4 | K | 2 |  |  |  | ROZPOCET |  |  |  | 0 | 0 | 0 | 0 | 0 | 1 | 0 | 4 | 970385301
| PP |  | Osazení mříží litinových včetně rámů a košů na bahno pro třídu zatížení D400, E600 | [14 empty] | PP | 2
| Online PSC |  | https://podminky.urs.cz/item/CS_URS_2024_01/899204112 | [14 empty] | Online PSC | 2
| VV |  | uv |  | 3 | [12 empty] | VV | 2 | 2 | True | 1 | ROZPOCET
53 | M | 55241043 | mříž šachtová dešťová litinová DN 425 pro třídu zatížení D400 čtverec | kus | 3 |  | 0 | CS ÚRS 2024 01 |  | základní |  | 0 | 0.0958 | 0.2874 | 0 | 0 | 8 | M | 2 |  |  |  | ROZPOCET |  |  |  | 0 | 0 | 0 | 0 | 0 | 1 | 0 | 4 | 2012118354
| PP |  | mříž šachtová dešťová litinová DN 425 pro třídu zatížení D400 čtverec | [14 empty] | PP | 2
| VV |  | uv |  | 3 | [12 empty] | VV | 2 | 2 | True | 1 | ROZPOCET
| D | 9 | Ostatní konstrukce a práce, bourání |  |  |  | 0 |  |  |  |  | 0 |  | 32.5203 |  | 44.2984 | 1 | D | 1 |  |  |  | ROZPOCET | [9 empty] | 0
54 | K | 914111111 | Montáž svislé dopravní značky do velikosti 1 m2 objímkami na sloupek nebo konzolu | kus | 6 |  | 0 | CS ÚRS 2024 01 |  | základní |  | 0 | 0.0007 | 0.0042 | 0 | 0 | 4 | K | 2 |  |  |  | ROZPOCET |  |  |  | 0 | 0 | 0 | 0 | 0 | 1 | 0 | 4 | -178932503
| PP |  | Montáž svislé dopravní značky základní velikosti do 1 m2 objímkami na sloupky nebo konzoly | [14 empty] | PP | 2
| Online PSC |  | https://podminky.urs.cz/item/CS_URS_2024_01/914111111 | [14 empty] | Online PSC | 2
| VV |  | 6"počet ks dle PD |  | 6 | [12 empty] | VV | 2 | 2 | True | 1 | ROZPOCET
55 | M | 40445600 | výstražné dopravní značky A1-A30, A33 700mm | kus | 2 |  | 0 | CS ÚRS 2024 01 |  | základní |  | 0 | 0.004 | 0.008 | 0 | 0 | 8 | M | 2 |  |  |  | ROZPOCET |  |  |  | 0 | 0 | 0 | 0 | 0 | 1 | 0 | 4 | 929817952
| PP |  | výstražné dopravní značky A1-A30, A33 700mm | [14 empty] | PP | 2
| VV |  | 1"A6a |  | 1 | [12 empty] | VV | 2 | 2 | True | 0 | ROZPOCET
| VV |  | 1"A12b |  | 1 | [12 empty] | VV | 2 | 2 | True | 0 | ROZPOCET
| VV |  | Součet |  | 2 | [12 empty] | VV | 2 | 4 | True | 1 | ROZPOCET
56 | M | 40445620 | zákazové, příkazové dopravní značky B1-B34, C1-15 700mm | kus | 4 |  | 0 | CS ÚRS 2024 01 |  | základní |  | 0 | 0.0025 | 0.01 | 0 | 0 | 8 | M | 2 |  |  |  | ROZPOCET |  |  |  | 0 | 0 | 0 | 0 | 0 | 1 | 0 | 4 | -555536263
| PP |  | zákazové, příkazové dopravní značky B1-B34, C1-15 700mm | [14 empty] | PP | 2
| VV |  | 1"B20a-40 |  | 1 | [12 empty] | VV | 2 | 2 | True | 0 | ROZPOCET
| VV |  | 1"B21a |  | 1 | [12 empty] | VV | 2 | 2 | True | 0 | ROZPOCET
| VV |  | 1"B28 |  | 1 | [12 empty] | VV | 2 | 2 | True | 0 | ROZPOCET
| VV |  | 1"P7 |  | 1 | [12 empty] | VV | 2 | 2 | True | 0 | ROZPOCET
| VV |  | Součet |  | 4 | [12 empty] | VV | 2 | 4 | True | 1 | ROZPOCET
57 | K | 914511111 | Montáž sloupku dopravních značek délky do 3,5 m s betonovým základem | kus | 3 |  | 0 | CS ÚRS 2024 01 |  | základní |  | 0 | 0.10941 | 0.32821 | 0 | 0 | 4 | K | 2 |  |  |  | ROZPOCET |  |  |  | 0 | 0 | 0 | 0 | 0 | 1 | 0 | 4 | 1280194264
| PP |  | Montáž sloupku dopravních značek délky do 3,5 m do betonového základu | [14 empty] | PP | 2
| Online PSC |  | https://podminky.urs.cz/item/CS_URS_2024_01/914511111 | [14 empty] | Online PSC | 2
| VV | sloupky | 3"počet ks dle PD |  | 3 | [12 empty] | VV | 2 | 2 | True | 1 | ROZPOCET
58 | M | 40445225 | sloupek pro dopravní značku Zn D 60mm v 3,5m | kus | 3 |  | 0 | CS ÚRS 2024 01 |  | základní |  | 0 | 0.0061 | 0.0183 | 0 | 0 | 8 | M | 2 |  |  |  | ROZPOCET |  |  |  | 0 | 0 | 0 | 0 | 0 | 1 | 0 | 4 | 1349474495
| PP |  | sloupek pro dopravní značku Zn D 60mm v 3,5m | [14 empty] | PP | 2
| VV |  | sloupky |  | 3 | [12 empty] | VV | 2 | 2 | True | 1 | ROZPOCET
59 | K | 915211111 | Vodorovné dopravní značení dělící čáry souvislé š 125 mm bílý plast | m | 86.5 |  | 0 | CS ÚRS 2024 01 |  | základní |  | 0 | 0.0002 | 0.0173 | 0 | 0 | 4 | K | 2 |  |  |  | ROZPOCET |  |  |  | 0 | 0 | 0 | 0 | 0 | 1 | 0 | 4 | -29049661
| PP |  | Vodorovné dopravní značení stříkaným plastem dělící čára šířky 125 mm souvislá bílá základní | [14 empty] | PP | 2
| Online PSC |  | https://podminky.urs.cz/item/CS_URS_2024_01/915211111 | [14 empty] | Online PSC | 2
| VV | cara125souv | 86,5"změřeno v el. verzi PD |  | 86.5 | [12 empty] | VV | 2 | 2 | True | 1 | ROZPOCET
60 | K | 915211121 | Vodorovné dopravní značení dělící čáry přerušované š 125 mm bílý plast | m | 12.25 |  | 0 | CS ÚRS 2024 01 |  | základní |  | 0 | 6.72e-05 | 0.0008232 | 0 | 0 | 4 | K | 2 |  |  |  | ROZPOCET |  |  |  | 0 | 0 | 0 | 0 | 0 | 1 | 0 | 4 | -1098405115
| PP |  | Vodorovné dopravní značení stříkaným plastem dělící čára šířky 125 mm přerušovaná bílá základní | [14 empty] | PP | 2
| Online PSC |  | https://podminky.urs.cz/item/CS_URS_2024_01/915211121 | [14 empty] | Online PSC | 2
| VV | cara125prerus | 12,25"změřeno v el. verzi PD |  | 12.25 | [12 empty] | VV | 2 | 2 | True | 1 | ROZPOCET
61 | K | 915221121 | Vodorovné dopravní značení vodící čáry přerušované š 250 mm bílý plast | m | 22.5 |  | 0 | CS ÚRS 2024 01 |  | základní |  | 0 | 0.000134 | 0.003015 | 0 | 0 | 4 | K | 2 |  |  |  | ROZPOCET |  |  |  | 0 | 0 | 0 | 0 | 0 | 1 | 0 | 4 | 157800494
| PP |  | Vodorovné dopravní značení stříkaným plastem vodící čára bílá šířky 250 mm přerušovaná základní | [14 empty] | PP | 2
| Online PSC |  | https://podminky.urs.cz/item/CS_URS_2024_01/915221121 | [14 empty] | Online PSC | 2
| VV | cara25prerus | 22,5"změřeno v el. verzi PD |  | 22.5 | [12 empty] | VV | 2 | 2 | True | 1 | ROZPOCET
62 | K | 915611111 | Předznačení vodorovného liniového značení | m | 121.25 |  | 0 | CS ÚRS 2024 01 |  | základní |  | 0 | 4.88e-06 | 0.0005917 | 0 | 0 | 4 | K | 2 |  |  |  | ROZPOCET |  |  |  | 0 | 0 | 0 | 0 | 0 | 1 | 0 | 4 | -273420779
| PP |  | Předznačení pro vodorovné značení stříkané barvou nebo prováděné z nátěrových hmot liniové dělicí čáry, vodicí proužky | [14 empty] | PP | 2
| Online PSC |  | https://podminky.urs.cz/item/CS_URS_2024_01/915611111 | [14 empty] | Online PSC | 2
| VV |  | cara125prerus + cara125souv + cara25prerus |  | 121.25 | [12 empty] | VV | 2 | 2 | True | 1 | ROZPOCET
63 | K | 916111123 | Osazení obruby z drobných kostek s boční opěrou do lože z betonu prostého | m | 87 |  | 0 | CS ÚRS 2024 01 |  | základní |  | 0 | 0.089776 | 7.8105 | 0 | 0 | 4 | K | 2 |  |  |  | ROZPOCET |  |  |  | 0 | 0 | 0 | 0 | 0 | 1 | 0 | 4 | -2052425500
| PP |  | Osazení silniční obruby z dlažebních kostek v jedné řadě s ložem tl. přes 50 do 100 mm, s vyplněním a zatřením spár cementovou maltou z drobných kostek s boční opěrou z betonu prostého, do lože z betonu prostého téže značky | [14 empty] | PP | 2
| Online PSC |  | https://podminky.urs.cz/item/CS_URS_2024_01/916111123 | [14 empty] | Online PSC | 2
| VV |  | obr |  | 87 | [12 empty] | VV | 2 | 2 | True | 1 | ROZPOCET
64 | M | 58381007 | kostka štípaná dlažební žula drobná 8/10 | m2 | 8.7 |  | 0 | CS ÚRS 2024 01 |  | základní |  | 0 | 0.222 | 1.9314 | 0 | 0 | 8 | M | 2 |  |  |  | ROZPOCET |  |  |  | 0 | 0 | 0 | 0 | 0 | 1 | 0 | 4 | 1115813343
| PP |  | kostka štípaná dlažební žula drobná 8/10 | [14 empty] | PP | 2
| P |  | Poznámka k položce: Bude-li to možné, budou primárně využity kostky vytěžené při bourání stavby | [14 empty] | P | 2
| VV |  | obr*0,1"dl. * šířka |  | 8.7 | [12 empty] | VV | 2 | 2 | True | 1 | ROZPOCET
65 | K | 916131213 | Osazení silničního obrubníku betonového stojatého s boční opěrou do lože z betonu prostého | m | 87 |  | 0 | CS ÚRS 2024 01 |  | základní |  | 0 | 0.1554 | 13.5198 | 0 | 0 | 4 | K | 2 |  |  |  | ROZPOCET |  |  |  | 0 | 0 | 0 | 0 | 0 | 1 | 0 | 4 | 1430600652
| PP |  | Osazení silničního obrubníku betonového se zřízením lože, s vyplněním a zatřením spár cementovou maltou stojatého s boční opěrou z betonu prostého, do lože z betonu prostého | [14 empty] | PP | 2
| Online PSC |  | https://podminky.urs.cz/item/CS_URS_2024_01/916131213 | [14 empty] | Online PSC | 2
| VV | obr | 87"změřeno v el. verzi PD |  | 87 | [12 empty] | VV | 2 | 2 | True | 1 | ROZPOCET
66 | M | 59217031 | obrubník silniční betonový 1000x150x250mm | m | 88.74 |  | 0 | CS ÚRS 2024 01 |  | základní |  | 0 | 0.08 | 7.0992 | 0 | 0 | 8 | M | 2 |  |  |  | ROZPOCET |  |  |  | 0 | 0 | 0 | 0 | 0 | 1 | 0 | 4 | 472512664
| PP |  | obrubník silniční betonový 1000x150x250mm | [14 empty] | PP | 2
| VV |  | obr |  | 87 | [12 empty] | VV | 2 | 2 | True | 1 | ROZPOCET
| VV |  | 87*1,02 'Přepočtené koeficientem množství |  | 88.74 | [12 empty] | VV | 2 | 2 | False | 1 | ROZPOCET
67 | K | 916231213 | Osazení chodníkového obrubníku betonového stojatého s boční opěrou do lože z betonu prostého | m | 0.75 |  | 0 | CS ÚRS 2024 01 |  | základní |  | 0 | 0.1295 | 0.097125 | 0 | 0 | 4 | K | 2 |  |  |  | ROZPOCET |  |  |  | 0 | 0 | 0 | 0 | 0 | 1 | 0 | 4 | 107395980
| PP |  | Osazení chodníkového obrubníku betonového se zřízením lože, s vyplněním a zatřením spár cementovou maltou stojatého s boční opěrou z betonu prostého, do lože z betonu prostého | [14 empty] | PP | 2
| Online PSC |  | https://podminky.urs.cz/item/CS_URS_2024_01/916231213 | [14 empty] | Online PSC | 2
| P |  | Poznámka k položce: ukončení chodníku v Podolecké | [14 empty] | P | 2
| VV | obr_ch | 0,75"změřeno v el. verzi PD |  | 0.75 | [12 empty] | VV | 2 | 2 | True | 1 | ROZPOCET
68 | M | 59217016 | obrubník betonový chodníkový 1000x80x250mm | m | 0.765 |  | 0 | CS ÚRS 2024 01 |  | základní |  | 0 | 0.045 | 0.034425 | 0 | 0 | 8 | M | 2 |  |  |  | ROZPOCET |  |  |  | 0 | 0 | 0 | 0 | 0 | 1 | 0 | 4 | -514515704
| PP |  | obrubník betonový chodníkový 1000x80x250mm | [14 empty] | PP | 2
| VV |  | obr_ch |  | 0.75 | [12 empty] | VV | 2 | 2 | True | 1 | ROZPOCET
| VV |  | 0,75*1,02 'Přepočtené koeficientem množství |  | 0.765 | [12 empty] | VV | 2 | 2 | False | 1 | ROZPOCET
69 | K | 919112233 | Řezání spár pro vytvoření komůrky š 20 mm hl 40 mm pro těsnící zálivku v živičném krytu | m | 5.47 |  | 0 | CS ÚRS 2024 01 |  | základní |  | 0 | 8.05e-06 | 4.4033e-05 | 0 | 0 | 4 | K | 2 |  |  |  | ROZPOCET |  |  |  | 0 | 0 | 0 | 0 | 0 | 1 | 0 | 4 | 1900890262
| PP |  | Řezání dilatačních spár v živičném krytu vytvoření komůrky pro těsnící zálivku šířky 20 mm, hloubky 40 mm | [14 empty] | PP | 2
| Online PSC |  | https://podminky.urs.cz/item/CS_URS_2024_01/919112233 | [14 empty] | Online PSC | 2
| P |  | Poznámka k položce: v místě napojení na stávající asfaltový kryt | [14 empty] | P | 2
| VV | spara | 5,47"změřeno v el. verzi PD |  | 5.47 | [12 empty] | VV | 2 | 2 | True | 1 | ROZPOCET
70 | K | 919122132 | Těsnění spár zálivkou za tepla pro komůrky š 20 mm hl 40 mm s těsnicím profilem | m | 5.47 |  | 0 | CS ÚRS 2024 01 |  | základní |  | 0 | 0.0003396 | 0.0018576 | 0 | 0 | 4 | K | 2 |  |  |  | ROZPOCET |  |  |  | 0 | 0 | 0 | 0 | 0 | 1 | 0 | 4 | -543447569
| PP |  | Utěsnění dilatačních spár zálivkou za tepla v cementobetonovém nebo živičném krytu včetně adhezního nátěru s těsnicím profilem pod zálivkou, pro komůrky šířky 20 mm, hloubky 40 mm | [14 empty] | PP | 2
| Online PSC |  | https://podminky.urs.cz/item/CS_URS_2024_01/919122132 | [14 empty] | Online PSC | 2
| VV |  | spara |  | 5.47 | [12 empty] | VV | 2 | 2 | True | 1 | ROZPOCET
71 | K | 919721221 | Geomříž pro vyztužení asfaltového povrchu ze skelných vláken | m2 | 118 |  | 0 | CS ÚRS 2024 01 |  | základní |  | 0 | 0.013857 | 1.6351 | 0 | 0 | 4 | K | 2 |  |  |  | ROZPOCET |  |  |  | 0 | 0 | 0 | 0 | 0 | 1 | 0 | 4 | 1755411579
| PP |  | Geomříž pro vyztužení asfaltového povrchu ze skelných vláken | [14 empty] | PP | 2
| Online PSC |  | https://podminky.urs.cz/item/CS_URS_2024_01/919721221 | [14 empty] | Online PSC | 2
| VV |  | 118"změřeno v el. verzi PD |  | 118 | [12 empty] | VV | 2 | 2 | True | 1 | ROZPOCET
72 | K | 938908411 | Čištění vozovek splachováním vodou | m2 | 1000 |  | 0 | CS ÚRS 2024 01 |  | základní |  | 0 | 0 | 0 | 0.01 | 10 | 4 | K | 2 |  |  |  | ROZPOCET |  |  |  | 0 | 0 | 0 | 0 | 0 | 1 | 0 | 4 | -468266038
| PP |  | Čištění vozovek splachováním vodou povrchu podkladu nebo krytu živičného, betonového nebo dlážděného | [14 empty] | PP | 2
| Online PSC |  | https://podminky.urs.cz/item/CS_URS_2024_01/938908411 | [14 empty] | Online PSC | 2
| VV |  | 1000"čištění vozovky v okolí stavby |  | 1000 | [12 empty] | VV | 2 | 2 | True | 1 | ROZPOCET
73 | K | 938909111 | Čištění vozovek metením strojně podkladu nebo krytu štěrkového | m2 | 105 |  | 0 | CS ÚRS 2024 01 |  | základní |  | 0 | 0 | 0 | 0.02 | 2.1 | 4 | K | 2 |  |  |  | ROZPOCET |  |  |  | 0 | 0 | 0 | 0 | 0 | 1 | 0 | 4 | 2053268835
| PP |  | Čištění vozovek metením bláta, prachu nebo hlinitého nánosu s odklizením na hromady na vzdálenost do 20 m nebo naložením na dopravní prostředek strojně povrchu podkladu nebo krytu štěrkového | [14 empty] | PP | 2
| Online PSC |  | https://podminky.urs.cz/item/CS_URS_2024_01/938909111 | [14 empty] | Online PSC | 2
| VV |  | rozsireni"čištění před provedením infiltračního postřiku |  | 105 | [12 empty] | VV | 2 | 2 | True | 1 | ROZPOCET
74 | K | 938909311 | Čištění vozovek metením strojně podkladu nebo krytu betonového nebo živičného | m2 | 1596 |  | 0 | CS ÚRS 2024 01 |  | základní |  | 0 | 0 | 0 | 0.02 | 31.92 | 4 | K | 2 |  |  |  | ROZPOCET |  |  |  | 0 | 0 | 0 | 0 | 0 | 1 | 0 | 4 | -848503805
| PP |  | Čištění vozovek metením bláta, prachu nebo hlinitého nánosu s odklizením na hromady na vzdálenost do 20 m nebo naložením na dopravní prostředek strojně povrchu podkladu nebo krytu betonového nebo živičného | [14 empty] | PP | 2
| Online PSC |  | https://podminky.urs.cz/item/CS_URS_2024_01/938909311 | [14 empty] | Online PSC | 2
| VV |  | 2*ac"čištění povrchu před provedením spojovacích postřiků (před pokládkou ACL a ACO) |  | 1596 | [12 empty] | VV | 2 | 2 | True | 1 | ROZPOCET
75 | K | 966006132 | Odstranění značek dopravních nebo orientačních se sloupky s betonovými patkami | kus | 3 |  | 0 | CS ÚRS 2024 01 |  | základní |  | 0 | 0 | 0 | 0.082 | 0.246 | 4 | K | 2 |  |  |  | ROZPOCET |  |  |  | 0 | 0 | 0 | 0 | 0 | 1 | 0 | 4 | 1451874198
| PP |  | Odstranění dopravních nebo orientačních značek se sloupkem s uložením hmot na vzdálenost do 20 m nebo s naložením na dopravní prostředek, se zásypem jam a jeho zhutněním s betonovou patkou | [14 empty] | PP | 2
| Online PSC |  | https://podminky.urs.cz/item/CS_URS_2024_01/966006132 | [14 empty] | Online PSC | 2
| VV |  | 3"počet ks dle PD |  | 3 | [12 empty] | VV | 2 | 2 | True | 1 | ROZPOCET
76 | K | 966006211 | Odstranění svislých dopravních značek ze sloupů, sloupků nebo konzol | kus | 6 |  | 0 | CS ÚRS 2024 01 |  | základní |  | 0 | 0 | 0 | 0.004 | 0.024 | 4 | K | 2 |  |  |  | ROZPOCET |  |  |  | 0 | 0 | 0 | 0 | 0 | 1 | 0 | 4 | 1443906417
| PP |  | Odstranění (demontáž) svislých dopravních značek s odklizením materiálu na skládku na vzdálenost do 20 m nebo s naložením na dopravní prostředek ze sloupů, sloupků nebo konzol | [14 empty] | PP | 2
| Online PSC |  | https://podminky.urs.cz/item/CS_URS_2024_01/966006211 | [14 empty] | Online PSC | 2
| VV |  | 6"počet ks dle PD |  | 6 | [12 empty] | VV | 2 | 2 | True | 1 | ROZPOCET
77 | K | 977151124 | Jádrové vrty diamantovými korunkami do stavebních materiálů D přes 150 do 180 mm | m | 0.15 |  | 0 | CS ÚRS 2024 01 |  | základní |  | 0 | 0.00279 | 0.0004185 | 0.056 | 0.0084 | 4 | K | 2 |  |  |  | ROZPOCET |  |  |  | 0 | 0 | 0 | 0 | 0 | 1 | 0 | 4 | 1644453675
| PP |  | Jádrové vrty diamantovými korunkami do stavebních materiálů (železobetonu, betonu, cihel, obkladů, dlažeb, kamene) průměru přes 150 do 180 mm | [14 empty] | PP | 2
| Online PSC |  | https://podminky.urs.cz/item/CS_URS_2024_01/977151124 | [14 empty] | Online PSC | 2
| P |  | Poznámka k položce: navrtání kanalizační šachty | [14 empty] | P | 2
| VV |  | 0,05*3"napojení drenáže |  | 0.15 | [12 empty] | VV | 2 | 2 | True | 1 | ROZPOCET
78 | K | 979071121 | Očištění dlažebních kostek drobných s původním spárováním kamenivem těženým | m2 | 4.7 |  | 0 | CS ÚRS 2024 01 |  | základní |  | 0 | 0 | 0 | 0 | 0 | 4 | K | 2 |  |  |  | ROZPOCET |  |  |  | 0 | 0 | 0 | 0 | 0 | 1 | 0 | 4 | 264806285
| PP |  | Očištění vybouraných dlažebních kostek od spojovacího materiálu, s uložením očištěných kostek na skládku, s odklizením odpadových hmot na hromady a s odklizením vybouraných kostek na vzdálenost do 3 m drobných, s původním vyplněním spár kamenivem těženým | [14 empty] | PP | 2
| Online PSC |  | https://podminky.urs.cz/item/CS_URS_2024_01/979071121 | [14 empty] | Online PSC | 2
| VV |  | bourani_dk |  | 4.7 | [12 empty] | VV | 2 | 2 | True | 1 | ROZPOCET
79 | K | 979071122 | Očištění dlažebních kostek drobných s původním spárováním živičnou směsí nebo MC | m2 | 7.75 |  | 0 | CS ÚRS 2024 01 |  | základní |  | 0 | 0 | 0 | 0 | 0 | 4 | K | 2 |  |  |  | ROZPOCET |  |  |  | 0 | 0 | 0 | 0 | 0 | 1 | 0 | 4 | -335611758
| PP |  | Očištění vybouraných dlažebních kostek od spojovacího materiálu, s uložením očištěných kostek na skládku, s odklizením odpadových hmot na hromady a s odklizením vybouraných kostek na vzdálenost do 3 m drobných, s původním vyplněním spár živicí nebo cementovou maltou | [14 empty] | PP | 2
| Online PSC |  | https://podminky.urs.cz/item/CS_URS_2024_01/979071122 | [14 empty] | Online PSC | 2
| VV |  | bourani_obr_dk * 0,1"dl. * šířka |  | 7.75 | [12 empty] | VV | 2 | 2 | True | 1 | ROZPOCET
| D | 99 | Přesuny hmot a suti |  |  |  | 0 |  |  |  |  | 0 |  | 0 |  | 0 | 1 | D | 1 |  |  |  | ROZPOCET | [9 empty] | 0
80 | K | 998225111 | Přesun hmot pro pozemní komunikace s krytem z kamene, monolitickým betonovým nebo živičným | t | 224.101 |  | 0 | CS ÚRS 2024 01 |  | základní |  | 0 | 0 | 0 | 0 | 0 | 4 | K | 2 |  |  |  | ROZPOCET |  |  |  | 0 | 0 | 0 | 0 | 0 | 1 | 0 | 4 | 593069959
| PP |  | Přesun hmot pro komunikace s krytem z kameniva, monolitickým betonovým nebo živičným dopravní vzdálenost do 200 m jakékoliv délky objektu | [14 empty] | PP | 2
| Online PSC |  | https://podminky.urs.cz/item/CS_URS_2024_01/998225111 | [14 empty] | Online PSC | 2
| D | PSV | Práce a dodávky PSV |  |  |  | 0 |  |  |  |  | 0 |  | 0 |  | 0 | 1 | D | 0 |  |  |  | ROZPOCET | [9 empty] | 0
| D | 997 | Přesun sutě |  |  |  | 0 |  |  |  |  | 0 |  | 0 |  | 0 | 1 | D | 1 |  |  |  | ROZPOCET | [9 empty] | 0
81 | K | 014102.R | Uložení odpadu ze stavby na skládku s oprávněním k opětovnému využití - recyklační středisko | t | 81.88 |  | 0 |  |  | základní |  | 0 | 0 | 0 | 0 | 0 | 4 | K | 2 |  |  |  | ROZPOCET |  |  |  | 0 | 0 | 0 | 0 | 0 | 1 | 0 | 4 | -198665900
| PP |  | Vodorovné přemístění vybouraných hmot a sutí ze zeminy a kamení zatříděné do Katalogu odpadů pod kódem 17 05 04 (Zemina a kamení neuvedené pod číslem 17 05 03) a nepotřebného výkopku (zemina, drny, kamení) po suchu na zvolené recyklační středisko či skládku s opravněním k opětovnému využití dodaného typu odpadu bez ohledu na dopravní vzdálenost, uložení na místě, poplatku za skládkovné - likvidace dle platné legislativy vč. všech souvisejících činností | [14 empty] | PP | 2
| P |  | Poznámka k položce: 1. V ceně jsou započteny i náhrady za jízdu loženého vozidla v terénu, ve výkopišti nebo na násypišti. 2. V ceně jsou započteny i náklady na vodorovné přemístění vybouraných hmot a sutí až na místo definitivního uložení na vzdálenost od těžiště nakládky do místa vykládky (recyklační středisko). 3. V cenách jsou započteny i náklady a) při vodorovné dopravě po suchu na přepravu za ztížených provozních podmínek, b) na požadovaný způsob uložení vybouraných hmot a sutí v recyklačním středisku. 4. V ceně je započten i poplatek za uložení vybouraných hmot a sutí v uvažovaném recyklačním středisku dle zákona 541/2020 Sb. 5. Množství jednotek vybouraných hmot a sutí se určí v m3 původní konstrukce před zahájením bouracích prací. 6. Bude-li zhotovitelem zvoleno jiné místo uložení odsouhlasené objednatelem, bude v ceně započtena dopravní vzdálenost až na místo uložení, včetně všech souvisejících činností, poplatků, projednání apod. 7. Zhotovitel doloží platné oprávnění opravňující ho k nakládání s odpady. Dále předloží doklady o uložení tzv. Průvodku odpadu (s uvedením SPZ, množství-váhy, názvu odpadu, místo dalšího využí odpadu). Tuto průvodku odsouhlasí zástupci smluvních stran. 8. Položka je uvažována včetně všech dalších souvisejících činností. | [14 empty] | P | 2
| VV |  | bourani_dk * 0,29"množství * suť z příslušné položky |  | 1.363 | [12 empty] | VV | 2 | 2 | True | 0 | ROZPOCET
| VV |  | (hl_ryh800 + hl_ryh2000 + sanace - zasyp) * 1700/1000 "objem odvážené zeminy * předpokládaná objemová hmotnost / 1000 kg |  | 80.517 | [12 empty] | VV | 2 | 2 | True | 0 | ROZPOCET
| VV |  | Součet |  | 81.88 | [12 empty] | VV | 2 | 4 | True | 1 | ROZPOCET
82 | K | 014103.R | Uložení odpadu ze stavby na skládku s oprávněním k opětovnému využití - recyklační středisko | t | 26.259 |  | 0 |  |  | základní |  | 0 | 0 | 0 | 0 | 0 | 4 | K | 2 |  |  |  | ROZPOCET |  |  |  | 0 | 0 | 0 | 0 | 0 | 1 | 0 | 4 | 1436533506
| PP |  | Vodorovné přemístění vybouraných hmot a sutí z prostého betonu zatříděného do Katalogu odpadů pod kódem 17 01 01 (BETON z vybouraných konstrukcí) a 17 09 04 (Směsné stavební a demoliční odpady neuvedené pod čísly 17 09 01, 17 09 02 a 17 09 03) po suchu na zvolené recyklační středisko či skládku s opravněním k opětovnému využití dodaného typu odpadu bez ohledu na dopravní vzdálenost, uložení na místě, poplatku za skládkovné - likvidace dle platné legislativy vč. všech souvisejících činností | [14 empty] | PP | 2
| P |  | Poznámka k položce: 1. V ceně jsou započteny i náhrady za jízdu loženého vozidla v terénu, ve výkopišti nebo na násypišti. 2. V ceně jsou započteny i náklady na vodorovné přemístění vybouraných hmot a sutí až na místo definitivního uložení na vzdálenost od těžiště nakládky do místa vykládky (recyklační středisko). 3. V cenách jsou započteny i náklady a) při vodorovné dopravě po suchu na přepravu za ztížených provozních podmínek, b) na požadovaný způsob uložení vybouraných hmot a sutí v recyklačním středisku. 4. V ceně je započten i poplatek za uložení vybouraných hmot a sutí v uvažovaném recyklačním středisku dle zákona 541/2020 Sb. 5. Množství jednotek vybouraných hmot a sutí se určí v m3 původní konstrukce před zahájením bouracích prací. 6. Bude-li zhotovitelem zvoleno jiné místo uložení odsouhlasené objednatelem, bude v ceně započtena dopravní vzdálenost až na místo uložení, včetně všech souvisejících činností, poplatků, projednání apod. 7. Zhotovitel doloží platné oprávnění opravňující ho k nakládání s odpady. Dále předloží doklady o uložení tzv. Průvodku odpadu (s uvedením SPZ, množství-váhy, názvu odpadu, místo dalšího využí odpadu). Tuto průvodku odsouhlasí zástupci smluvních stran. 8. Položka je uvažována včetně všech dalších souvisejících činností. | [14 empty] | P | 2
| VV |  | bourani_obr * 0,205"množství * suť z příslušné položky |  | 18.655 | [12 empty] | VV | 2 | 2 | True | 0 | ROZPOCET
| VV |  | bourani_uv * 1,92"množství * suť z příslušné položky |  | 2.736 | [12 empty] | VV | 2 | 2 | True | 0 | ROZPOCET
| VV |  | bourani_dl * 0,295"množství * suť z příslušné položky |  | 4.868 | [12 empty] | VV | 2 | 2 | True | 0 | ROZPOCET
| VV |  | Součet |  | 26.259 | [12 empty] | VV | 2 | 4 | True | 1 | ROZPOCET

## 906-23-2 - SO 101 Komunik...
[18 empty] | {67eccce2-24d1-40e6-a754-986ed12698e3} | [5 empty] | gt | 149,184 | 2
[18 empty] | 2 | [5 empty] | dk_skluz | 12,6 | 2
| KRYCÍ LIST SOUPISU PRACÍ | [7 empty] | v --- níže se nacházejí doplnkové a pomocné údaje k sestavám --- v | [8 empty] | False | [5 empty] | trava | 33 | 2
[24 empty] | ornice30 | 33 | 2
| Stavba: | [22 empty] | pazeni | 84 | 2
|  | Rozšíření ulice Podolecká | [21 empty] | hl_jam | 88 | 2
| Objekt: | [22 empty] | lt_trubka | 0,8 | 2
|  | 906/23-2 - SO 101 Komunikace - hrazeno městem Benátky n. Jizerou | [21 empty] | koleno | 1 | 2
[24 empty] | odtok | 4,5 | 2
| KSO: |  |  |  |  | CC-CZ: | [17 empty] | hl_ryh800 | 3,28 | 2
| Místo: |  | Benátky nad Jizerou |  |  | Datum: | 2. 4. 2024 | [16 empty] | ryha_odtok | 1,6 | 2
[24 empty] | ryha_plyn | 1,68 | 2
| Zadavatel: |  |  |  |  | IČ: | [17 empty] | obsyp_odtok | 0,45 | 2
|  | Město Benátky nad Jizerou |  |  |  | DIČ: | [17 empty] | zasyp | 2,83 | 2
[24 empty] | bourani_plyn | 3,36 | 2
| Uchazeč: |  |  |  |  | IČ: | Vyplň údaj
|  | Vyplň údaj |  |  |  | DIČ: | Vyplň údaj
| Projektant: |  |  |  |  | IČ:
|  | NDCON s.r.o. |  |  |  | DIČ:
| Zpracovatel: |  |  |  |  | IČ:
|  | NDCON s.r.o. |  |  |  | DIČ:
Poznámka:
| Cena bez DPH | [5 empty] | 0
|  |  | Základ daně |  |  | Sazba daně | Výše daně
| DPH | základní | 0 |  |  | 21% | 0
|  | snížená | 0 |  |  | 12% | 0
|  | zákl. přenesená | 0 |  |  | 21% | 0
|  | sníž. přenesená | 0 |  |  | 12% | 0
|  | nulová | 0 |  |  | 0% | 0
| Cena s DPH |  |  | v | CZK |  | 0
REKAPITULACE ČLENĚNÍ SOUPISU PRACÍ
Stavba:
Rozšíření ulice Podolecká
Objekt:
906/23-2 - SO 101 Komunikace - hrazeno městem Benátky n. Jizerou
Místo: |  |  | Benátky nad Jizerou |  |  | Datum: | 2. 4. 2024
Zadavatel: |  |  | Město Benátky nad Jizerou |  |  | Projektant: | NDCON s.r.o.
Uchazeč: |  |  | Vyplň údaj |  |  | Zpracovatel: | NDCON s.r.o.
Kód dílu - Popis | [6 empty] | Cena celkem [CZK]
Náklady stavby celkem | [6 empty] | 0 | [11 empty] | -1
| HSV - Práce a dodávky HSV | [5 empty] | 0
| 1 - Zemní práce | [5 empty] | 0
| 2 - Zakládání | [5 empty] | 0
| 4 - Vodorovné konstrukce | [5 empty] | 0
| 5 - Komunikace pozemní | [5 empty] | 0
| 6 - Úpravy povrchů, podlahy a osazování výplní | [5 empty] | 0
| 8 - Trubní vedení | [5 empty] | 0
| 9 - Ostatní konstrukce a práce, bourání | [5 empty] | 0
| 99 - Přesuny hmot a suti | [5 empty] | 0
| PSV - Práce a dodávky PSV | [5 empty] | 0
| 997 - Přesun sutě | [5 empty] | 0
SOUPIS PRACÍ
Stavba:
Rozšíření ulice Podolecká
Objekt:
906/23-2 - SO 101 Komunikace - hrazeno městem Benátky n. Jizerou
Místo: |  |  | Benátky nad Jizerou |  |  | Datum: | 2. 4. 2024
Zadavatel: |  |  | Město Benátky nad Jizerou |  |  | Projektant: | NDCON s.r.o.
Uchazeč: |  |  | Vyplň údaj |  |  | Zpracovatel: | NDCON s.r.o.
PČ | Typ | Kód | Popis | MJ | Množství | J.cena [CZK] | Cena celkem [CZK] | Cenová soustava |  | DPH | J. Nh [h] | Nh celkem [h] | J. hmotnost [t] | Hmotnost celkem [t] | J. suť [t] | Suť Celkem [t]
Náklady soupisu celkem | [6 empty] | 0 |  |  |  |  | 0 |  | 139.9947 |  | 4.6766 |  | D | -1 | [13 empty] | 0
| D | HSV | Práce a dodávky HSV |  |  |  | 0 |  |  |  |  | 0 |  | 139.9947 |  | 4.6766 | 1 | D | 0 |  |  |  | ROZPOCET | [9 empty] | 0
| D | 1 | Zemní práce |  |  |  | 0 |  |  |  |  | 0 |  | 0.94985 |  | 4.6738 | 1 | D | 1 |  |  |  | ROZPOCET | [9 empty] | 0
1 | K | 113107425 | Odstranění podkladu z kameniva drceného tl přes 400 do 500 mm při překopech strojně pl do 15 m2 | m2 | 3.36 |  | 0 | CS ÚRS 2024 01 |  | základní |  | 0 | 0 | 0 | 0.75 | 2.52 | 4 | K | 2 |  |  |  | ROZPOCET |  |  |  | 0 | 0 | 0 | 0 | 0 | 1 | 0 | 4 | -825717211
| PP |  | Odstranění podkladů nebo krytů při překopech inženýrských sítí s přemístěním hmot na skládku ve vzdálenosti do 3 m nebo s naložením na dopravní prostředek strojně plochy jednotlivě do 15 m2 z kameniva hrubého drceného, o tl. vrstvy přes 400 do 500 mm | [14 empty] | PP | 2
| Online PSC |  | https://podminky.urs.cz/item/CS_URS_2024_01/113107425 | [14 empty] | Online PSC | 2
| VV |  | bourani_plyn |  | 3.36 | [12 empty] | VV | 2 | 2 | True | 1 | ROZPOCET
2 | K | 113107431 | Odstranění podkladu z betonu prostého tl přes 100 do 150 mm při překopech strojně pl do 15 m2 | m2 | 3.36 |  | 0 | CS ÚRS 2024 01 |  | základní |  | 0 | 0 | 0 | 0.325 | 1.092 | 4 | K | 2 |  |  |  | ROZPOCET |  |  |  | 0 | 0 | 0 | 0 | 0 | 1 | 0 | 4 | 728694672
| PP |  | Odstranění podkladů nebo krytů při překopech inženýrských sítí s přemístěním hmot na skládku ve vzdálenosti do 3 m nebo s naložením na dopravní prostředek strojně plochy jednotlivě do 15 m2 z betonu prostého, o tl. vrstvy přes 100 do 150 mm | [14 empty] | PP | 2
| Online PSC |  | https://podminky.urs.cz/item/CS_URS_2024_01/113107431 | [14 empty] | Online PSC | 2
| VV |  | bourani_plyn |  | 3.36 | [12 empty] | VV | 2 | 2 | True | 1 | ROZPOCET
3 | K | 113107443 | Odstranění podkladu živičných tl přes 100 do 150 mm při překopech strojně pl do 15 m2 | m2 | 3.36 |  | 0 | CS ÚRS 2024 01 |  | základní |  | 0 | 0 | 0 | 0.316 | 1.0618 | 4 | K | 2 |  |  |  | ROZPOCET |  |  |  | 0 | 0 | 0 | 0 | 0 | 1 | 0 | 4 | 1687234409
| PP |  | Odstranění podkladů nebo krytů při překopech inženýrských sítí s přemístěním hmot na skládku ve vzdálenosti do 3 m nebo s naložením na dopravní prostředek strojně plochy jednotlivě do 15 m2 živičných, o tl. vrstvy přes 100 do 150 mm | [14 empty] | PP | 2
| Online PSC |  | https://podminky.urs.cz/item/CS_URS_2024_01/113107443 | [14 empty] | Online PSC | 2
| VV | bourani_plyn | 4,2*0,8"dl. * šířka |  | 3.36 | [12 empty] | VV | 2 | 2 | True | 1 | ROZPOCET
4 | K | 131251203 | Hloubení jam zapažených v hornině třídy těžitelnosti I skupiny 3 objem do 100 m3 strojně | m3 | 88 |  | 0 | CS ÚRS 2024 01 |  | základní |  | 0 | 0 | 0 | 0 | 0 | 4 | K | 2 |  |  |  | ROZPOCET |  |  |  | 0 | 0 | 0 | 0 | 0 | 1 | 0 | 4 | 427468626
| PP |  | Hloubení zapažených jam a zářezů strojně s urovnáním dna do předepsaného profilu a spádu v hornině třídy těžitelnosti I skupiny 3 přes 50 do 100 m3 | [14 empty] | PP | 2
| Online PSC |  | https://podminky.urs.cz/item/CS_URS_2024_01/131251203 | [14 empty] | Online PSC | 2
| P |  | Poznámka k položce: retenčně vsakovací drén | [14 empty] | P | 2
| VV | hl_jam | 88"změřeno v el. verzi PD |  | 88 | [12 empty] | VV | 2 | 2 | True | 1 | ROZPOCET
5 | K | 132251101 | Hloubení rýh nezapažených š do 800 mm v hornině třídy těžitelnosti I skupiny 3 objem do 20 m3 strojně | m3 | 3.28 |  | 0 | CS ÚRS 2024 01 |  | základní |  | 0 | 0 | 0 | 0 | 0 | 4 | K | 2 |  |  |  | ROZPOCET |  |  |  | 0 | 0 | 0 | 0 | 0 | 1 | 0 | 4 | -1860472779
| PP |  | Hloubení nezapažených rýh šířky do 800 mm strojně s urovnáním dna do předepsaného profilu a spádu v hornině třídy těžitelnosti I skupiny 3 do 20 m3 | [14 empty] | PP | 2
| Online PSC |  | https://podminky.urs.cz/item/CS_URS_2024_01/132251101 | [14 empty] | Online PSC | 2
| VV | ryha_odtok | 1,6"odtok z retenčně vsakovacího drénu; změřeno v el. verzi PD |  | 1.6 | [12 empty] | VV | 2 | 2 | True | 0 | ROZPOCET
| VV | ryha_plyn | bourani_plyn * 0,5"rýha pro vykopání rušené plynovodní přípojky; plocha * hloubka |  | 1.68 | [12 empty] | VV | 2 | 2 | True | 0 | ROZPOCET
| VV | hl_ryh800 | Součet |  | 3.28 | [12 empty] | VV | 2 | 4 | True | 1 | ROZPOCET
6 | K | 151811132 | Osazení pažicího boxu hl výkopu do 4 m š přes 1,2 do 2,5 m | m2 | 84 |  | 0 | CS ÚRS 2024 01 |  | základní |  | 0 | 0.00059301 | 0.049813 | 0 | 0 | 4 | K | 2 |  |  |  | ROZPOCET |  |  |  | 0 | 0 | 0 | 0 | 0 | 1 | 0 | 4 | 1070368079
| PP |  | Zřízení pažicích boxů pro pažení a rozepření stěn rýh podzemního vedení hloubka výkopu do 4 m, šířka přes 1,2 do 2,5 m | [14 empty] | PP | 2
| Online PSC |  | https://podminky.urs.cz/item/CS_URS_2024_01/151811132 | [14 empty] | Online PSC | 2
| P |  | Poznámka k položce: retenčně vsakovací drén | [14 empty] | P | 2
| VV | pazeni | 84"změřeno v el. verzi PD |  | 84 | [12 empty] | VV | 2 | 2 | True | 1 | ROZPOCET
7 | K | 151811232 | Odstranění pažicího boxu hl výkopu do 4 m š přes 1,2 do 2,5 m | m2 | 84 |  | 0 | CS ÚRS 2024 01 |  | základní |  | 0 | 0 | 0 | 0 | 0 | 4 | K | 2 |  |  |  | ROZPOCET |  |  |  | 0 | 0 | 0 | 0 | 0 | 1 | 0 | 4 | -591673938
| PP |  | Odstranění pažicích boxů pro pažení a rozepření stěn rýh podzemního vedení hloubka výkopu do 4 m, šířka přes 1,2 do 2,5 m | [14 empty] | PP | 2
| Online PSC |  | https://podminky.urs.cz/item/CS_URS_2024_01/151811232 | [14 empty] | Online PSC | 2
| VV |  | pazeni |  | 84 | [12 empty] | VV | 2 | 2 | True | 1 | ROZPOCET
8 | K | 174151101 | Zásyp jam, šachet rýh nebo kolem objektů sypaninou se zhutněním | m3 | 2.83 |  | 0 | CS ÚRS 2024 01 |  | základní |  | 0 | 0 | 0 | 0 | 0 | 4 | K | 2 |  |  |  | ROZPOCET |  |  |  | 0 | 0 | 0 | 0 | 0 | 1 | 0 | 4 | 1697102386
| PP |  | Zásyp sypaninou z jakékoliv horniny strojně s uložením výkopku ve vrstvách se zhutněním jam, šachet, rýh nebo kolem objektů v těchto vykopávkách | [14 empty] | PP | 2
| Online PSC |  | https://podminky.urs.cz/item/CS_URS_2024_01/174151101 | [14 empty] | Online PSC | 2
| VV |  | ryha_plyn |  | 1.68 | [12 empty] | VV | 2 | 2 | True | 0 | ROZPOCET
| VV |  | ryha_odtok - obsyp_odtok |  | 1.15 | [12 empty] | VV | 2 | 2 | True | 0 | ROZPOCET
| VV | zasyp | Součet |  | 2.83 | [12 empty] | VV | 2 | 4 | True | 1 | ROZPOCET
9 | K | 175151101 | Obsypání potrubí strojně sypaninou bez prohození, uloženou do 3 m | m3 | 0.45 |  | 0 | CS ÚRS 2024 01 |  | základní |  | 0 | 0 | 0 | 0 | 0 | 4 | K | 2 |  |  |  | ROZPOCET |  |  |  | 0 | 0 | 0 | 0 | 0 | 1 | 0 | 4 | -427386691
| PP |  | Obsypání potrubí strojně sypaninou z vhodných třídy těžitelnosti I a II, skupiny 1 až 4 nebo materiálem připraveným podél výkopu ve vzdálenosti do 3 m od jeho kraje, pro jakoukoliv hloubku výkopu a míru zhutnění bez prohození sypaniny | [14 empty] | PP | 2
| Online PSC |  | https://podminky.urs.cz/item/CS_URS_2024_01/175151101 | [14 empty] | Online PSC | 2
| P |  | Poznámka k položce: odtok z vsaku | [14 empty] | P | 2
| VV | obsyp_odtok | odtok * 0,1"dl. * plocha v řezu |  | 0.45 | [12 empty] | VV | 2 | 2 | True | 1 | ROZPOCET
10 | M | 58343872 | kamenivo drcené hrubé frakce 8/16 | t | 0.9 |  | 0 | CS ÚRS 2024 01 |  | základní |  | 0 | 1 | 0.9 | 0 | 0 | 8 | M | 2 |  |  |  | ROZPOCET |  |  |  | 0 | 0 | 0 | 0 | 0 | 1 | 0 | 4 | -2051428176
| PP |  | kamenivo drcené hrubé frakce 8/16 | [14 empty] | PP | 2
| P |  | Poznámka k položce: odtok z vsaku | [14 empty] | P | 2
| VV |  | obsyp_odtok * 2000/1000"objem * objemová hmotnost / 1000 kg |  | 0.9 | [12 empty] | VV | 2 | 2 | True | 1 | ROZPOCET
11 | K | 181152302 | Úprava pláně pro silnice a dálnice v zářezech se zhutněním | m2 | 12.6 |  | 0 | CS ÚRS 2024 01 |  | základní |  | 0 | 0 | 0 | 0 | 0 | 4 | K | 2 |  |  |  | ROZPOCET |  |  |  | 0 | 0 | 0 | 0 | 0 | 1 | 0 | 4 | -2093021505
| PP |  | Úprava pláně na stavbách silnic a dálnic strojně v zářezech mimo skalních se zhutněním | [14 empty] | PP | 2
| Online PSC |  | https://podminky.urs.cz/item/CS_URS_2024_01/181152302 | [14 empty] | Online PSC | 2
| VV |  | dk_skluz |  | 12.6 | [12 empty] | VV | 2 | 2 | True | 1 | ROZPOCET
12 | K | 181411132 | Založení parkového trávníku výsevem pl do 1000 m2 ve svahu přes 1:5 do 1:2 | m2 | 33 |  | 0 | CS ÚRS 2024 01 |  | základní |  | 0 | 0 | 0 | 0 | 0 | 4 | K | 2 |  |  |  | ROZPOCET |  |  |  | 0 | 0 | 0 | 0 | 0 | 1 | 0 | 4 | -1995418568
| PP |  | Založení trávníku na půdě předem připravené plochy do 1000 m2 výsevem včetně utažení parkového na svahu přes 1:5 do 1:2 | [14 empty] | PP | 2
| Online PSC |  | https://podminky.urs.cz/item/CS_URS_2024_01/181411132 | [14 empty] | Online PSC | 2
| VV | trava | ornice30 |  | 33 | [12 empty] | VV | 2 | 2 | True | 1 | ROZPOCET
13 | M | 00572474 | osivo směs travní krajinná-svahová | kg | 0.033 |  | 0 | CS ÚRS 2024 01 |  | základní |  | 0 | 0.001 | 3.3e-05 | 0 | 0 | 8 | M | 2 |  |  |  | ROZPOCET |  |  |  | 0 | 0 | 0 | 0 | 0 | 1 | 0 | 4 | 466094369
| PP |  | osivo směs travní krajinná-svahová | [14 empty] | PP | 2
| VV |  | trava*0,05"zatravňovaná plocha * dávkování |  | 1.65 | [12 empty] | VV | 2 | 2 | True | 1 | ROZPOCET
| VV |  | 1,65*0,02 'Přepočtené koeficientem množství |  | 0.033 | [12 empty] | VV | 2 | 2 | False | 1 | ROZPOCET
14 | K | 182351025 | Rozprostření ornice pl do 100 m2 ve svahu přes 1:5 tl vrstvy přes 250 do 300 mm strojně | m2 | 33 |  | 0 | CS ÚRS 2024 01 |  | základní |  | 0 | 0 | 0 | 0 | 0 | 4 | K | 2 |  |  |  | ROZPOCET |  |  |  | 0 | 0 | 0 | 0 | 0 | 1 | 0 | 4 | 286950584
| PP |  | Rozprostření a urovnání ornice ve svahu sklonu přes 1:5 strojně při souvislé ploše do 100 m2, tl. vrstvy přes 250 do 300 mm | [14 empty] | PP | 2
| Online PSC |  | https://podminky.urs.cz/item/CS_URS_2024_01/182351025 | [14 empty] | Online PSC | 2
| VV | ornice30 | 33"změřeno v el.verzi PD |  | 33 | [12 empty] | VV | 2 | 2 | True | 1 | ROZPOCET
16 | K | AG.R-4 | Získání ornice | m3 | 9.9 |  | 0 |  |  | základní |  | 0 | 0 | 0 | 0 | 0 | 4 | K | 2 |  |  |  | ROZPOCET |  |  |  | 0 | 0 | 0 | 0 | 0 | 1 | 0 | 4 | -1758957422
| PP |  | Vodorovné přemístění ornice po suchu z místa získání na stavbu bez ohledu na dopravní vzdálenost, včetně naložení | [14 empty] | PP | 2
| P |  | Poznámka k položce: 1. V případě nákupu zahrnout cenu do ceny položky 2. Položka obsahuje naložení ornice na dopravní prostředek na místě deponie | [14 empty] | P | 2
| VV |  | ornice30 * 0,3"plocha * tl. vrstvy |  | 9.9 | [12 empty] | VV | 2 | 2 | True | 1 | ROZPOCET
| D | 2 | Zakládání |  |  |  | 0 |  |  |  |  | 0 |  | 124.8231 |  | 0 | 1 | D | 1 |  |  |  | ROZPOCET | [9 empty] | 0
17 | K | 211521111 | Výplň odvodňovacích žeber nebo trativodů kamenivem hrubým drceným frakce 63 až 125 mm | m3 | 76.5 |  | 0 | CS ÚRS 2024 01 |  | základní |  | 0 | 1.63 | 124.695 | 0 | 0 | 4 | K | 2 |  |  |  | ROZPOCET |  |  |  | 0 | 0 | 0 | 0 | 0 | 1 | 0 | 4 | 1980922803
| PP |  | Výplň kamenivem do rýh odvodňovacích žeber nebo trativodů bez zhutnění, s úpravou povrchu výplně kamenivem hrubým drceným frakce 63 až 125 mm | [14 empty] | PP | 2
| Online PSC |  | https://podminky.urs.cz/item/CS_URS_2024_01/211521111 | [14 empty] | Online PSC | 2
| P |  | Poznámka k položce: retenčně vsakovací drén | [14 empty] | P | 2
| VV |  | 76,5"změřeno v el. verzi PD |  | 76.5 | [12 empty] | VV | 2 | 2 | True | 1 | ROZPOCET
18 | K | 211971122 | Zřízení opláštění žeber nebo trativodů geotextilií v rýze nebo zářezu přes 1:2 š přes 2,5 m | m2 | 149.184 |  | 0 | CS ÚRS 2024 01 |  | základní |  | 0 | 0.00026669 | 0.039785 | 0 | 0 | 4 | K | 2 |  |  |  | ROZPOCET |  |  |  | 0 | 0 | 0 | 0 | 0 | 1 | 0 | 4 | 1356956683
| PP |  | Zřízení opláštění výplně z geotextilie odvodňovacích žeber nebo trativodů v rýze nebo zářezu se stěnami svislými nebo šikmými o sklonu přes 1:2 při rozvinuté šířce opláštění přes 2,5 m | [14 empty] | PP | 2
| Online PSC |  | https://podminky.urs.cz/item/CS_URS_2024_01/211971122 | [14 empty] | Online PSC | 2
| P |  | Poznámka k položce: retenčně vsakovací drén | [14 empty] | P | 2
| VV | gt | (2,5+2,3+2)*17,18+2*16,18"plochy stěn změřené v el. verzi PD |  | 149.184 | [12 empty] | VV | 2 | 2 | True | 1 | ROZPOCET
19 | M | 69311088 | geotextilie netkaná separační, ochranná, filtrační, drenážní PES 500g/m2 | m2 | 176.708 |  | 0 | CS ÚRS 2024 01 |  | základní |  | 0 | 0.0005 | 0.088354 | 0 | 0 | 8 | M | 2 |  |  |  | ROZPOCET |  |  |  | 0 | 0 | 0 | 0 | 0 | 1 | 0 | 4 | 1486004665
| PP |  | geotextilie netkaná separační, ochranná, filtrační, drenážní PES 500g/m2 | [14 empty] | PP | 2
| VV |  | gt |  | 149.184 | [12 empty] | VV | 2 | 2 | True | 1 | ROZPOCET
| VV |  | 149,184*1,1845 'Přepočtené koeficientem množství |  | 176.708 | [12 empty] | VV | 2 | 2 | False | 1 | ROZPOCET
| D | 4 | Vodorovné konstrukce |  |  |  | 0 |  |  |  |  | 0 |  | 0 |  | 0 | 1 | D | 1 |  |  |  | ROZPOCET | [9 empty] | 0
20 | K | 451573111 | Lože pod potrubí otevřený výkop ze štěrkopísku | m3 | 0.315 |  | 0 | CS ÚRS 2024 01 |  | základní |  | 0 | 0 | 0 | 0 | 0 | 4 | K | 2 |  |  |  | ROZPOCET |  |  |  | 0 | 0 | 0 | 0 | 0 | 1 | 0 | 4 | 1876472925
| PP |  | Lože pod potrubí, stoky a drobné objekty v otevřeném výkopu z písku a štěrkopísku do 63 mm | [14 empty] | PP | 2
| Online PSC |  | https://podminky.urs.cz/item/CS_URS_2024_01/451573111 | [14 empty] | Online PSC | 2
| VV |  | odtok*0,07"dl. * plocha v řezu |  | 0.315 | [12 empty] | VV | 2 | 2 | True | 1 | ROZPOCET
| D | 5 | Komunikace pozemní |  |  |  | 0 |  |  |  |  | 0 |  | 13.7271 |  | 0 | 1 | D | 1 |  |  |  | ROZPOCET | [9 empty] | 0
21 | K | 564851111 | Podklad ze štěrkodrtě ŠD plochy přes 100 m2 tl 150 mm | m2 | 12.6 |  | 0 | CS ÚRS 2024 01 |  | základní |  | 0 | 0.345 | 4.347 | 0 | 0 | 4 | K | 2 |  |  |  | ROZPOCET |  |  |  | 0 | 0 | 0 | 0 | 0 | 1 | 0 | 4 | 1172437140
| PP |  | Podklad ze štěrkodrti ŠD s rozprostřením a zhutněním plochy přes 100 m2, po zhutnění tl. 150 mm | [14 empty] | PP | 2
| Online PSC |  | https://podminky.urs.cz/item/CS_URS_2024_01/564851111 | [14 empty] | Online PSC | 2
| VV |  | dk_skluz |  | 12.6 | [12 empty] | VV | 2 | 2 | True | 1 | ROZPOCET
22 | K | 566901154 | Vyspravení podkladu po překopech inženýrských sítí plochy do 15 m2 recyklátem tl. 250 mm | m2 | 3.36 |  | 0 | CS ÚRS 2024 01 |  | základní |  | 0 | 0.463 | 1.5557 | 0 | 0 | 4 | K | 2 |  |  |  | ROZPOCET |  |  |  | 0 | 0 | 0 | 0 | 0 | 1 | 0 | 4 | 1520583446
| PP |  | Vyspravení podkladu po překopech inženýrských sítí plochy do 15 m2 s rozprostřením a zhutněním recyklátem tl. 250 mm | [14 empty] | PP | 2
| Online PSC |  | https://podminky.urs.cz/item/CS_URS_2024_01/566901154 | [14 empty] | Online PSC | 2
| VV |  | bourani_plyn |  | 3.36 | [12 empty] | VV | 2 | 2 | True | 1 | ROZPOCET
23 | K | 566901161 | Vyspravení podkladu po překopech inženýrských sítí plochy do 15 m2 obalovaným kamenivem ACP (OK) tl. 100 mm | m2 | 3.36 |  | 0 | CS ÚRS 2024 01 |  | základní |  | 0 | 0.26376 | 0.88623 | 0 | 0 | 4 | K | 2 |  |  |  | ROZPOCET |  |  |  | 0 | 0 | 0 | 0 | 0 | 1 | 0 | 4 | 1481555220
| PP |  | Vyspravení podkladu po překopech inženýrských sítí plochy do 15 m2 s rozprostřením a zhutněním obalovaným kamenivem ACP (OK) tl. 100 mm | [14 empty] | PP | 2
| Online PSC |  | https://podminky.urs.cz/item/CS_URS_2024_01/566901161 | [14 empty] | Online PSC | 2
| VV |  | bourani_plyn |  | 3.36 | [12 empty] | VV | 2 | 2 | True | 1 | ROZPOCET
24 | K | 566901173 | Vyspravení podkladu po překopech inženýrských sítí plochy do 15 m2 směsí stmelenou cementem SC 20/25 tl 200 mm | m2 | 3.36 |  | 0 | CS ÚRS 2024 01 |  | základní |  | 0 | 0.49985 | 1.6795 | 0 | 0 | 4 | K | 2 |  |  |  | ROZPOCET |  |  |  | 0 | 0 | 0 | 0 | 0 | 1 | 0 | 4 | 935793931
| PP |  | Vyspravení podkladu po překopech inženýrských sítí plochy do 15 m2 s rozprostřením a zhutněním směsí zpevněnou cementem SC C 20/25 (PB I) tl. 200 mm | [14 empty] | PP | 2
| Online PSC |  | https://podminky.urs.cz/item/CS_URS_2024_01/566901173 | [14 empty] | Online PSC | 2
| VV |  | bourani_plyn |  | 3.36 | [12 empty] | VV | 2 | 2 | True | 1 | ROZPOCET
25 | K | 591241111 | Kladení dlažby z kostek drobných z kamene na MC tl 50 mm | m2 | 12.6 |  | 0 | CS ÚRS 2024 01 |  | základní |  | 0 | 0.19536 | 2.4615 | 0 | 0 | 4 | K | 2 |  |  |  | ROZPOCET |  |  |  | 0 | 0 | 0 | 0 | 0 | 1 | 0 | 4 | -288490968
| PP |  | Kladení dlažby z kostek s provedením lože do tl. 50 mm, s vyplněním spár, s dvojím beraněním a se smetením přebytečného materiálu na krajnici drobných z kamene, do lože z cementové malty | [14 empty] | PP | 2
| Online PSC |  | https://podminky.urs.cz/item/CS_URS_2024_01/591241111 | [14 empty] | Online PSC | 2
| VV | dk_skluz | 12,6"změřeno v el. verzi PD |  | 12.6 | [12 empty] | VV | 2 | 2 | True | 1 | ROZPOCET
26 | M | 58381007 | kostka štípaná dlažební žula drobná 8/10 | m2 | 12.6 |  | 0 | CS ÚRS 2024 01 |  | základní |  | 0 | 0.222 | 2.7972 | 0 | 0 | 8 | M | 2 |  |  |  | ROZPOCET |  |  |  | 0 | 0 | 0 | 0 | 0 | 1 | 0 | 4 | 1115813343
| PP |  | kostka štípaná dlažební žula drobná 8/10 | [14 empty] | PP | 2
| P |  | Poznámka k položce: Bude-li to možné, budou primárně využity kostky vytěžené při bourání stavby | [14 empty] | P | 2
| VV |  | dk_skluz |  | 12.6 | [12 empty] | VV | 2 | 2 | True | 1 | ROZPOCET
| D | 6 | Úpravy povrchů, podlahy a osazování výplní |  |  |  | 0 |  |  |  |  | 0 |  | 0.008 |  | 0 | 1 | D | 1 |  |  |  | ROZPOCET | [9 empty] | 0
27 | K | 61663311R | Utěsnění otvoru v šachtě maltou | ks | 1 |  | 0 |  |  | základní |  | 0 | 0.008 | 0.008 | 0 | 0 | 4 | K | 2 |  |  |  | ROZPOCET |  |  |  | 0 | 0 | 0 | 0 | 0 | 1 | 0 | 4 | -2066536048
| PP |  | Utěsnění otvoru v šachtě kolem potrubí přípojky maltou vodotěsnou | [14 empty] | PP | 2
| VV |  | 1"napojení odtoku z retenčně vsakovacího drénu |  | 1 | [12 empty] | VV | 2 | 2 | True | 1 | ROZPOCET
| D | 8 | Trubní vedení |  |  |  | 0 |  |  |  |  | 0 |  | 0.48647 |  | 0 | 1 | D | 1 |  |  |  | ROZPOCET | [9 empty] | 0
28 | K | 850245121 | Výřez nebo výsek na potrubí z trub litinových tlakových nebo plastických hmot DN 80 | kus | 1 |  | 0 | CS ÚRS 2024 01 |  | základní |  | 0 | 0 | 0 | 0 | 0 | 4 | K | 2 |  |  |  | ROZPOCET |  |  |  | 0 | 0 | 0 | 0 | 0 | 1 | 0 | 4 | 925447782
| PP |  | Výřez nebo výsek na potrubí z trub litinových tlakových nebo plastických hmot DN 80 | [14 empty] | PP | 2
| Online PSC |  | https://podminky.urs.cz/item/CS_URS_2024_01/850245121 | [14 empty] | Online PSC | 2
| P |  | Poznámka k položce: rušená přípojka zbouraného domu | [14 empty] | P | 2
| VV |  | 1"rušená přípojka zbouraného domu |  | 1 | [12 empty] | VV | 2 | 2 | True | 1 | ROZPOCET
29 | K | 851241131 | Montáž potrubí z trub litinových hrdlových s integrovaným těsněním otevřený výkop DN 80 | m | 0.8 |  | 0 | CS ÚRS 2024 01 |  | základní |  | 0 | 0 | 0 | 0 | 0 | 4 | K | 2 |  |  |  | ROZPOCET |  |  |  | 0 | 0 | 0 | 0 | 0 | 1 | 0 | 4 | 370891844
| PP |  | Montáž potrubí z trub litinových tlakových hrdlových v otevřeném výkopu s integrovaným těsněním DN 80 | [14 empty] | PP | 2
| Online PSC |  | https://podminky.urs.cz/item/CS_URS_2024_01/851241131 | [14 empty] | Online PSC | 2
| P |  | Poznámka k položce: rušená přípojka zbouraného domu | [14 empty] | P | 2
| VV | lt_trubka | 0,8"nahrazení vyříznuté části s tvarovkou |  | 0.8 | [12 empty] | VV | 2 | 2 | True | 1 | ROZPOCET
30 | M | 55253000 | trouba vodovodní litinová hrdlová Pz dl 6m DN 80 | m | 0.8 |  | 0 | CS ÚRS 2024 01 |  | základní |  | 0 | 0.0145 | 0.0116 | 0 | 0 | 8 | M | 2 |  |  |  | ROZPOCET |  |  |  | 0 | 0 | 0 | 0 | 0 | 1 | 0 | 4 | 1666809381
| PP |  | trouba vodovodní litinová hrdlová Pz dl 6m DN 80 | [14 empty] | PP | 2
| P |  | Poznámka k položce: rušená přípojka zbouraného domu | [14 empty] | P | 2
| VV |  | lt_trubka |  | 0.8 | [12 empty] | VV | 2 | 2 | True | 1 | ROZPOCET
31 | K | 857241131 | Montáž litinových tvarovek jednoosých hrdlových otevřený výkop s integrovaným těsněním DN 80 | kus | 2 |  | 0 | CS ÚRS 2024 01 |  | základní |  | 0 | 0 | 0 | 0 | 0 | 4 | K | 2 |  |  |  | ROZPOCET |  |  |  | 0 | 0 | 0 | 0 | 0 | 1 | 0 | 4 | 1274335293
| PP |  | Montáž litinových tvarovek na potrubí litinovém tlakovém jednoosých na potrubí z trub hrdlových v otevřeném výkopu, kanálu nebo v šachtě s integrovaným těsněním DN 80 | [14 empty] | PP | 2
| Online PSC |  | https://podminky.urs.cz/item/CS_URS_2024_01/857241131 | [14 empty] | Online PSC | 2
| P |  | Poznámka k položce: rušená přípojka zbouraného domu | [14 empty] | P | 2
| VV |  | 2"napojení výseku |  | 2 | [12 empty] | VV | 2 | 2 | True | 1 | ROZPOCET
32 | M | R797408000016 | SPOJKA přímá s jištěním DN 80 (85-105) | kus | 2 |  | 0 |  |  | základní |  | 0 | 0.008 | 0.016 | 0 | 0 | 8 | M | 2 |  |  |  | ROZPOCET |  |  |  | 0 | 0 | 0 | 0 | 0 | 1 | 0 | 4 | -1365373642
| PP |  | SPOJKA přímá s jištěním DN 80 (85-105) | [14 empty] | PP | 2
| P |  | Poznámka k položce: rušená přípojka zbouraného domu | [14 empty] | P | 2
| VV |  | 2"napojení výseku |  | 2 | [12 empty] | VV | 2 | 2 | True | 1 | ROZPOCET
33 | K | 871313122 | Montáž kanalizačního potrubí hladkého plnostěnného SN 10 z PVC-U DN 160 | m | 4.5 |  | 0 | CS ÚRS 2024 01 |  | základní |  | 0 | 1.1e-05 | 4.95e-05 | 0 | 0 | 4 | K | 2 |  |  |  | ROZPOCET |  |  |  | 0 | 0 | 0 | 0 | 0 | 1 | 0 | 4 | -589738414
| PP |  | Montáž kanalizačního potrubí z tvrdého PVC-U hladkého plnostěnného tuhost SN 10 DN 160 | [14 empty] | PP | 2
| Online PSC |  | https://podminky.urs.cz/item/CS_URS_2024_01/871313122 | [14 empty] | Online PSC | 2
| P |  | Poznámka k položce: odtok z retenčně vsakovacího drénu | [14 empty] | P | 2
| VV | odtok | 4,5"změřeno v el. verzi PD |  | 4.5 | [12 empty] | VV | 2 | 2 | True | 1 | ROZPOCET
34 | M | 28611175 | trubka kanalizační PVC-U plnostěnná jednovrstvá DN 160x6000mm SN10 | m | 4.5 |  | 0 | CS ÚRS 2024 01 |  | základní |  | 0 | 0.00241 | 0.010845 | 0 | 0 | 8 | M | 2 |  |  |  | ROZPOCET |  |  |  | 0 | 0 | 0 | 0 | 0 | 1 | 0 | 4 | 2101393252
| PP |  | trubka kanalizační PVC-U plnostěnná jednovrstvá DN 160x6000mm SN10 | [14 empty] | PP | 2
| P |  | Poznámka k položce: odtok z retenčně vsakovacího drénu | [14 empty] | P | 2
| VV |  | odtok |  | 4.5 | [12 empty] | VV | 2 | 2 | True | 1 | ROZPOCET
35 | K | 877310310 | Montáž kolen na kanalizačním potrubí z PP nebo tvrdého PVC trub hladkých plnostěnných DN 150 | kus | 1 |  | 0 | CS ÚRS 2024 01 |  | základní |  | 0 | 1.25e-06 | 1.25e-06 | 0 | 0 | 4 | K | 2 |  |  |  | ROZPOCET |  |  |  | 0 | 0 | 0 | 0 | 0 | 1 | 0 | 4 | 932349472
| PP |  | Montáž tvarovek na kanalizačním plastovém potrubí z PP nebo PVC-U hladkého plnostěnného kolen, víček nebo hrdlových uzávěrů DN 150 | [14 empty] | PP | 2
| Online PSC |  | https://podminky.urs.cz/item/CS_URS_2024_01/877310310 | [14 empty] | Online PSC | 2
| P |  | Poznámka k položce: odtok z retenčně vsakovacího drénu | [14 empty] | P | 2
| VV | koleno | 1"počet ks dle PD |  | 1 | [12 empty] | VV | 2 | 2 | True | 1 | ROZPOCET
36 | M | 28611363 | koleno kanalizační PVC KG 160x87° | kus | 1 |  | 0 | CS ÚRS 2024 01 |  | základní |  | 0 | 0.00088 | 0.00088 | 0 | 0 | 8 | M | 2 |  |  |  | ROZPOCET |  |  |  | 0 | 0 | 0 | 0 | 0 | 1 | 0 | 4 | 774541301
| PP |  | koleno kanalizační PVC KG 160x87° | [14 empty] | PP | 2
| P |  | Poznámka k položce: odtok z retenčně vsakovacího drénu | [14 empty] | P | 2
| VV |  | koleno |  | 1 | [12 empty] | VV | 2 | 2 | True | 1 | ROZPOCET
37 | K | 87731031R1 | Zrušení kanalizační přípojky | kus | 1 |  | 0 |  |  | základní |  | 0 | 0.44709 | 0.44709 | 0 | 0 | 4 | K | 2 |  |  |  | ROZPOCET |  |  |  | 0 | 0 | 0 | 0 | 0 | 1 | 0 | 4 | -1068694994
| PP |  | Zrušení kanalizační přípojky na řadu včetně zajištění vodotěsného uzavření | [14 empty] | PP | 2
| VV |  | 1"přípojka zbouraného domu |  | 1 | [12 empty] | VV | 2 | 2 | True | 1 | ROZPOCET
| D | 9 | Ostatní konstrukce a práce, bourání |  |  |  | 0 |  |  |  |  | 0 |  | 0.0001395 |  | 0.0028 | 1 | D | 1 |  |  |  | ROZPOCET | [9 empty] | 0
38 | K | 977151124 | Jádrové vrty diamantovými korunkami do stavebních materiálů D přes 150 do 180 mm | m | 0.05 |  | 0 | CS ÚRS 2024 01 |  | základní |  | 0 | 0.00279 | 0.0001395 | 0.056 | 0.0028 | 4 | K | 2 |  |  |  | ROZPOCET |  |  |  | 0 | 0 | 0 | 0 | 0 | 1 | 0 | 4 | 1644453675
| PP |  | Jádrové vrty diamantovými korunkami do stavebních materiálů (železobetonu, betonu, cihel, obkladů, dlažeb, kamene) průměru přes 150 do 180 mm | [14 empty] | PP | 2
| Online PSC |  | https://podminky.urs.cz/item/CS_URS_2024_01/977151124 | [14 empty] | Online PSC | 2
| P |  | Poznámka k položce: navrtání kanalizační šachty | [14 empty] | P | 2
| VV |  | 0,05"odtok z retenčně vsakovacího drénu |  | 0.05 | [12 empty] | VV | 2 | 2 | True | 1 | ROZPOCET
| D | 99 | Přesuny hmot a suti |  |  |  | 0 |  |  |  |  | 0 |  | 0 |  | 0 | 1 | D | 1 |  |  |  | ROZPOCET | [9 empty] | 0
39 | K | 998223011 | Přesun hmot pro pozemní komunikace s krytem dlážděným | t | 139.995 |  | 0 | CS ÚRS 2024 01 |  | základní |  | 0 | 0 | 0 | 0 | 0 | 4 | K | 2 |  |  |  | ROZPOCET |  |  |  | 0 | 0 | 0 | 0 | 0 | 1 | 0 | 4 | 593069959
| PP |  | Přesun hmot pro pozemní komunikace s krytem dlážděným dopravní vzdálenost do 200 m jakékoliv délky objektu | [14 empty] | PP | 2
| Online PSC |  | https://podminky.urs.cz/item/CS_URS_2024_01/998223011 | [14 empty] | Online PSC | 2
| D | PSV | Práce a dodávky PSV |  |  |  | 0 |  |  |  |  | 0 |  | 0 |  | 0 | 1 | D | 0 |  |  |  | ROZPOCET | [9 empty] | 0
| D | 997 | Přesun sutě |  |  |  | 0 |  |  |  |  | 0 |  | 0 |  | 0 | 1 | D | 1 |  |  |  | ROZPOCET | [9 empty] | 0
40 | K | 014102.R | Uložení odpadu ze stavby na skládku s oprávněním k opětovnému využití - recyklační středisko | t | 150.365 |  | 0 |  |  | základní |  | 0 | 0 | 0 | 0 | 0 | 4 | K | 2 |  |  |  | ROZPOCET |  |  |  | 0 | 0 | 0 | 0 | 0 | 1 | 0 | 4 | -1908257349
| PP |  | Vodorovné přemístění vybouraných hmot a sutí ze zeminy a kamení zatříděné do Katalogu odpadů pod kódem 17 05 04 (Zemina a kamení neuvedené pod číslem 17 05 03) a nepotřebného výkopku (zemina, drny, kamení) po suchu na zvolené recyklační středisko či skládku s opravněním k opětovnému využití dodaného typu odpadu bez ohledu na dopravní vzdálenost, uložení na místě, poplatku za skládkovné - likvidace dle platné legislativy vč. všech souvisejících činností | [14 empty] | PP | 2
| P |  | Poznámka k položce: 1. V ceně jsou započteny i náhrady za jízdu loženého vozidla v terénu, ve výkopišti nebo na násypišti. 2. V ceně jsou započteny i náklady na vodorovné přemístění vybouraných hmot a sutí až na místo definitivního uložení na vzdálenost od těžiště nakládky do místa vykládky (recyklační středisko). 3. V cenách jsou započteny i náklady a) při vodorovné dopravě po suchu na přepravu za ztížených provozních podmínek, b) na požadovaný způsob uložení vybouraných hmot a sutí v recyklačním středisku. 4. V ceně je započten i poplatek za uložení vybouraných hmot a sutí v uvažovaném recyklačním středisku dle zákona 541/2020 Sb. 5. Množství jednotek vybouraných hmot a sutí se určí v m3 původní konstrukce před zahájením bouracích prací. 6. Bude-li zhotovitelem zvoleno jiné místo uložení odsouhlasené objednatelem, bude v ceně započtena dopravní vzdálenost až na místo uložení, včetně všech souvisejících činností, poplatků, projednání apod. 7. Zhotovitel doloží platné oprávnění opravňující ho k nakládání s odpady. Dále předloží doklady o uložení tzv. Průvodku odpadu (s uvedením SPZ, množství-váhy, názvu odpadu, místo dalšího využí odpadu). Tuto průvodku odsouhlasí zástupci smluvních stran. 8. Položka je uvažována včetně všech dalších souvisejících činností. | [14 empty] | P | 2
| VV |  | (hl_jam + hl_ryh800 - zasyp) * 1700 / 1000"objem odvážené zeminy * předpokládaná objemová hmotnost / 1000 kg |  | 150.365 | [12 empty] | VV | 2 | 2 | True | 1 | ROZPOCET

## Seznam figur
SEZNAM FIGUR
Kód: | 906/23
Stavba: | Rozšíření ulice Podolecká
Datum: | 2. 4. 2024
Kód | Popis | MJ | Výměra
906/23-1 | SO 101 Komunikace - hrazeno KSUS
ac |  |  | 798
ac | 798"změřeno v el. verzi PD |  | 798
Použití figury:
577134141 | Asfaltový beton vrstva obrusná ACO 11 (ABS) tl 40 mm š přes 3 m z modifikovaného asfaltu | m2 | 798
573211108 | Postřik živičný spojovací z asfaltu v množství 0,40 kg/m2 | m2 | 798
577155142 | Asfaltový beton vrstva ložní ACL 16 (ABH) tl 60 mm š přes 3 m z modifikovaného asfaltu | m2 | 798
938909311 | Čištění vozovek metením strojně podkladu nebo krytu betonového nebo živičného | m2 | 1596
acp |  |  | 143
acp | 143"změřeno v el. verzi PD |  | 143
Použití figury:
565135121 | Asfaltový beton vrstva podkladní ACP 16 (obalované kamenivo OKS) tl 50 mm š přes 3 m | m2 | 143
573111112 | Postřik živičný infiltrační s posypem z asfaltu množství 1 kg/m2 | m2 | 143
bourani_dk |  |  | 4.7
bourani_dk | 4,7"změřeno v el. verzi PD |  | 4.7
Použití figury:
113106161 | Rozebrání dlažeb vozovek z drobných kostek s ložem z kameniva ručně | m2 | 4.7
014102.R | Uložení odpadu ze stavby na skládku s oprávněním k opětovnému využití - recyklační středisko | t | 81.88
113107322 | Odstranění podkladu z kameniva drceného tl přes 100 do 200 mm strojně pl do 50 m2 | m2 | 4.7
979071121 | Očištění dlažebních kostek drobných s původním spárováním kamenivem těženým | m2 | 4.7
bourani_dl |  |  | 16.5
bourani_dl | 16.5"změřeno v el. verzi PD |  | 16.5
Použití figury:
113106171 | Rozebrání dlažeb vozovek ze zámkové dlažby s ložem z kameniva ručně | m2 | 16.5
014103.R | Uložení odpadu ze stavby na skládku s oprávněním k opětovnému využití - recyklační středisko | t | 26.259
bourani_obr |  |  | 91
bourani_obr | 91"změřeno v el. verzi PD |  | 91
Použití figury:
113202111 | Vytrhání obrub krajníků obrubníků stojatých | m | 91
014103.R | Uložení odpadu ze stavby na skládku s oprávněním k opětovnému využití - recyklační středisko | t | 26.259
bourani_obr_dk |  |  | 77.5
bourani_obr_dk | 77,5"změřeno v el. verzi PD |  | 77.5
Použití figury:
113203111 | Vytrhání obrub z dlažebních kostek | m | 77.5
979071122 | Očištění dlažebních kostek drobných s původním spárováním živičnou směsí nebo MC | m2 | 7.75
bourani_plyn |  |  | 3.36
bourani_plyn | 4,2*0,8"dl. * šířka |  | 3.36
bourani_uv |  |  | 1.425
bourani_uv | 3,14*(0,55/2)^2*1,5*4"půdorys*výška*počet |  | 1.425
Použití figury:
890411811 | Bourání šachet z prefabrikovaných skruží ručně obestavěného prostoru do 1,5 m3 | m3 | 1.425
014103.R | Uložení odpadu ze stavby na skládku s oprávněním k opětovnému využití - recyklační středisko | t | 26.259
cara125prerus |  |  | 12.25
cara125prerus | 12,25"změřeno v el. verzi PD |  | 12.25
Použití figury:
915211121 | Vodorovné dopravní značení dělící čáry přerušované š 125 mm bílý plast | m | 12.25
915611111 | Předznačení vodorovného liniového značení | m | 121.25
cara125souv |  |  | 86.5
cara125souv | 86,5"změřeno v el. verzi PD |  | 86.5
Použití figury:
915211111 | Vodorovné dopravní značení dělící čáry souvislé š 125 mm bílý plast | m | 86.5
915611111 | Předznačení vodorovného liniového značení | m | 121.25
cara25prerus |  |  | 22.5
cara25prerus | 22,5"změřeno v el. verzi PD |  | 22.5
Použití figury:
915221121 | Vodorovné dopravní značení vodící čáry přerušované š 250 mm bílý plast | m | 22.5
915611111 | Předznačení vodorovného liniového značení | m | 121.25
dk_skluz |  |  | 12.6
dk_skluz | 12,6"změřeno v el. verzi PD |  | 12.6
drenaz |  |  | 49.5
drenaz | 49,5"změřeno v el. verzi PD |  | 49.5
Použití figury:
212755216 | Trativody z drenážních trubek plastových flexibilních D 160 mm bez lože | m | 49.5
132251101 | Hloubení rýh nezapažených š do 800 mm v hornině třídy těžitelnosti I skupiny 3 objem do 20 m3 strojně | m3 | 19.8
175151101 | Obsypání potrubí strojně sypaninou bez prohození, uloženou do 3 m | m3 | 3.465
212312111 | Lože pro trativody z betonu prostého | m3 | 2.97
freza1 |  |  | 55
freza1 | 55"změřeno v el. verzi PD |  | 55
freza2 |  |  | 707.5
freza2 | 707,5"změřeno v el. verzi PD |  | 707.5
gt |  |  | 149.184
gt | (2,5+2,3+2)*17,18+2*16,18"plochy stěn změřené v el. verzi PD |  | 149.184
hl_jam |  |  | 1.8
hl_jam | 1*1*1,8"rušená uv; půdorys * hloubka |  | 1.8
hl_ryh2000 |  |  | 7.2
hl_ryh2000 | 4 * 1 *1,8"vykopání rušené přípojky UV; dl. * šířka * předpokládaná hloubka |  | 7.2
Použití figury:
132254201 | Hloubení zapažených rýh š do 2000 mm v hornině třídy těžitelnosti I skupiny 3 objem do 20 m3 | m3 | 7.2
014102.R | Uložení odpadu ze stavby na skládku s oprávněním k opětovnému využití - recyklační středisko | t | 81.88
174151101 | Zásyp jam, šachet rýh nebo kolem objektů sypaninou se zhutněním | m3 | 7.2
hl_ryh800 |  |  | 19.8
hl_ryh800 | drenaz * 0,4"dl. * plocha v řezu |  | 19.8
Použití figury:
132251101 | Hloubení rýh nezapažených š do 800 mm v hornině třídy těžitelnosti I skupiny 3 objem do 20 m3 strojně | m3 | 19.8
014102.R | Uložení odpadu ze stavby na skládku s oprávněním k opětovnému využití - recyklační středisko | t | 81.88
koleno |  |  | 1
koleno | 1 |  | 1
obr |  |  | 87
obr | 87"změřeno v el. verzi PD |  | 87
Použití figury:
916131213 | Osazení silničního obrubníku betonového stojatého s boční opěrou do lože z betonu prostého | m | 87
916111123 | Osazení obruby z drobných kostek s boční opěrou do lože z betonu prostého | m | 87
58381007 | kostka štípaná dlažební žula drobná 8/10 | m2 | 8.7
59217031 | obrubník silniční betonový 1000x150x250mm | m | 88.74
obr_ch |  |  | 0.75
obr_ch | 0,75"změřeno v el. verzi PD |  | 0.75
Použití figury:
916231213 | Osazení chodníkového obrubníku betonového stojatého s boční opěrou do lože z betonu prostého | m | 0.75
59217016 | obrubník betonový chodníkový 1000x80x250mm | m | 0.765
obsyp |  |  | 3.465
obsyp | drenaz * 0,07"dl. * plocha v řezu |  | 3.465
Použití figury:
175151101 | Obsypání potrubí strojně sypaninou bez prohození, uloženou do 3 m | m3 | 3.465
58343872 | kamenivo drcené hrubé frakce 8/16 | t | 6.93
obsyp_odtok |  |  | 0.45
odk |  |  | 118
odk | 118"změřeno v el. verzi PD |  | 118
odtok |  |  | 4.5
odtok | 4,5 |  | 4.5
ornice10 |  |  | 70
ornice10 | 70"změřeno v el. verzi PD |  | 70
Použití figury:
182351023 | Rozprostření ornice pl do 100 m2 ve svahu přes 1:5 tl vrstvy do 200 mm strojně | m2 | 70
181411132 | Založení parkového trávníku výsevem pl do 1000 m2 ve svahu přes 1:5 do 1:2 | m2 | 70
AG.R-4 | Získání ornice | m3 | 7
pazeni_uv |  |  | 14.4
pazeni_uv | 4 * 1,8 * 2"dl. * hloubka * obě strany |  | 14.4
Použití figury:
151811131 | Osazení pažicího boxu hl výkopu do 4 m š do 1,2 m | m2 | 14.4
151811231 | Odstranění pažicího boxu hl výkopu do 4 m š do 1,2 m | m2 | 14.4
plan |  |  | 110.25
plan | rozsireni*1,05"rozšíření vrstvy |  | 110.25
Použití figury:
564861114 | Podklad ze štěrkodrtě ŠD plochy přes 100 m2 tl 230 mm | m2 | 110.25
122251102 | Odkopávky a prokopávky nezapažené v hornině třídy těžitelnosti I skupiny 3 objem do 50 m3 strojně | m3 | 27.563
181152302 | Úprava pláně pro silnice a dálnice v zářezech se zhutněním | m2 | 110.25
564871111 | Podklad ze štěrkodrtě ŠD plochy přes 100 m2 tl 250 mm | m2 | 110.25
pripojky |  |  | 6.9
pripojky | 2,7 + 2,5 + 1,7"dl. prodloužení jednotlivých přípojek UV |  | 6.9
Použití figury:
831312121 | Montáž potrubí z trub kameninových hrdlových s integrovaným těsněním výkop sklon do 20 % DN 150 | m | 6.9
59710632 | trouba kameninová glazovaná DN 150 dl 1,00m spojovací systém F | m | 6.9
rozsireni |  |  | 105
rozsireni | 105"změřeno v el. verzi PD |  | 105
Použití figury:
564851114 | Podklad ze štěrkodrtě ŠD plochy přes 100 m2 tl 180 mm | m2 | 105
564861114 | Podklad ze štěrkodrtě ŠD plochy přes 100 m2 tl 230 mm | m2 | 110.25
938909111 | Čištění vozovek metením strojně podkladu nebo krytu štěrkového | m2 | 105
ryha_odtok |  |  | 1.6
ryha_plyn |  |  | 1.68
sanace |  |  | 27.563
sanace | plan * 0,25"plocha * hloubka |  | 27.563
Použití figury:
122251102 | Odkopávky a prokopávky nezapažené v hornině třídy těžitelnosti I skupiny 3 objem do 50 m3 strojně | m3 | 27.563
014102.R | Uložení odpadu ze stavby na skládku s oprávněním k opětovnému využití - recyklační středisko | t | 81.88
sloupky |  |  | 3
sloupky | 3"počet ks dle PD |  | 3
Použití figury:
914511111 | Montáž sloupku dopravních značek délky do 3,5 m s betonovým základem | kus | 3
40445225 | sloupek pro dopravní značku Zn D 60mm v 3,5m | kus | 3
spara |  |  | 5.47
spara | 5,47"změřeno v el. verzi PD |  | 5.47
Použití figury:
919112233 | Řezání spár pro vytvoření komůrky š 20 mm hl 40 mm pro těsnící zálivku v živičném krytu | m | 5.47
919122132 | Těsnění spár zálivkou za tepla pro komůrky š 20 mm hl 40 mm s těsnicím profilem | m | 5.47
trava |  |  | 70
trava | ornice10 |  | 70
Použití figury:
181411132 | Založení parkového trávníku výsevem pl do 1000 m2 ve svahu přes 1:5 do 1:2 | m2 | 70
00572474 | osivo směs travní krajinná-svahová | kg | 0.07
uv |  |  | 3
uv | 3"počet ks dle PD |  | 3
Použití figury:
895941302 | Osazení vpusti uliční DN 450 z betonových dílců dno s kalištěm | kus | 3
452112112 | Osazení betonových prstenců nebo rámů v do 100 mm pod poklopy a mříže | kus | 3
877310330 | Montáž spojek na kanalizačním potrubí z PP nebo tvrdého PVC trub hladkých plnostěnných DN 150 | kus | 3
895941314 | Osazení vpusti uliční DN 450 z betonových dílců skruž horní 570 mm | kus | 3
895941332 | Osazení vpusti uliční DN 450 z betonových dílců skruž průběžná se zápachovou uzávěrkou | kus | 3
899204112 | Osazení mříží litinových včetně rámů a košů na bahno pro třídu zatížení D400, E600 | kus | 3
28611528 | přechod kanalizační KG kamenina-plast DN 160 | kus | 3
55241043 | mříž šachtová dešťová litinová DN 425 pro třídu zatížení D400 čtverec | kus | 3
59223858 | skruž betonová horní pro uliční vpusť 450x570x50mm | kus | 3
59224189 | prstenec šachtový vyrovnávací betonový 625x120x60-100mm | kus | 3
59224493 | skruž betonová průběžná se zápachovou uzávěrkou 150mm PVC pro uliční vpusť 450x645x50mm | kus | 3
59224495 | vpusť uliční DN 450 kaliště nízké 450/240x50mm | kus | 3
zasyp |  |  | 7.2
| hl_ryh2000 |  | 7.2
zasyp | Součet |  | 7.2
Použití figury:
174151101 | Zásyp jam, šachet rýh nebo kolem objektů sypaninou se zhutněním | m3 | 7.2
014102.R | Uložení odpadu ze stavby na skládku s oprávněním k opětovnému využití - recyklační středisko | t | 81.88
906/23-2 | SO 101 Komunikace - hrazeno městem Benátky n. Jizerou
bourani_plyn |  |  | 3.36
bourani_plyn | 4,2*0,8"dl. * šířka |  | 3.36
Použití figury:
113107443 | Odstranění podkladu živičných tl přes 100 do 150 mm při překopech strojně pl do 15 m2 | m2 | 3.36
113107425 | Odstranění podkladu z kameniva drceného tl přes 400 do 500 mm při překopech strojně pl do 15 m2 | m2 | 3.36
113107431 | Odstranění podkladu z betonu prostého tl přes 100 do 150 mm při překopech strojně pl do 15 m2 | m2 | 3.36
132251101 | Hloubení rýh nezapažených š do 800 mm v hornině třídy těžitelnosti I skupiny 3 objem do 20 m3 strojně | m3 | 3.28
566901154 | Vyspravení podkladu po překopech inženýrských sítí plochy do 15 m2 recyklátem tl. 250 mm | m2 | 3.36
566901161 | Vyspravení podkladu po překopech inženýrských sítí plochy do 15 m2 obalovaným kamenivem ACP (OK) tl. 100 mm | m2 | 3.36
566901173 | Vyspravení podkladu po překopech inženýrských sítí plochy do 15 m2 směsí stmelenou cementem SC 20/25 tl 200 mm | m2 | 3.36
dk_skluz |  |  | 12.6
dk_skluz | 12,6"změřeno v el. verzi PD |  | 12.6
Použití figury:
591241111 | Kladení dlažby z kostek drobných z kamene na MC tl 50 mm | m2 | 12.6
181152302 | Úprava pláně pro silnice a dálnice v zářezech se zhutněním | m2 | 12.6
564851111 | Podklad ze štěrkodrtě ŠD plochy přes 100 m2 tl 150 mm | m2 | 12.6
58381007 | kostka štípaná dlažební žula drobná 8/10 | m2 | 12.6
gt |  |  | 149.184
gt | (2,5+2,3+2)*17,18+2*16,18"plochy stěn změřené v el. verzi PD |  | 149.184
Použití figury:
211971122 | Zřízení opláštění žeber nebo trativodů geotextilií v rýze nebo zářezu přes 1:2 š přes 2,5 m | m2 | 149.184
69311088 | geotextilie netkaná separační, ochranná, filtrační, drenážní PES 500g/m2 | m2 | 176.708
hl_jam |  |  | 88
hl_jam | 88"změřeno v el. verzi PD |  | 88
Použití figury:
131251203 | Hloubení jam zapažených v hornině třídy těžitelnosti I skupiny 3 objem do 100 m3 strojně | m3 | 88
014102.R | Uložení odpadu ze stavby na skládku s oprávněním k opětovnému využití - recyklační středisko | t | 150.365
hl_ryh800 |  |  | 3.28
ryha_odtok | 1,6"odtok z retenčně vsakovacího drénu; změřeno v el. verzi PD |  | 1.6
ryha_plyn | bourani_plyn * 0,5"rýha pro vykopání rušené plynovodní přípojky; plocha * hloubka |  | 1.68
hl_ryh800 | Součet |  | 3.28
Použití figury:
132251101 | Hloubení rýh nezapažených š do 800 mm v hornině třídy těžitelnosti I skupiny 3 objem do 20 m3 strojně | m3 | 3.28
014102.R | Uložení odpadu ze stavby na skládku s oprávněním k opětovnému využití - recyklační středisko | t | 150.365
koleno |  |  | 1
koleno | 1"počet ks dle PD |  | 1
Použití figury:
877310310 | Montáž kolen na kanalizačním potrubí z PP nebo tvrdého PVC trub hladkých plnostěnných DN 150 | kus | 1
28611363 | koleno kanalizační PVC KG 160x87° | kus | 1
lt_trubka |  |  | 0.8
lt_trubka | 0,8"nahrazení vyříznuté části s tvarovkou |  | 0.8
Použití figury:
851241131 | Montáž potrubí z trub litinových hrdlových s integrovaným těsněním otevřený výkop DN 80 | m | 0.8
55253000 | trouba vodovodní litinová hrdlová Pz dl 6m DN 80 | m | 0.8
obsyp |  |  | 0.45
obsyp_odtok |  |  | 0.45
obsyp_odtok | odtok * 0,1"dl. * plocha v řezu |  | 0.45
Použití figury:
175151101 | Obsypání potrubí strojně sypaninou bez prohození, uloženou do 3 m | m3 | 0.45
174151101 | Zásyp jam, šachet rýh nebo kolem objektů sypaninou se zhutněním | m3 | 2.83
58343872 | kamenivo drcené hrubé frakce 8/16 | t | 0.9
odtok |  |  | 4.5
odtok | 4,5"změřeno v el. verzi PD |  | 4.5
Použití figury:
871313122 | Montáž kanalizačního potrubí hladkého plnostěnného SN 10 z PVC-U DN 160 | m | 4.5
175151101 | Obsypání potrubí strojně sypaninou bez prohození, uloženou do 3 m | m3 | 0.45
451573111 | Lože pod potrubí otevřený výkop ze štěrkopísku | m3 | 0.315
28611175 | trubka kanalizační PVC-U plnostěnná jednovrstvá DN 160x6000mm SN10 | m | 4.5
ornice30 |  |  | 33
ornice30 | 33"změřeno v el.verzi PD |  | 33
Použití figury:
182351025 | Rozprostření ornice pl do 100 m2 ve svahu přes 1:5 tl vrstvy přes 250 do 300 mm strojně | m2 | 33
181411132 | Založení parkového trávníku výsevem pl do 1000 m2 ve svahu přes 1:5 do 1:2 | m2 | 33
AG.R-4 | Získání ornice | m3 | 9.9
pazeni |  |  | 84
pazeni | 84"změřeno v el. verzi PD |  | 84
Použití figury:
151811132 | Osazení pažicího boxu hl výkopu do 4 m š přes 1,2 do 2,5 m | m2 | 84
151811232 | Odstranění pažicího boxu hl výkopu do 4 m š přes 1,2 do 2,5 m | m2 | 84
ryha_odtok |  |  | 1.6
ryha_odtok | 1,6"odtok z retenčně vsakovacího drénu; změřeno v el. verzi PD |  | 1.6
Použití figury:
132251101 | Hloubení rýh nezapažených š do 800 mm v hornině třídy těžitelnosti I skupiny 3 objem do 20 m3 strojně | m3 | 3.28
174151101 | Zásyp jam, šachet rýh nebo kolem objektů sypaninou se zhutněním | m3 | 2.83
ryha_plyn |  |  | 1.68
ryha_plyn | bourani_plyn * 0,5"rýha pro vykopání rušené plynovodní přípojky; plocha * hloubka |  | 1.68
Použití figury:
132251101 | Hloubení rýh nezapažených š do 800 mm v hornině třídy těžitelnosti I skupiny 3 objem do 20 m3 strojně | m3 | 3.28
174151101 | Zásyp jam, šachet rýh nebo kolem objektů sypaninou se zhutněním | m3 | 2.83
trava |  |  | 33
trava | ornice30 |  | 33
Použití figury:
181411132 | Založení parkového trávníku výsevem pl do 1000 m2 ve svahu přes 1:5 do 1:2 | m2 | 33
00572474 | osivo směs travní krajinná-svahová | kg | 0.033
zasyp |  |  | 2.83
| ryha_plyn |  | 1.68
| ryha_odtok - obsyp_odtok |  | 1.15
zasyp | Součet |  | 2.83
Použití figury:
174151101 | Zásyp jam, šachet rýh nebo kolem objektů sypaninou se zhutněním | m3 | 2.83
014102.R | Uložení odpadu ze stavby na skládku s oprávněním k opětovnému využití - recyklační středisko | t | 150.365

## Pokyny pro vyplnění
Struktura údajů, formát souboru a metodika pro zpracování
Struktura
Soubor je složen ze záložky Rekapitulace stavby a záložek s názvem soupisu prací pro jednotlivé objekty ve formátu XLSX. Každá ze záložek přitom obsahuje
ještě samostatné sestavy vymezené orámovaním a nadpisem sestavy.
Rekapitulace stavby obsahuje sestavu Rekapitulace stavby a Rekapitulace objektů stavby a soupisů prací.
V sestavě Rekapitulace stavby jsou uvedeny informace identifikující předmět veřejné zakázky na stavební práce, KSO, CC-CZ, CZ-CPV, CZ-CPA a rekapitulaci
celkové nabídkové ceny uchazeče.
Termínem "uchazeč" (resp. zhotovitel) se myslí "účastník zadávacího řízení" ve smyslu zákona o zadávání veřejných zakázek.
V sestavě Rekapitulace objektů stavby a soupisů prací je uvedena rekapitulace stavebních objektů, inženýrských objektů, provozních souborů,
vedlejších a ostatních nákladů a ostatních nákladů s rekapitulací nabídkové ceny za jednotlivé soupisy prací. Na základě údaje Typ je možné
identifikovat, zda se jedná o objekt nebo soupis prací pro daný objekt:
|  | STA | Stavební objekt pozemní
|  | ING | Stavební objekt inženýrský
|  | PRO | Provozní soubor
|  | VON | Vedlejší a ostatní náklady
|  | OST | Ostatní
|  | Soupis | Soupis prací pro daný typ objektu
Soupis prací pro jednotlivé objekty obsahuje sestavy Krycí list soupisu prací, Rekapitulace členění soupisu prací, Soupis prací. Za soupis prací může být považován
i objekt stavby v případě, že neobsahuje podřízenou zakázku.
Krycí list soupisu obsahuje rekapitulaci informací o předmětu veřejné zakázky ze sestavy Rekapitulace stavby, informaci o zařazení objektu do KSO,
CC-CZ, CZ-CPV, CZ-CPA a rekapitulaci celkové nabídkové ceny uchazeče za aktuální soupis prací.
Rekapitulace členění soupisu prací obsahuje rekapitulaci soupisu prací ve všech úrovních členění soupisu tak, jak byla tato členění použita (např.
stavební díly, funkční díly, případně jiné členění) s rekapitulací nabídkové ceny.
Soupis prací obsahuje položky veškerých stavebních nebo montážních prací, dodávek materiálů a služeb nezbytných pro zhotovení stavebního objektu,
inženýrského objektu, provozního souboru, vedlejších a ostatních nákladů.
Pro položky soupisu prací se zobrazují následující informace:
|  | PČ |  | Pořadové číslo položky v aktuálním soupisu
|  | TYP |  | Typ položky: K - konstrukce, M - materiál, PP - plný popis, PSC - poznámka k souboru cen, P - poznámka k položce, VV - výkaz výměr, FIG - rozpad figur
|  | Kód |  | Kód položky
|  | Popis |  | Zkrácený popis položky
|  | MJ |  | Měrná jednotka položky
|  | Množství |  | Množství v měrné jednotce
|  | J.cena |  | Jednotková cena položky. Zadaní může obsahovat namísto J.ceny sloupce J.materiál a J.montáž, jejichž součet definuje
J.cenu položky.
|  | Cena celkem |  | Celková cena položky daná jako součin množství a j.ceny
|  | Cenová soustava |  | Příslušnost položky do cenové soustavy
Ke každé položce soupisu prací se na samostatných řádcích může zobrazovat:
Plný popis položky
Poznámka k souboru cen a poznámka zadavatele
Výkaz výměr
Pokud je k řádku výkazu výměr evidovaný údaj ve sloupci Kód, jedná se o definovaný odkaz, na který se může odvolávat výkaz výměr z jiné položky.
Metodika pro zpracování
Jednotlivé sestavy jsou v souboru provázány. Editovatelné pole jsou zvýrazněny žlutým podbarvením, ostatní pole neslouží k editaci a nesmí být jakkoliv
modifikovány.
Uchazeč je pro podání nabídky povinen vyplnit žlutě podbarvená pole:
Pole Uchazeč v sestavě Rekapitulace stavby - zde uchazeč vyplní svůj název (název subjektu)
Pole IČ a DIČ v sestavě Rekapitulace stavby - zde uchazeč vyplní svoje IČ a DIČ
Datum v sestavě Rekapitulace stavby - zde uchazeč vyplní datum vytvoření nabídky
J.cena = jednotková cena v sestavě Soupis prací o maximálním počtu desetinných míst uvedených v poli
- pokud sestavy soupisů prací obsahují pole J.cena, měla by být všechna tato pole vyplněna nenulovými
Poznámka - nepovinný údaj pro položku soupisu
V případě, že sestavy soupisů prací neobsahují pole J.cena, potom ve všech soupisech prací obsahují pole:
- J.materiál - jednotková cena materiálu
- J.montáž - jednotková cena montáže
Uchazeč v tomto případě by měl vyplnit všechna pole J.materiál a pole J.montáž nenulovými kladnými číslicemi. V případech, kdy položka
neobsahuje žádný materiál je přípustné, aby pole J.materiál bylo vyplněno nulou. V případech, kdy položka neobsahuje žádnou montáž je přípustné,
aby pole J.montáž bylo vyplněno nulou. Obě pole - J.materiál, J.Montáž u jedné položky by však neměly být vyplněny nulou.
Rekapitulace stavby
Název |  |  | Povinný |  | Popis | Typ | Max. počet
atributu |  |  | (A/N) |  |  |  | znaků
Kód |  |  | A |  | Kód stavby | String | 20
Stavba |  |  | A |  | Název stavby | String | 120
Místo |  |  | N |  | Místo stavby | String | 50
Datum |  |  | A |  | Datum vykonaného exportu | Date
KSO |  |  | N |  | Klasifikace stavebního objektu | String | 15
CC-CZ |  |  | N |  | Klasifikace stavbeních děl | String | 15
CZ-CPV |  |  | N |  | Společný slovník pro veřejné zakázky | String | 20
CZ-CPA |  |  | N |  | Klasifikace produkce podle činností | String | 20
Zadavatel |  |  | N |  | Zadavatel zadaní | String | 50
IČ |  |  | N |  | IČ zadavatele zadaní | String | 20
DIČ |  |  | N |  | DIČ zadavatele zadaní | String | 20
Uchazeč |  |  | N |  | Uchazeč veřejné zakázky | String | 50
Projektant |  |  | N |  | Projektant | String | 50
Poznámka |  |  | N |  | Poznámka k zadání | String | 255
Sazba DPH |  |  | A |  | Rekapitulace sazeb DPH u položek soupisů | eGSazbaDph
Základna DPH |  |  | A |  | Základna DPH určena součtem celkové ceny z položek soupisů | Double
Hodnota DPH |  |  | A |  | Hodnota DPH | Double
Cena bez DPH |  |  | A |  | Celková cena bez DPH za celou stavbu. Sčítává se ze všech listů. | Double
Cena s DPH |  |  | A |  | Celková cena s DPH za celou stavbu | Double
Rekapitulace objektů stavby a soupisů prací
Název |  |  | Povinný |  | Popis | Typ | Max. počet
atributu |  |  | (A/N) |  |  |  | znaků
Kód |  |  | A |  | Přebírá se z Rekapitulace stavby | String | 20
Stavba |  |  | A |  | Přebírá se z Rekapitulace stavby | String | 120
Místo |  |  | N |  | Přebírá se z Rekapitulace stavby | String | 50
Datum |  |  | A |  | Přebírá se z Rekapitulace stavby | Date
Zadavatel |  |  | N |  | Přebírá se z Rekapitulace stavby | String | 50
Projektant |  |  | N |  | Přebírá se z Rekapitulace stavby | String | 50
Uchazeč |  |  | N |  | Přebírá se z Rekapitulace stavby | String | 50
Kód |  |  | A |  | Kód objektu | String | 20
Objektu, Soupis prací |  |  | A |  | Název objektu | String | 120
Cena bez DPH |  |  | A |  | Cena bez DPH za daný objekt | Double
Cena s DPH |  |  | A |  | Cena spolu s DPH za daný objekt | Double
Typ |  |  | A |  | Typ zakázky | eGTypZakazky
Krycí list soupisu
Název |  |  | Povinný |  | Popis | Typ | Max. počet
atributu |  |  | (A/N) |  |  |  | znaků
Stavba |  |  | A |  | Přebírá se z Rekapitulace stavby | String | 120
Objekt |  |  | A |  | Kód a název objektu | String | 20 + 120
Soupis |  |  | A |  | Kód a název soupisu | String | 20 + 120
KSO |  |  | N |  | Klasifikace stavebního objektu | String | 15
CC-CZ |  |  | N |  | Klasifikace stavbeních děl | String | 15
CZ-CPV |  |  | N |  | Společný slovník pro veřejné zakázky | String | 20
CZ-CPA |  |  | N |  | Klasifikace produkce podle činností | String | 20
Místo |  |  | N |  | Přebírá se z Rekapitulace stavby | String | 50
Zadavatel |  |  | N |  | Přebírá se z Rekapitulace stavby | String | 50
Uchazeč |  |  | N |  | Přebírá se z Rekapitulace stavby | String | 50
Projektant |  |  | N |  | Přebírá se z Rekapitulace stavby | String | 50
Poznámka |  |  | N |  | Poznámka k soupisu prací | String | 255
Sazba DPH |  |  | A |  | Rekapitulace sazeb DPH na položkách aktuálního soupisu | eGSazbaDph
Základna DPH |  |  | A |  | Základna DPH určena součtem celkové ceny z položek aktuálního soupisu | Double
Hodnota DPH |  |  | A |  | Hodnota DPH | Double
Cena bez DPH |  |  | A |  | Cena bez DPH za daný soupis | Double
Cena s DPH |  |  | A |  | Cena s DPH za daný soupis | Double
Rekapitulace členění soupisu prací
Název |  |  | Povinný |  | Popis | Typ | Max. počet
atributu |  |  | (A/N) |  |  |  | znaků
Stavba |  |  | A |  | Přebírá se z Rekapitulace stavby | String | 120
Objekt |  |  | A |  | Kód a název objektu, přebírá se z Krycího listu soupisu | String | 20 + 120
Soupis |  |  | A |  | Kód a název objektu, přebírá se z Krycího listu soupisu | String | 20 + 120
Místo |  |  | N |  | Přebírá se z Rekapitulace stavby | String | 50
Datum |  |  | A |  | Přebírá se z Rekapitulace stavby | Date
Zadavatel |  |  | N |  | Přebírá se z Rekapitulace stavby | String | 50
Projektant |  |  | N |  | Přebírá se z Rekapitulace stavby | String | 50
Uchazeč |  |  | N |  | Přebírá se z Rekapitulace stavby | String | 50
Kód dílu - Popis |  |  | A |  | Kód a název dílu ze soupisu | String | 20 + 100
Cena celkem |  |  | A |  | Cena celkem za díl ze soupisu | Double
Soupis prací
Název |  |  | Povinný |  | Popis | Typ | Max. počet
atributu |  |  | (A/N) |  |  |  | znaků
Stavba |  |  | A |  | Přebírá se z Rekapitulace stavby | String | 120
Objekt |  |  | A |  | Kód a název objektu | String | 20 + 120
Soupis |  |  | A |  | Přebírá se z Krycího listu soupisu | String | 20 + 120
Místo |  |  | N |  | Přebírá se z Krycího listu soupisu | String | 50
Datum |  |  | A |  | Přebírá se z Krycího listu soupisu | Date
Zadavatel |  |  | N |  | Přebírá se z Krycího listu soupisu | String | 50
Projektant |  |  | N |  | Přebírá se z Krycího listu soupisu | String | 50
Uchazeč |  |  | N |  | Přebírá se z Krycího listu soupisu | String | 50
PČ |  |  | A |  | Pořadové číslo položky soupisu | Long
Typ |  |  | A |  | Typ položky soupisu | eGTypPolozky | 1
Kód |  |  | A |  | Kód položky ze soupisu | String | 20
Popis |  |  | A |  | Popis položky ze soupisu | String | 255
MJ |  |  | A |  | Měrná jednotka položky | String | 10
Množství |  |  | A |  | Množství položky soupisu | Double
J.Cena |  |  | A |  | Jednotková cena položky | Double
Cena celkem |  |  | A |  | Cena celkem vyčíslena jako J.Cena * Množství | Double
Cenová soustava |  |  | N |  | Zařazení položky do cenové soustavy | String | 50
p |  |  | N |  | Poznámka položky ze soupisu | Memo
psc |  |  | N |  | Poznámka k souboru cen ze soupisu | Memo
pp |  |  | N |  | Plný popis položky ze soupisu | Memo
vv |  |  | N |  | Výkaz výměr (figura, výraz, výměra) ze soupisu | Text,Text,Double | 20, 150
fig |  |  | N |  | Rozpad figur | Text,Text,Double | 20, 150
DPH |  |  | A |  | Sazba DPH pro položku | eGSazbaDPH
Hmotnost |  |  | A |  | Hmotnost položky ze soupisu | Double
Suť |  |  | A |  | Suť položky ze soupisu | Double
Nh |  |  | N |  | Normohodiny položky ze soupisu | Double
Datová věta
Typ věty |  |  | Hodnota |  | Význam
eGSazbaDPH |  |  | základní |  | Základní sazba DPH
|  |  | snížená |  | Snížená sazba DPH
|  |  | nulová |  | Nulová sazba DPH
|  |  | zákl. přenesená |  | Základní sazba DPH přenesená
|  |  | sníž. přenesená |  | Snížená sazba DPH přenesená
eGTypZakazky |  |  | STA |  | Stavební objekt
|  |  | PRO |  | Provozní soubor
|  |  | ING |  | Inženýrský objekt
|  |  | VON |  | Vedlejší a ostatní náklady
|  |  | OST |  | Ostatní náklady
eGTypPolozky |  |  | 1 |  | Položka typu HSV
|  |  | 2 |  | Položka typu PSV
|  |  | 3 |  | Položka typu M
|  |  | 4 |  | Položka typu OST