## Krycí list rozpočtu
Krycí list rozpočtu
Název stavby: |  | III/1288 Trepka |  | Objednatel: | KSÚS Stč kraje přísp. organizace |  | IČ/DIČ:
Druh stavby: |  | středně a velkoplošná oprava |  | Projektant: |  |  | IČ/DIČ:
Lokalita: |  | III/1288 Trepka |  | Zhotovitel: |  |  | IČ/DIČ:
Začátek výstavby: |  | 2024 |  | Konec výstavby: | 2024 |  | Položek:
Zdroj financování: |  | Škody po zimě 2024 |  | Zpracoval: |  |  | Datum:
Rozpočtové náklady v Kč
A | Základní rozpočtové náklady |  | B | Doplňkové náklady |  | C | Náklady na umístění stavby (NUS)
HSV | Dodávky | 0 | Práce přesčas |  | 0 | Zařízení staveniště |  | 0
| Montáž | 0 | Bez pevné podl. |  | 0 | Mimostav. doprava |  | 0
PSV | Dodávky | 0 | Kulturní památka |  | 0 | Územní vlivy |  | 0
| Montáž | 0 |  |  |  | Provozní vlivy |  | 0
"M" | Dodávky | 0 |  |  |  | Ostatní |  | 0
| Montáž | 0 |  |  |  | NUS z rozpočtu |  | 0
Ostatní materiál |  | 0
Přesun hmot a sutí |  | 0
ZRN celkem |  | 0 | DN celkem |  | 0 | NUS celkem |  | 0
Základ 0% |  | 0
Základ 15% |  | 0 | DPH 15% |  | 0 | Celkem bez DPH |  | 0
Základ 21% |  | 0 | DPH 21% |  | 0 | Celkem včetně DPH |  | 0
|  |  | Objednatel |  |  | Zhotovitel
Ing. Aleš Čermák, Ph.D., MBA
|  |  | Datum, razítko a podpis |  |  | Datum, razítko a podpis

## Rozpočet
Stavba: III/1288 Trepka
Objekt: sil. III/1288 5,290 - 7,424 km (2 134 bm) - VDZ plast
7,424 - 10,289 km (2 865 bm) - stavební práce a VDZ barva, plast
10,289 - 11,689 km (1 400 bm) - VDZ plast
Objednatel: Krajská správa a údržba silnic Středočeského kraje, příspěvková organizace
Zhotovitel: |  |  | Zpracoval: |  |  | Zpracoval:
rozpočet |  |  | Datum: |  |  | Datum:
1
Číslo položky OTSKP | Popis položky | MJ | Výměra | Kč/MJ | Celkem Kč | hmotnost t | hmotnost celkem | Poznámky
02710 | Pomocné práce, zřízení nebo zajištění objížďky a přístupové cesty | kpl | 1 | 0 | 0
029113 | Ostatní požadavky - geodetické zaměření - celky | kpl | 1 | 0 | 0
02730A | Pomocné práce zřízení nebo zajištění ochrany inženýrských sítí atd. | kpl | 1 | 0 | 0
113728 | Frézování asfalt. ploch včetně odvozu vyfrézovaného materiálu | m3 | 20 | 0 | 0 |  |  | Dodavatel odkoupí recyklát za cenu 70Kč/t
919111 | Řezání asfaltového krytu vozovek do tl. 50mm | bm | 20 | 0 | 0 |  |  | 4 * 5 =20
93818 | OČIŠTĚNÍ ASFALT VOZOVEK ZAMETENÍM | m2 | 30012 | 0 | 0 |  |  | 2 * 15 006 = 30 012
572121 | Infiltrační postřik asfalrový do 1,0 kg/m2 | m2 | 15006 | 0 | 0
574C06 | ASFALTOVÝ BETON PRO LOŽNÍ VRSTVY ACL 16+ | M3 | 760 | 0 | 0
572211 | spojovací postřik ze sil. emulze do 0,5 kg/m2 | m2 | 15006 | 0 | 0
574A44 | ASFALTOVÝ BETON PRO OBRUSNÉ VRSTVY ACO 11+, TL. 50MM | m2 | 15006 | 0 | 0
113761 | frézování spár š. do 10mm , hl. do 20mm | m | 20 | 0 | 0 |  |  | 4 * 5 =20
931312 | Zalévání spár dilatační asf. zálivkou | m | 20 | 0 | 0 |  |  | 4 * 5 =20
12922 | Čištění krajnic od nánosu tl do 100 mm s odvozem | m2 | 1719 | 0 | 0 | 0.126 | 216.594 | 2 * 2 865 = 5 730 * 0,3 = 1 719
56963 | Zpevnění krajnic z recyklátu do tl. 150mm | m2 | 1188 | 0 | 0 |  |  | 2 * 2 865 = 5 730 * 0,3 = 1 719
12931 | Čištění příkopu do 0,25m3/m s odvozem | m | 2865 | 0 | 0 | 0.3 | 859.5 | 2 865 příkop po jedné straně
014103.R | ULOŽENÍ ODPADU ZE STAVBY NA SKLÁDKU S OPRÁVNĚNÍM K OPĚTOVNÉMU VYUŽITÍ - RECYKLAČNÍ STŘEDISKO | t | 1776 | 0 | 0 |  |  | krajnice 1 719*0,1=171,9=180m3; příkopy 2 865*0,25=716,25=716; 172+716=888m3; 888*2=1776t
17 05 04 - Zemina a kamení neuvedené pod číslem 17 05 03, nepotřebný výkopek - zemina, drny, kamení - nevhodný materiál pro další použí na této stavbě.Položka zahrnuje : Náklad na uložení do recyklačního střediska či na skládku s oprávněním k opětovnému využítí dodaného typu odpadu. Zhotovitel doloží platné oprávnění opravňující ho k nakládání s odpady. Dále předloží doklady o uložení tzv.Průvodku odpadu (s uvedením SPZ, množství-váhy, názvu odpadu, místo dalšího využí odpadu). Tuto průvodu odsouhlasí zástupci smluvních stran.
915111 | VDZ V2 - 12,5 cm , barvou, základní včetně přednačení | m2 | 717 | 0 | 0 |  |  | 2 * 2 865 =5 730 * 0,125 = 716,25 = 717
915211 | VDZ - vodící proužky V2 -12,5 , přechod pro chodce atd., plast, retroreflexní | m2 | 1600 | 0 | 0 |  |  | VDZ Hr. kraje - Slavětín - 7 424-5 290=2 134*2=4 268*0,125=533,5 VDZ Stavba 7 424-10 289=2 865*2=5 730*0,125=716,25 VDZ Stavba - Olešná 10 289- 11 689=1 400*2=2 800*0,125=350 Celkem 533,5+716,25+350=1 599,75=1 600 (VDZ plast od konce obce Olešná - hranice kraje)
113138 | ODSTRANĚNÍ KRYTU ZPEVNĚNÝCH PLOCH S ASFALT POJIVEM, ODVOZ DO 20KM | m3 | 5 | 0 | 0 |  |  | ruční dobouzrání doměrků
91228 | SMĚROVÉ SLOUPKY Z PLAST HMOT VČETNĚ ODRAZNÉHO PÁSKU | ks | 118 | 0 | 0 |  |  | 2 * 2 865 =5 730 / 50 =114,6 = 116 + 2 = 118
DN 400 | Údržba propustku č. 1 (pročištění, vtok, výtok výdlažba)
11110 | ODSTRANĚNÍ TRAVIN - příprava území | m2 | 50 | 0 | 0
129946 | ČIŠTĚNÍ POTRUBÍ DN DO 400MM | bm | 6 | 0 | 0
13273 | HLOUBENÍ RÝH ŠÍŘ DO 2M PAŽ I NEPAŽ TŘ. I | M3 | 6 | 0 | 0 |  |  | pro základové pasy pod desku pro dláždění (3*1)+(3*1)=6*1
451315 | PODKLADNÍ A VÝPLŇOVÉ VRSTVY Z PROSTÉHO BETONU C20/25 | M3 | 0.9 | 0 | 0 |  |  | podkladní betonová zákl. deska C20/25n-XF3 tl.150mm
272324 | ZÁKLADY ZE ŽELEZOBETONU DO C25/30 | M3 | 2.04 | 0 | 0 |  |  | např. pod čela, křídla, zákl.desku
272365 | VÝZTUŽ ZÁKLADŮ Z OCELI 10505, B500B | T | 0.08 | 0 | 0 |  |  | např. pro čela, křídla, zákl.desku, základové pasy
45157 | PODKLADNÍ VRSTVY ZE ŠTĚRKOPÍSKU | M3 | 0.6 | 0 | 0 |  |  | pod základovou desku
17481 | ZÁSYP JAM A RÝH Z NAKUPOVANÉHO MATERIÁLU | M3 | 1.2 | 0 | 0
465512 | VTOK A VÝTOK, NÁBĚH DLÁŽDĚNÝ Z LOMOVÉHO KAMENE DO BETONU | M3 | 3.6 | 0 | 0 |  |  | dláždění vtok a výtok (3*3)+(3*3)=18) Zahrnuje i vydláždění svahové části v místě vtok/výtok u propustku.
014103.R | ULOŽENÍ ODPADU ZE STAVBY NA SKLÁDKU S OPRÁVNĚNÍM K OPĚTOVNÉMU VYUŽITÍ - RECYKLAČNÍ STŘEDISKO | t | 12.5 | 0 | 0 |  |  | 6m3*2+odpad z čištění potrubí
17 05 04 - Zemina a kamení neuvedené pod číslem 17 05 03, nepotřebný výkopek - zemina, drny, kamení - nevhodný materiál pro další použí na této stavbě.Položka zahrnuje : Náklad na uložení do recyklačního střediska či na skládku s oprávněním k opětovnému využítí dodaného typu odpadu. Zhotovitel doloží platné oprávnění opravňující ho k nakládání s odpady. Dále předloží doklady o uložení tzv.Průvodku odpadu (s uvedením SPZ, množství-váhy, názvu odpadu, místo dalšího využí odpadu). Tuto průvodu odsouhlasí zástupci smluvních stran.
DN 500 | Údržba propustku č. 2 (pročištění, vtok, výtok výdlažba)
11110 | ODSTRANĚNÍ TRAVIN - příprava území | m2 | 50 | 0 | 0
129957 | ČIŠTĚNÍ POTRUBÍ DN DO 500MM | m | 6 | 0 | 0
13273 | HLOUBENÍ RÝH ŠÍŘ DO 2M PAŽ I NEPAŽ TŘ. I | M3 | 6 | 0 | 0 |  |  | pro základové pasy pod desku pro dláždění (3*1)+(3*1)=6*1
451315 | PODKLADNÍ A VÝPLŇOVÉ VRSTVY Z PROSTÉHO BETONU C20/25 | M3 | 0.9 | 0 | 0 |  |  | podkladní betonová zákl. deska C20/25n-XF3 tl.150mm (3*1)+(3*1)=6
272324 | ZÁKLADY ZE ŽELEZOBETONU DO C25/30 | M3 | 3.54 | 0 | 0 |  |  | např. pod čela, křídla, zákl.desku
272365 | VÝZTUŽ ZÁKLADŮ Z OCELI 10505, B500B | T | 0.1 | 0 | 0 |  |  | např. pro čela, křídla, zákl.desku, základové pasy
45157 | PODKLADNÍ VRSTVY ZE ŠTĚRKOPÍSKU | M3 | 0.6 | 0 | 0 |  |  | pod základovou desku
17481 | ZÁSYP JAM A RÝH Z NAKUPOVANÉHO MATERIÁLU | M3 | 1.2 | 0 | 0
465512 | VTOK A VÝTOK, NÁBĚH DLÁŽDĚNÝ Z LOMOVÉHO KAMENE DO BETONU | M3 | 4.2 | 0 | 0 |  |  | dláždění vtok a výtok ((3*3)+(3*4)=21
014103.R | ULOŽENÍ ODPADU ZE STAVBY NA SKLÁDKU S OPRÁVNĚNÍM K OPĚTOVNÉMU VYUŽITÍ - RECYKLAČNÍ STŘEDISKO | t | 12.5 | 0 | 0 |  |  | 6m3*2+odpad z čištění potrubí
17 05 04 - Zemina a kamení neuvedené pod číslem 17 05 03, nepotřebný výkopek - zemina, drny, kamení - nevhodný materiál pro další použí na této stavbě.Položka zahrnuje : Náklad na uložení do recyklačního střediska či na skládku s oprávněním k opětovnému využítí dodaného typu odpadu. Zhotovitel doloží platné oprávnění opravňující ho k nakládání s odpady. Dále předloží doklady o uložení tzv.Průvodku odpadu (s uvedením SPZ, množství-váhy, názvu odpadu, místo dalšího využí odpadu). Tuto průvodu odsouhlasí zástupci smluvních stran.
DN 900 | Údržba propustku č. 3 (pročištění, vtok, výtok, čela, římsy, zábradlí)
11110 | ODSTRANĚNÍ TRAVIN - příprava území | m2 | 100 | 0 | 0
129971 | ČIŠTĚNÍ POTRUBÍ DN DO 1000MM | m | 9 | 0 | 0
13273 | HLOUBENÍ RÝH ŠÍŘ DO 2M PAŽ I NEPAŽ TŘ. I | M3 | 12 | 0 | 0 |  |  | zákld pro dláždění ((3*2)+(3*2)=12*1
451315 | PODKLADNÍ A VÝPLŇOVÉ VRSTVY Z PROSTÉHO BETONU C20/25 | M3 | 1.8 | 0 | 0 |  |  | podkladní betonová zákl. deska C20/25n-XF3 tl.150mm (3*2)+(3*2)=12
272324 | ZÁKLADY ZE ŽELEZOBETONU DO C25/30 | M3 | 5.04 | 0 | 0 |  |  | např. pod čela, křídla, zákl.desku
272365 | VÝZTUŽ ZÁKLADŮ Z OCELI 10505, B500B | T | 0.25 | 0 | 0 |  |  | např. pro čela, křídla, zákl.desku, základové pasy
45157 | PODKLADNÍ VRSTVY ZE ŠTĚRKOPÍSKU | M3 | 1.2 | 0 | 0 |  |  | pod základovou desku tl.100mm
17481 | ZÁSYP JAM A RÝH Z NAKUPOVANÉHO MATERIÁLU | M3 | 2 | 0 | 0
465512 | VTOK A VÝTOK, NÁBĚH DLÁŽDĚNÝ Z LOMOVÉHO KAMENE DO BETONU | M3 | 7.2 | 0 | 0 |  |  | dláždění vtok a výtok ((6*3)+(6*3)=36)
014103.R | ULOŽENÍ ODPADU ZE STAVBY NA SKLÁDKU S OPRÁVNĚNÍM K OPĚTOVNÉMU VYUŽITÍ - RECYKLAČNÍ STŘEDISKO | t | 25.6 | 0 | 0 |  |  | 12 m3*2 +odpad z čištění potrubí | Vzorové nákresy
17 05 04 - Zemina a kamení neuvedené pod číslem 17 05 03, nepotřebný výkopek - zemina, drny, kamení - nevhodný materiál pro další použí na této stavbě.Položka zahrnuje : Náklad na uložení do recyklačního střediska či na skládku s oprávněním k opětovnému využítí dodaného typu odpadu. Zhotovitel doloží platné oprávnění opravňující ho k nakládání s odpady. Dále předloží doklady o uložení tzv.Průvodku odpadu (s uvedením SPZ, množství-váhy, názvu odpadu, místo dalšího využí odpadu). Tuto průvodu odsouhlasí zástupci smluvních stran.
96614 | BOURÁNÍ KONSTRUKCÍ Z CIHEL A TVÁRNIC | m3 | 17.5 | 0 | 0 |  |  | bourání čel(2*(0,7*5*2,5)=17,5
014102.R | ULOŽENÍ ODPADU ZE STAVBY NA SKLÁDKU S OPRÁVNĚNÍM K OPĚTOVNÉMU VYUŽITÍ - RECYKLAČNÍ STŘEDISKO | t | 45.5 | 0 | 0 |  |  | odvoz vybouraného materiálu na sládku (17,5*2,6=45,5)
17 01 01 - BETON z vybouraných konstrukcí (obrubníky, propusty, panely a jiné), 17 09 04 - Směsné stavební a demoliční odpady neuvedené pod čísly 17 09 01, 17 09 02 a 17 09 03. Položka zahrnuje : Náklad na uložení do recyklačního střediska či na skládku s oprávněním k opětovnému využítí dodaného typu odpadu. Zhotovitel doloží platné oprávnění opravňující ho k nakládání s odpady. Dále předloží doklady o uložení tzv.Průvodku odpadu (s uvedením SPZ, množství-váhy, názvu odpadu, místo dalšího využí odpadu). Tuto průvodu odsouhlasí zástupci smluvních stran.
9181F5 | ČELA PROPUSTU Z TRUB DN DO 1000MM Z BETONU DO C 30/37 Položka zahrnuje kompletní čelo (základ, dřík, římsu)- dodání čerstvého betonu (betonové směsi) požadované kvality, jeho uložení do požadovaného tvaru při jakékoliv hustotě výztuže, konzistenci čerstvého betonu a způsobu hutnění, ošetření a ochranu betonu,- dodání a osazení výztuže,- případně dokumentací předepsaný kamenný obklad,- zhotovení nepropustného, mrazuvzdorného betonu a betonu požadované trvanlivosti a vlastností,- užití potřebných přísad a technologií výroby betonu,- zřízení pracovních a dilatačních spar, včetně potřebných úprav, výplně, vložek, opracování, očištění a ošetření,- bednění požadovaných konstr. (i ztracené) s úpravou dle požadované kvality povrchu betonu, včetně odbedňovacích a odskružovacích prostředků,- podpěrné konstr. (skruže) a lešení všech druhů pro bednění, uložení čerstvého betonu, výztuže a doplňkových konstr., vč. požadovaných otvorů, ochranných a bezpečnostních opatření a základů těchto konstrukcí a lešení,- vytvoření kotevních čel, kapes, nálitků, a sedel,- zřízení všech požadovaných otvorů, kapes, výklenků, prostupů, dutin, drážek a pod., vč. ztížení práce a úprav kolem nich,- úpravy pro osazení výztuže, doplňkových konstrukcí a vybavení,- úpravy povrchu pro položení požadované izolace, povlaků a nátěrů, případně vyspravení,- ztížení práce u kabelových a injektážních trubek a ostatních zařízení osazovaných do betonu,- konstrukce betonových kloubů, upevnění kotevních prvků a doplňkových konstrukcí,- nátěry zabraňující soudržnost betonu a bednění,- výplň, těsnění a tmelení spar a spojů,- opatření povrchů betonu izolací proti zemní vlhkosti v částech, kde přijdou do styku se zeminou nebo kamenivem,- případné zřízení spojovací vrstvy u základů,- úpravy pro osazení zařízení ochrany konstrukce proti vlivu bludných proudů.Nezahrnuje zábradlí. | kus | 2 | 0 | 0 |  |  | vybetonování nových čel a říms
9111A1 | ZÁBRADLÍ SILNIČNÍ S VODOR MADLY včetně nátěru v RAL 4550 - DODÁVKA A MONTÁŽ | m | 16 | 0 | 0 |  |  | RAL 4550
DN 500 | Údržba propustku č. 4 (pročištění, vtok, výtok výdlažba)
11110 | ODSTRANĚNÍ TRAVIN - příprava území | m2 | 50 | 0 | 0
129957 | ČIŠTĚNÍ POTRUBÍ DN DO 500MM | m | 6 | 0 | 0
13273 | HLOUBENÍ RÝH ŠÍŘ DO 2M PAŽ I NEPAŽ TŘ. I | M3 | 6 | 0 | 0 |  |  | pro základové pasy pod desku pro dláždění (3*1)+(3*1)=6*1
451315 | PODKLADNÍ A VÝPLŇOVÉ VRSTVY Z PROSTÉHO BETONU C20/25 | M3 | 0.9 | 0 | 0 |  |  | podkladní betonová zákl. deska C20/25n-XF3 tl.150mm (3*1)+(3*1)=6
272324 | ZÁKLADY ZE ŽELEZOBETONU DO C25/30 | M3 | 3.54 | 0 | 0 |  |  | např. pod čela, křídla, zákl.desku
272365 | VÝZTUŽ ZÁKLADŮ Z OCELI 10505, B500B | T | 0.1 | 0 | 0 |  |  | např. pro čela, křídla, zákl.desku, základové pasy
45157 | PODKLADNÍ VRSTVY ZE ŠTĚRKOPÍSKU | M3 | 0.6 | 0 | 0 |  |  | pod základovou desku
17481 | ZÁSYP JAM A RÝH Z NAKUPOVANÉHO MATERIÁLU | M3 | 1.2 | 0 | 0
465512 | VTOK A VÝTOK, NÁBĚH DLÁŽDĚNÝ Z LOMOVÉHO KAMENE DO BETONU | M3 | 4.2 | 0 | 0 |  |  | dláždění vtok a výtok ((3*3)+(3*4)=21
014103.R | ULOŽENÍ ODPADU ZE STAVBY NA SKLÁDKU S OPRÁVNĚNÍM K OPĚTOVNÉMU VYUŽITÍ - RECYKLAČNÍ STŘEDISKO | t | 12.5 | 0 | 0 |  |  | 6m3*2+odpad z čištění potrubí
17 05 04 - Zemina a kamení neuvedené pod číslem 17 05 03, nepotřebný výkopek - zemina, drny, kamení - nevhodný materiál pro další použí na této stavbě.Položka zahrnuje : Náklad na uložení do recyklačního střediska či na skládku s oprávněním k opětovnému využítí dodaného typu odpadu. Zhotovitel doloží platné oprávnění opravňující ho k nakládání s odpady. Dále předloží doklady o uložení tzv.Průvodku odpadu (s uvedením SPZ, množství-váhy, názvu odpadu, místo dalšího využí odpadu). Tuto průvodu odsouhlasí zástupci smluvních stran.
| Celkem bez DPH |  |  |  | 0
| DPH 21% |  |  |  | 0
| Celkem vč. DPH |  |  |  | 0