## ZP 7
Zjišťovací protokol č. 7
AKCE : "Rozšíření objektu Domov u Anežky Luštěnice - ''VYBAVENÍ GASTROTECHNOLOGIE"
Elektrická multifunkční pánev |  | poz. O4
Zpracovatel vyplňuje pouze šedá pole.
Pol. | Popis parametru | ANO / NE
1 | Kapacita vany min. 2x 17 lt
2 | Plocha dna min. 2x 13 dm2
3 | Topný systém s celoplošnými topnými keramickými destičkami
4 | Vícebodová teplotní vpichová sonda
5 | Vypouštění vody po vaření a čištění přímo vestavěným odtokem v každé nádobě
6 | Možnost vaření při nízké teplotě (i přes noc)
7 | Teplotní rozsah 30°C–250°C
8 | Možnost volného programování a pojmenování min. 800 programů s až 12 kroky
9 | zařízení pro automatické zvedání a spouštění pro vaření v koši
10 | ruční sprcha s automatickým zpětným navíjením
11 | integrovaný přívod vody
12 | automatické plnění nádoby vodou s přesností na max 1 litr
13 | servisní a diagnostický systém s automatickým zobrazováním servisních hlášení
14 | rozhraní USB pro export dat HACCP
15 | Příkon min 14 kW
16 | Rozměry 1200x800x485mm - tolerance +/- 10%
Závazně prohlašujeme, že dodržujeme výše uvedené parametry poptávaného standardu. Tuto skutečnost
dokládáme originálním technickým listem nabízeného zařízení.
Závazně také prohlašujeme, že naše společnost jakožto uchazeč o výše uvedenou veřejnou zakázku
disponuje obchodním a servisním certifikátem pro rok 2023 na prodej nabízeného zařízení. Tento certifikát
přikládáme a je tak součástí naší cenové nabídky.
podpis statutárního zástupce uchazeče