## ZP 5
Zjišťovací protokol č. 5
AKCE : "Rozšíření objektu Domov u Anežky Luštěnice - ''VYBAVENÍ GASTROTECHNOLOGIE"
Indukční sporák |  | poz. O15
Zpracovatel vyplňuje pouze šedá pole.
Pol. | Popis parametru | ANO / NE
1 | 3x indukční plotna
2 | příkon každé plotny min. 3,5kW
3 | funkční od průměru hrnce min. 120mm do průměru max. 400mm
4 | udržovací režim s nastavením teploty - min. 7 úrovní
5 | Varný režim nastavení min. 9 výkonových stupňů
6 | Zobrazení nastavených hodnot na displeji
7 | vaření s možnosti nastavení dle přesné teploty v pokrmu v rozmezi 50°C - 240°C pomocí teplotní sondy nebo jiného systému
8 | Rychlost zavaření: 10 lt vody z teploty 25°C na 100°C max. za 21 minut
9 | Síla pracovní desky min. 2mm.
10 | V desce musí být po celém obvodu vylisovaný odkapní žlábek pro případ vytečení tekutin
11 | Součástí odkapního žlábku min. 1x otvor napojen na odpad.
12 | Součástí sporáku 1x elektrická zásuvka 230V/500W
13 | Příkon min 10,5 kW
14 | Rozměry 1300x700x900mm - tolerance +/- 10%
Závazně prohlašujeme, že dodržujeme výše uvedené parametry poptávaného standardu. Tuto skutečnost
dokládáme originálním technickým listem nabízeného zařízení.
Závazně také prohlašujeme, že naše společnost jakožto uchazeč o výše uvedenou veřejnou zakázku
disponuje obchodním a servisním certifikátem pro rok 2023 na prodej nabízeného zařízení. Tento certifikát
přikládáme a je tak součástí naší cenové nabídky.
podpis statutárního zástupce uchazeče