## ZP 3
Zjišťovací protokol č. 3
AKCE : "Rozšíření objektu Domov u Anežky Luštěnice - ''VYBAVENÍ GASTROTECHNOLOGIE"
Elektrický konvektomat |  | poz. N24 a poz. O1
Zpracovatel vyplňuje pouze šedá pole.
Pol. | Popis parametru | ANO / NE
1 | Kapacita - min. 7x GN 1/1
2 | Bojlerový vyvíječ páry
3 | Dotykový ovládací panel velikosti min 8"
4 | Rozsah teploty páry min 30 až 130°C
5 | Rozsah teploty horkého vzduchu min 30 až 300°C
6 | Teplotní sonda s min 6-ti měřícími body
7 | Třívrstvé sklo dveří
8 | Plně automatické mytí podle stupně znečištění
9 | Použí výhradně pevných (tabletovaných nebo práškových) instatních mycích a leštících prostředků - NE TEKUTÉ PROSTŘEDKY
10 | Autodiagnostický systém poruch
11 | Rozhraní USB pro export dat HACCP a aktualizaci softwaru
12 | Osvětlení varného prostoru
13 | Příkon min 10 kW
14 | Rozměry 933x821mm - tolerance +/- 10%
Závazně prohlašujeme, že dodržujeme výše uvedené parametry poptávaného standardu. Tuto skutečnost
dokládáme originálním technickým listem nabízeného zařízení.
Závazně také prohlašujeme, že naše společnost jakožto uchazeč o výše uvedenou veřejnou zakázku
disponuje obchodním a servisním certifikátem pro rok 2023 na prodej nabízeného zařízení. Tento certifikát
přikládáme a je tak součástí naší cenové nabídky.
podpis statutárního zástupce uchazeče