## ZP 6
Zjišťovací protokol č.6
AKCE : "Rozšíření objektu Domov u Anežky Luštěnice - ''VYBAVENÍ GASTROTECHNOLOGIE"
Multifunkční varné zařízení |  | poz. N11
Zpracovatel vyplňuje pouze šedá pole.
Pol. | Popis parametru | ANO / NE
1 | využitelný objem nádoby pro vaření minimálně 100 lt
2 | zařízení musí splňovat dle normy DIN 18873-5:2016-02 maximální spotřebu elektrické energie 0,090kWh / 1kg vody - NUTNO DOLOŽIT PROHLÁŠENÍ VÝROBCE
3 | zařízení musí splňovat dle normy DIN 18873-5:2016-02 maximální dobu zavaření objemu 100 lt do max. 40minut - - NUTNO DOLOŽIT PROHLÁŠENÍ VÝROBCE
4 | možnost přípojení optimalizace vykonových šiček dle DIN18875
5 | celonerezová nesklopná vana z materiálu min. AISI 304 o síle min. 10mm
6 | zařízení vybavené výpustný ventilem 2" (umístěný vlevo nebo vpravo varné nádoby) z nerezové oceli AISI 316 s pojistkou proti otevření, včetně EPDM těsnění, s plynulou regulací proudu vypouštěného obsahu zabraňující rozstřik vypouštěné tekutiny
7 | ovládání pomocí dotykové obrazovky (rezistivní nebo kapacitní) v českém jazyce
8 | tepelné úpravy : smažení; grilování; vaření ve vodě; vaření mléčných produktů; vaření v páře; nízkoteplotního dlouhodobého vaření; vaření souvide; vaření v gastronádobách a varných koších například těstovin; fritování ve fritovacích koších; delta T vaření; udržování na nastavené teplotě
9 | vpichová teplotní potravinová sonda
10 | rozsah teploty nastavitelný v rozmezí 50°C až 250°C
11 | automatické nastavitelné napouštění vody s přesností na 1 lt
12 | izolované dvouplášťové sklopné víko s těsněním
13 | součást varného centra elektrická zásuvka 230V pro připojení příslušenství /např. tyčový mixér/
14 | integrovaná navinovací sprcha pro čištění stroje
15 | Příkon - rozpětí 15kW / 400V až 28 kW/400V
16 | Rozměry 1100x890x1100mm /tolerance +/- 10%/
Závazně prohlašujeme, že dodržujeme výše uvedené parametry poptávaného standardu. Tuto skutečnost
dokládáme originálním technickým listem nabízeného zařízení.
Závazně také prohlašujeme, že naše společnost jakožto uchazeč o výše uvedenou veřejnou zakázku
disponuje obchodním a servisním certifikátem pro rok 2023 na prodej nabízeného zařízení. Tento certifikát
přikládáme a je tak součástí naší cenové nabídky.
podpis statutárního zástupce uchazeče