## ZP 1
Zjišťovací protokol č.1
AKCE : "Rozšíření objektu Domov u Anežky Luštěnice - ''VYBAVENÍ GASTROTECHNOLOGIE"
Multifunkční pánev |  | poz. N3
Zpracovatel vyplňuje pouze šedá pole.
Pol. | Popis parametru | ANO / NE
1 | Dvounádobové provedení pánve
2 | Kapacita každé nádoby min. 49 lt
3 | Kapacita - každá vana s možností přípravy ve varných a fritových koších
4 | Vícebodová teplotní vpichová sonda
5 | Automatický motorový zdvih košů
6 | Barevný dotykový panel s min. 10" displejem
7 | Rozsah teplot min 30° až 250°C
8 | Pamět pro min. 800 programů, každý až o 12-ti krocích
9 | Automatický systém napouštění vody s dávkováním s přesností 1 lt
10 | Integrovaný odpad ve dně pánve s automatickým uzávěrem
11 | Integrovaná sprcha s automatickým navíjením
12 | Motorické zvedání víka s bezpečnostními prvky
13 | Motorické vyklápění pánve
14 | Indikace nastavených a skutečných hodnot
15 | Pánev musí umožňovat vaření, intenzivní a šetrné, smažení, fritování, dušení, nízkoteplotní úpravy, grilování, restování, opékání, konfitování, úprava sous – vide (vaření ve vakuu při konstantní nízké teplotě)
16 | topný systém pomocí topných destiček pro rychlý náběh teploty na provozní teplotu 180°C do max. 3 minut
17 | Příkon min. 27 kW/400 V, max. 54kW/400V
18 | Rozměry 1750x850x1030mm +/- 20%
Závazně prohlašujeme, že dodržujeme výše uvedené parametry poptávaného standardu. Tuto skutečnost
dokládáme originálním technickým listem nabízeného zařízení.
Závazně také prohlašujeme, že naše společnost jakožto uchazeč o výše uvedenou veřejnou zakázku
disponuje obchodním a servisním certifikátem pro rok 2023 na prodej nabízeného zařízení. Tento certifikát
přikládáme a je tak součástí naší cenové nabídky.
podpis statutárního zástupce uchazeče