## ZP 8
Zjišťovací protokol č. 8
AKCE : "Rozšíření objektu Domov u Anežky Luštěnice - ''VYBAVENÍ GASTROTECHNOLOGIE"
Myčka provozního nádobí |  | poz. S6
Zpracovatel vyplňuje pouze šedá pole.
Pol. | Popis parametru | ANO / NE
1 | Myčka nádobí používající pro mytí plastové granule
2 | kapacita myčky min. 156 GN 1/1 / 1 hodina
3 | Průchozí provedení umožňující zakládání košů s nádobím z čela nebo z pravého boku myčky nebo z levého boku myčky - výstup koše s umytým nádobím jiným směrem než-li vstup koše se špinavým nádobím
4 | Mytí bez nutnosti předmytí či předmáčení nádobí se 100% výsledkem na 1 cyklus
5 | Automatické spouštění a zdvih kapoty na konci mycího cyklu
6 | Používané granule musí být otestovány a schváleny pro styk s potravinami
7 | Používané granule musí být biologicky odbouratelné vč. mikroplastu
8 | Maximální délka mycího programu 6 minut
9 | spotřeba vody max. 8lt / cyklus,
10 | objem mycí nádrže min. 80 lt
11 | objem mycí vany minimálně 69 lt
12 | objem granulí min. 5 lt
13 | zabudovaný dávkovač mycího prostředku
14 | zabudovaný dávkovač oplachového prostředku
15 | Příkon min. 14,5 kW/400 V
16 | Rozměry 850x1000x2350mm +/- 15%
Závazně prohlašujeme, že dodržujeme výše uvedené parametry poptávaného standardu. Tuto skutečnost
dokládáme originálním technickým listem nabízeného zařízení.
Závazně také prohlašujeme, že naše společnost jakožto uchazeč o výše uvedenou veřejnou zakázku
disponuje obchodním a servisním certifikátem pro rok 2023 na prodej nabízeného zařízení. Tento certifikát
přikládáme a je tak součástí naší cenové nabídky.
podpis statutárního zástupce uchazeče