## ZP 9
Zjišťovací protokol č. 9
AKCE : "Rozšíření objektu Domov u Anežky Luštěnice - ''VYBAVENÍ GASTROTECHNOLOGIE"
Mycí centrum stolního nádobí |  | poz. R4 - poz. R11
Zpracovatel vyplňuje pouze šedá pole.
Pol. | Popis parametru | ANO / NE
1 | Automatický zdvih kapoty myčky
2 | Funkce automatického předmývání bez nutnosti manuálního předmývaní či předoplachování v dřez
3 | Kapacita min. 2x koš 500x500mm
4 | Provedení s dvojitým oplachem využívajícím odpadní vody z přídavné nádrže
5 | Max. spotřeba vody 1,4 litr na 1 mycí cyklus / 1 koš
6 | Odtékající odpadní voda připojena na automatickou předmycí zónu
7 | Samočistící sanitační proces v závěru při vypnutí stroj
8 | Kapacita mytí min. 80 košů / hod.
9 | Objem nádrže min. 80 l
10 | Objem nádrže pro konečný oplach min. 5,5 lt
11 | Provedení myčky vč. rekuperace vodních par - dochází k úspoře elektrické energie a zajištění lepšího klima v místnosti
12 | Ukládání HACCP dat a tvorba reportů
13 | Individuální nastavení teploty mytí a teploty oplachové vody na každý program
14 | Rozměry (š. x hl. x v.) : 2600x750x2150mm (tolerance - 10%)
Závazně prohlašujeme, že dodržujeme výše uvedené parametry poptávaného standardu. Tuto skutečnost
dokládáme originálním technickým listem nabízeného zařízení.
Závazně také prohlašujeme, že naše společnost jakožto uchazeč o výše uvedenou veřejnou zakázku
disponuje obchodním a servisním certifikátem pro rok 2023 na prodej nabízeného zařízení. Tento certifikát
přikládáme a je tak součástí naší cenové nabídky.
podpis statutárního zástupce uchazeče