## ZP 4
Zjišťovací protokol č. 4
AKCE : "Rozšíření objektu Domov u Anežky Luštěnice - ''VYBAVENÍ GASTROTECHNOLOGIE"
Elektrický varný kotel s integrovaným mixerem |  | poz. N14
Zpracovatel vyplňuje pouze šedá pole.
Pol. | Popis parametru | ANO / NE
1 | Využitelný objem kotle min. 60 lt
2 | Polyuretanová foukaná izolace varné nádoby kotle
3 | Horní hrana nádoby ve výšce max. 1000mm - z důvodu bezpečného plnění
4 | Světlá výška při celkovém vyklopení nádoby kotle min 600mm
5 | Vnitřní plášť nádoby kyselinoodolný o síle min. 4 mm
6 | svařované provedení vnitřního pláště, NIKOLIV LISOVANÉ !!!
7 | hydraulické nebo elektrické vyklápění kotle
8 | elektronické digitální ovládání s dotykovým displejem
9 | USB port pro ovládací panel na aktualizace programů a ukládání HACCP dat
10 | programy na základní pokrmy
11 | certifikováno pro provoz bez dozoru - například pro noční vaření
12 | Elektrické nebo hydraulické sklápění nádoby
13 | celonerezová konstrukce vč. rámu - z důvodu hygieny a životnosti
14 | Integrované míchací rameno ve spodní části kotle
15 | Možnost vyjmutí ramene z kotle vč. možnosti mytí ramene v průmyslových myčkách
16 | Teplotní rozsah min. 30°C až 120°C
17 | Nastavitelná rychlost pro míchání při plném objemu nádoby - min. 15 otáček až 140 otáček/min
18 | Pracovní tlak v plášti min 1,0 bar
19 | STOP tlačítko pro okamžité zastavení provozu kotle
20 | Bezpečnostní víko s plnícím otvorem /mřížka pro přidávání surovin během vaření bez nutnosti vyklápění víka kotle
21 | Příkon min. 18 kW
22 | Rozměry 1047x720x900/1500 (1500 je výška po ovládací panel) (tolerance +/- 20%)
Závazně prohlašujeme, že dodržujeme výše uvedené parametry poptávaného standardu. Tuto skutečnost
dokládáme originálním technickým listem nabízeného zařízení.
Závazně také prohlašujeme, že naše společnost jakožto uchazeč o výše uvedenou veřejnou zakázku
disponuje obchodním a servisním certifikátem pro rok 2023 na prodej nabízeného zařízení. Tento certifikát
přikládáme a je tak součástí naší cenové nabídky.
podpis statutárního zástupce uchazeče