## Krycí list rozpočtu
Krycí list rozpočtu
Název stavby: |  | III11611 Bubovice |  | Objednatel: | KSÚS Středočeského kraje příspěvková organizace |  | IČ/DIČ: | 00066001
Druh stavby: |  | souvislá oprava |  | Projektant: |  |  | IČ/DIČ:
Lokalita: |  | v km 0,900- 2,924, délka úseku 2 024km |  | Zhotovitel: |  |  | IČ/DIČ:
Termín výstavby: |  |  |  | ZO za KSUSSK |  |  | PODPIS ZO:
Zdroj financování : |  |  |  | Zpracoval: |  |  | Datum:
Rozpočtové náklady v Kč
A | Základní rozpočtové náklady |  | B | Doplňkové náklady |  | C | Náklady na umístění stavby (NUS)
HSV | Dodávky | 0 | Práce přesčas |  | 0 | Zařízení staveniště |  | 0
| Montáž | 0 | Bez pevné podl. |  | 0 | Mimostav. doprava |  | 0
PSV | Dodávky | 0 | Kulturní památka |  | 0 | Územní vlivy |  | 0
| Montáž | 0 |  |  |  | Provozní vlivy |  | 0
"M" | Dodávky | 0 |  |  |  | Ostatní |  | 0
| Montáž | 0 |  |  |  | NUS z rozpočtu |  | 0
Ostatní materiál |  | 0
Přesun hmot a sutí |  | 0
ZRN celkem |  | 0 | DN celkem |  | 0 | NUS celkem |  | 0
Základ 0% |  | 0
Základ 15% |  | 0 | DPH 15% |  | 0 | Celkem bez DPH |  | 0
Základ 21% |  | 0 | DPH 21% |  | 0 | Celkem včetně DPH |  | 0
|  |  | Objdnatel |  |  | Zhotovitel
|  |  | Datum, razítko a podpis |  |  | Datum, razítko a podpis

## rozpočet
Název stavby : | III11611 Bubovice
staničení silnice | v km 0,900- 2,924, délka úseku 2 024km
Objednatel: Krajská správa a údržba silnic Středočeského kraje, příspěvková organizace
Zhotovitel: |  |  | Zpracoval:
rozpočet | OTSKP |  | Datum:
Číslo položky | Popis položky | MJ | Výměra | Kč/MJ | Celkem Kč
R položka | DIO vč. zajištění, zjištění a vytyčení inž. sítí , geodetické zaměření stavby, před a po dokončení, včetně ploch sanací a recyklace | kpl | 1 | 0 | 0
2960 | DOZOR GEOTECHNIKA STAVBY, vyhodnocení konstrukcí a materiálů podloží pro stanovení rozsahu sanací | KPL | 1 | 0 | 0
113728 | FRÉZOVÁNÍ ZPEVNĚNÝCH PLOCH ASFALTOVÝCH, v tl. do 100mm , ODVOZ DO 20KM - položka obsahuje odbourání hran frézované plochy v místě napojení | m3 | 1311.4 | 0 | 0
113728 | DOFRÉZOVÁNÍ ZPEVNĚNÝCH PLOCH ASFALTOVÝCH, v tl. do 60mm , ODVOZ DO 20KM - (sanace konstr. vozovka v šíři 1,50m na 6 místech o součtové délce 1440m) - 2160m2 | m3 | 129.6 | 0 | 0
113728 | DOFRÉZOVÁNÍ ZPEVNĚNÝCH PLOCH ASFALTOVÝCH, v tl. do 40mm , ODVOZ DO 20KM - (sanace konstr. vozovka v šíři 1,50m - separovaně odtěžení asfalt směs s PAU ZAS T3 - 2160m2) | m3 | 86.4 | 0 | 0
919115 | ŘEZÁNÍ ASFALT. KRYTU DO TL. 250MM | M | 42 | 0 | 0
123738 | ODKOP PRO SPOD STAVBU SILNIC A ŽELEZNIC TŘ. I, ODVOZ DO 20KM (sanace plochy -2160m2 x 0,28m) | M3 | 604.8 | 0 | 0
123735 | ODKOP PRO SPOD STAVBU SILNIC A ŽELEZNIC TŘ. I, ODVOZ DO 8KM - v místě sanací a uložení na meziskládku pro úpravu AZ (2160m2x 0,5m) | M3 | 1080 | 0 | 0
17131 | ULOŽENÍ SYPANINY DO NÁSYPŮ V AKTIVNÍ ZÓNĚ SE ZHUT SE ZLEPŠENÍM ZEMINY (2160x0,5m) | M3 | 1080 | 0 | 0
56336 | VOZOVKOVÉ VRSTVY ZE ŠTĚRKODRTI TL. DO 300MM | M2 | 2160 | 0 | 0
93818 | ČIŠTĚNÍ VOZOVEK SAMOSBĚREM | M2 | 13114 | 0 | 0
572123 | INFILTRAČNÍ POSTŘIK Z EMULZE DO 1,0KG/M2 | m2 | 2160 | 0 | 0
574D78 | ASFALTOVÝ BETON PRO PODKLADNÍ VRSTVY ACP 22+, TL. 80MM | M2 | 2160 | 0 | 0
574C56 | ASFALTOVÝ BETON PRO LOŽNÍ VRSTVY ACL 16+, tl. 50mm | m2 | 13114 | 0 | 0
572214 | SPOJOVACÍ POSTŘIK ZE SIL. MODIFIK. EMULZE DO 0,5KG/M2 | M2 | 26228 | 0 | 0
18110 | ÚPRAVA PLÁNĚ SE ZHUTNĚNÍM V HOR I (2160m2) | M2 | 2160 | 0 | 0
574B34 | ASFALTOVÝ BETON PRO OBRUSNÉ VRSTVY MODIFIK ACO 11+, TL. 40MM | M2 | 13114 | 0 | 0
113762 | FRÉZOVÁNÍ DRÁŽKY PRŮŘEZU DO 200MM2 V ASFALTOVÉ VOZOVCE | M | 42 | 0 | 0
931312 | TĚSNĚNÍ DILATAČ SPAR ASF ZÁLIVKOU PRŮŘ DO 200MM2 | M | 42 | 0 | 0
56972 | ZPEVNĚNÍ KRAJNIC ZE ŠTĚRKODRTI A RECYKLOVANÉHO MAT. DO TL. 100MM (R-materiál frakce 0-22) (1960mx0,5mx2) | m2 | 1960 | 0 | 0
12931 | ČIŠTĚNÍ PŘÍKOPU OD NÁNOSU DO 0,25M3/M | m | 1700 | 0 | 0
12922 | ČIŠTĚNÍ KRAJNIC OD NÁNOSU TL. DO 100MM (1960m x 0,50x2) | m2 | 1960 | 0 | 0
014102.R | ULOŽENÍ ODPADU ZE STAVBY NA SKLÁDKU s oprávněním k opětovnému využití - recyklační středisko- zemina s kamenivem kód 17 05 04 (425m3 x 1,8) + (604,80m3 x 2,0) + (196m3x1,3) | t | 2229.4 | 0 | 0
915111 | VDZ BARVOU _ DOD A POKLÁDKA, V4 - 12,5 cm , | m2 | 506 | 0 | 0
915221 | VODOR DOPRAV ZNAČ PLASTEM STRUKTURÁLNÍ NEHLUČNÉ - DOD A POKLÁDKA - V4, | m2 | 506 | 0 | 0
| Celkem bez DPH |  |  |  | 0
| DPH 21% |  |  |  | 0
| Celkem vč. DPH |  |  |  | 0
žlutě podbarvená pole vyplní uchazeč