## Nabídka
TECHNICKÁ SPECIFIKACE
SKLÍZECÍ MLÁTIČKA
Technická specifikace požadovaného sklízecí mlátičky
Obchodní název nabízeného zemědělského stroje |  | Počet ks | Nabídková cena bez DPH | Nabídková cena vč. DPH | Doplní dodavatel
|  | 1 | 0 | 0
Technické parametry nabízeného zemědělského stroje:

## Minimální požadované parametry
TECHNICKÁ SPECIFIKACE
SKLÍZECÍ MLÁTIČKA
Minimální požadované parametry:
Adaptér – žací vál
- Pracovní záběr 6,00 – 6,20 m
- Hydrostatický výsuv dna s žacím ústrojím min. 550mm, ovládání z místa obsluhy
- Hydrostatický pohon přiháněče, změna otáček v závislosti na pojezdové rychlosti
- Levý a pravý aktivní dělič porostu
- Sada zvedačů klasů min. 18 ks
Automatické kopírování: levo-pravé, předo-zadní - pro udržení konstantní výšky strniště, konstantního přítlaku na povrch půdy, možnost hydraulického naklápění levá-pravá s manuálním ovládáním kabiny
- Přetěžovací spojka pro ochranu válu před nadměrným zatížením
- Reverzace
- Příslušný transportní vozík
Komora šikmého dopravníku – reverzace, lapač kamenů, přetěžovací spojka pro ochranu před nadměrným ztížením
Mláticí ústrojí
- Tangenciální, bubnové, min. 3 bubny
- Nastavitelné otáčky z místa obsluhy, reduktor otáček
- Mláticí koš univerzální pro výmlat obilovin včetně odlamovacích osin, trav a jetelovin, olejnin (řepka olejná, slunečnice, mák, hořčice a další), luskovin (hrách, bob a další)
- Nastavení mezery koše z místa obsluhy
Separace – vytřasadlová, 5 vytřasadel, min. 5 stupňů, automatická změna otáček pohonu v závislosti na podélném sklonu stroje nebo s jiným zařízením zajišťujícím intenzivní separaci i při podélném náklonu stroje, ztrátoměry, minimální separační plocha 5m2
Čistící ústrojí
- Ventilátor s automatickou změnou otáček v závislosti na podélném sklonu stroje
- Nastavení základních otáček z místa obsluhy
- Všechna síta žaluziová, nastavení mezery z místa obsluhy, ztrátoměry
- Ukazatel množství nedomlatků, nedomlatky vedeny zpět do mláticího ústrojí
- Minimálně příčné vyrovnání sítové skříně do min. 25%
- Celková plocha min 4m2
Zpracování slámy, plev a pluch
- Drtič slámy + rozhazovač slámy s rozhozem na celý pracovní záběr adaptéru, nastavením deflektorů z místa obsluhy
- Rozmetadlo plev a pluch s rozmetáním na celý pracovní záběr adaptéru
- Formovač řádků s nastavitelnou šířkou řádků
Zásobník zrna – objem 8000 až 8500l, signalizace naplnění, okénko pro odběr vzorku
Překládací dopravník – průtok sklizené hmoty min. 90l/s, hydrostatický sklopný/výklopný, ovládání z místa obsluhy včetně zapínání jeho pohonu
Motor – emisní norma STAGE V, jmenovitý výkon 170 až 195 kW, přeplňovaný 6-válcový, objem 6 až 7l, vodou chlazený, objem palivové nádrže min. 600l, nádrž na AdBlue min. 80l, vzduchový kompresor poháněný od motoru + vzdušník min. 50l + hadice s dosahem celého motorového prostoru + ofukovací pistole
Pohon – hydrostatický 2WD, min. 2 stupňový, uzávěrka diferenciálu, pojezdová rychlost min. 30km/hod. při snížených otáčkách motoru
Nápravy, pneumatiky a kola
- Trakční pneumatiky (přední náprava) min. 800/65 R32 178 A8
- Zadní náprava min. 460/70 R24 163 A8
- Zadní náprava bez nastavení rozchodu kol
- Automatický (širokoúhlý) závěs pro transportní vozík žacího válu
Rozměry a váha – výška max. 4,00m, šířka samotného stroje bez adaptéru max. 3,50m
Kabina – vzduchem odpružené sedadlo řidiče s loketní opěrkou a multifunkční pákou pro ovládání všech funkcí žacího válu, předkládacího dopravníku apod.
- Sedadlo spolujezdce
- Chladící box
- Dálkově seřiditelná zpětná zrcátka
- Terminál s uhlopříčkou min. 10“ pro nastavení a kontrolu fungování stroje
- Nastavitelný volant vpřed-vzad, výškově, stěrač čelního skla
- Klimatizace (chlazení, topení, větrání) minimálně s manuálním nastavením
- Rádio, min. 2 reproduktory
- Možnost připojení mobilního telefonu (handsfree)
Ostatní
- Pracovní osvětlení LED + osvětlení pod bočními kryty, koncovky překládacího dopravníku, protoru zásobníku, motorového prostoru, sítové skříně, vytřásadlového separátoru, vkládací komory a to buď stabilní nebo se zásuvkami pro připojení přenosné svítilny, pak včetně přenosné svítilny
- Kamery – min. 2x, couvací na zádi stroje a v prostoru závěsu pro transportní vozík s výstupem na terminál v místě obsluhy
- Sada nářadí, hasicí přístroj, zakládací klíny pro mlátičku i pro transportní vozík adaptér, zásobník čisté vody min. 5l
- Majáky – min. 2 ks, přední a zadní, nesmí ovlivnit max. výšku 4m
Precizní zemědělství
- Vlhkoměr, výnosoměr
- Systém pro lokalizaci polohy se záznamem dat o okamžitém výnos, nesmí ovlivnit výšku max. 4m
- Zpracování dat – výnosová mapa, přenos dat v kompatibilním formátu s jinými systémy, min. USB
- Autopilot – automatické navádění stroje na linie pojezdu přes GNSS s přesností RTK