## List1
Příloha č. 1 - Technická specifikace
VEŘEJNÁ ZAKÁZKA zadávaná mimo režim zákona č. 134/2016 Sb., o zadávání veřejných zakázek, v platném znění (dále jen „zákon“) s názvem: "Nákup a instalace rovinné brusky s digitálním odměřováním v dílnách odborného výcviku 2024"
Informace o uchazeči
Název:
Sídlo:
IČ/DIČ:
Osoba oprávněná jednat jménem uchazeče:
Kontaktní osoba:
Tel./mob.:
E-mail:
PŘEDMĚT PLNĚNÍ
Požadavky zadavatele:
Požadujeme dodat novou rovinnou brusku s automatickým vertikálním posuvem a magnetickou upínací deskou. Všechny hlavní komponenty (podstavec, základna, stůl) budou vyrobeny ze šedé litiny. Rozměr pracovního stolu (elektromagnetické upínací desky) musí být minimálně 300 x 600 mm. Bruska musí umožnit obrábění obrobku o hmotnosti až 250 kg. Maximální podélný posuv min.760 mm, maximální příčný posuv min. 340 mm, podélný a příčný pohyb stolu bude veden v přesném V - vedení, nastavitelný pomocí koncových zarážek. Otáčky vřetene budou minimálně 1400 min-1, brusné vřeteno bude uloženo v předpjatých ložiskách bez axiální a radiální vůle. Dvouosé digitální odměřování bude vybaveno barevným LCD displejem s dotykovým ovládáním na obrazovce. Rovinná bruska bude vybavena kapalinovým chlazením s odsáváním a magnetickým separátorem, centrálním mazáním, diamantovým orovnávačem brusného kotouče a pracovním LED osvětlením. Součástí dodávky bude vyvažovací stojan a vyvažovací trn, základní obslužné a servisní nářadí. Vzdálenost mezi vřetenem a stolem musí být minimálně 550 mm, brusný kotouč o průměru min. 350 mm (upínací otvor 127 mm) se musí po ukončení programu automaticky zvednout. Rychlost pohybu stolu na hydraulický pohon musí umožnit nastavení rychlostí v rozmezí 5 - 25 m/min., automatický příčný posuv nastavení v rozmezí 0,1 - 8 mm/ot., automatický příčný rychloposuv nastavení až 990 mm/min., automatický vertikální rychloposuv až 480 mm. Ruční příčný posuv musí umožnit nastavení 4 mm/ot. kola, ruční vertikální posuv 2 mm/ot. kola, jeden dílek nonia ručního kolečka musí odpovídat 0,02 mm. Elektromotor pohonu brusného kotouče (3x400V) musí mít výkon min. 4 kW a elektromotor pohonu čerpadla hydraulického systému min. 2 kW. Rozměry stroje (šxhxv) nesmí překročit 2500 x 2500 x 2000 mm, hmotnost stroje maximálně 2500 kg a hluk stroje by neměl překročit hladinu 85 dB. Součástí dodávky rovinné brusky bude i její doprava na místo sestavení a sestavení v dílnách odborného výcviku SOU Hubálov, zaškolení obsluhy včetné dodání návodu k obsluze v českém jazyce a poskytnutí záruky v minimální délce 24 měsíců.
Doplní uchazeč:
Nabízená komodita (OBCHODNÍ OZNAČENÍ NABÍZENÉHO ZBOŽÍ):
Požadované technické parametry rovinné brusky s digitálním odměřováním: (následně uvedené hodnoty parametrů jsou minimálně přípustné. Vyšší hodnoty nebo kvalitativně vyšší technologie se připouští). |  | Nabízená hodnota / popis položky DOPLNÍ UCHAZEČ
Rozměr magnetické upínací desky | min. 300x600 mm
Rozsah podélného posuvu | min.760 mm
Rozsah příčného posuvu | min. 340 mm
Otáčky vřetene | min. 1400 min -1
Hmotnost obrobku (nosnost obrobku) | min. 250 kg
Vzdálenost mezi vřetenem a stolem | min. 550 mm
Rozměr brusného kotouče | 350x40x127 mm
Rozsah nastavení rychlosti pohybu stolu | 5 - 25 m/min.
Hmotnost stroje | max. 2500 kg
Maximální rozměry stroje (š x h x v) | 2500x2500x2000 mm
Výkon elektromotoru pro pohon brusného kotouče | min 4 kW (3x400 V)
Výkon elekromotoru pohonu hydraulického čerpadla | min. 2 kW
Hluk stroje při provozu | max. 85 dB
Automatický vertikální posuv | ano/ne
Magnetická upínací deska | ano/ne
Podstavec, základna, stůl ze šedé litiny | ano/ne
Dvouosé digitální odměřování | ano/ne
Barevný LCD displej s dotykovým ovládáním | ano/ne
Kapalinové chlazení s odsáváním a magnet. separátor | ano/ne
Centrální mazání | ano/ne
Diamantový orovnávač brusného kotouče | ano/ne
Pracovní LED osvětlení | ano/ne
Vyvažovací stojan a vyvažovací trn | ano/ne
Základní obslužné a servisní nářadí | ano/ne
OSTATNÍ POŽADAVKY ZADAVATELE: |  | ano/ne/ počet měsíců poskytované záruky
Doprava, montáž a uvedení do provozu
Kompletní dokumentace a návody pro obsluhu v českém jazyce
Záruka v délce min. 24 měsíců
NABÍDKOVÁ CENA | Nabídková cena v Kč bez DPH | Procentní sazba DPH | DPH v Kč |  | Nabídková cena v Kč včetně DPH
Položky takto označené doplní uchazeč.
Dne: ……………………………………. |  | Podpis uchazeče: |  | ………………………………………………