## Rekapitulace stavby
Export Komplet | [27 empty] | 2.0 | ZAMOK |  |  |  | False | False | {1de6c5bb-464b-47ea-b86c-ec8d054b22f3}
[32 empty] | 0,01 | 21
[32 empty] | 0,01 | 12
|  | REKAPITULACE STAVBY | [17 empty] | v --- níže se nacházejí doplnkové a pomocné údaje k sestavám --- v | [11 empty] | 0,001
|  | Kód: | [29 empty] | 0,01
|  | Stavba: |  |  |  |  | Oprava oplocení - SOŠ a SOU Kladno | [24 empty] | 0,01
|  | KSO: | [13 empty] | CC-CZ: | [15 empty] | 0,01
|  | Místo: |  |  |  |  | _ | [8 empty] | Datum: |  | 12. 8. 2024 | [13 empty] | 0,01
0,01
|  | Zadavatel: | [13 empty] | IČ: | [15 empty] | 0,01
|  |  | _ | [12 empty] | DIČ: | [15 empty] | 0,01
0,01
|  | Zhotovitel: | [13 empty] | IČ: | [15 empty] | 0,01
|  |  | _ | [12 empty] | DIČ: | [15 empty] | 0,01
False
|  | Projektant: | [13 empty] | IČ: | [15 empty] | False
|  |  | _ | [12 empty] | DIČ: | [15 empty] | True
0,01
|  | Zpracovatel: | [13 empty] | IČ: | [15 empty] | 0,01
|  |  | _ | [12 empty] | DIČ: | [15 empty] | True
Poznámka:
_
|  | Cena bez DPH | [13 empty] | 0
[8 empty] | Sazba daně |  |  | Základ daně |  |  |  |  | Výše daně
|  | DPH |  | základní |  |  |  | 21% |  |  | 0 |  |  |  |  | 0
|  |  |  | snížená |  |  |  | 12% |  |  | 0 |  |  |  |  | 0
|  |  |  | zákl. přenesená |  |  |  | 21% |  |  | 0 |  |  |  |  | 0
|  |  |  | sníž. přenesená |  |  |  | 12% |  |  | 0 |  |  |  |  | 0
|  |  |  | nulová |  |  |  | 0% |  |  | 0 |  |  |  |  | 0
|  | Cena s DPH | [6 empty] | v |  |  | CZK |  |  |  | 0
|  | Projektant | [11 empty] | Zpracovatel
|  | Datum a podpis: | [7 empty] | Razítko |  |  |  | Datum a podpis: |  |  | Razítko
|  | Objednavatel | [11 empty] | Zhotovitel
|  | Datum a podpis: | [7 empty] | Razítko |  |  |  | Datum a podpis: |  |  | Razítko
REKAPITULACE OBJEKTŮ STAVBY A SOUPISŮ PRACÍ
| Kód: | [6 empty] | 0
| Stavba: | [6 empty] | Oprava oplocení - SOŠ a SOU Kladno
| Místo: | [6 empty] | _ | [6 empty] | Datum: |  | 12. 8. 2024
| Zadavatel: | [6 empty] | _ | [6 empty] | Projektant: |  | _ |  |  | Informatívní údaje z listů zakázek
| Zhotovitel: | [6 empty] | _ | [6 empty] | Zpracovatel: |  | _
| Kód |  |  |  | Popis | [7 empty] | Cena bez DPH [CZK] |  |  |  |  | Cena s DPH [CZK] | Typ | z toho Ostat. náklady [CZK] | DPH [CZK] | Normohodiny [h] | DPH základní [CZK] | DPH snížená [CZK] | DPH základní přenesená [CZK] | DPH snížená přenesená [CZK] | Základna DPH základní | Základna DPH snížená | Základna DPH zákl. přenesená | Základna DPH sníž. přenesená | Základna DPH nulová
| Náklady z rozpočtů | [11 empty] | 0 |  |  |  |  | 0 |  | 0 | 0 | 11428.1388 | 0 | 0 | 0 | 0 | 0 | 0 | 0 | 0 | 0 | D | 0 | ###NOIMPORT### | IMPORT | {1de6c5bb-464b-47ea-b86c-ec8d054b22f3} | {00000000-0000-0000-0000-000000000000}
/ |  | 2024-04-24 |  |  |  | Oprava oplocení - SOŠ a SOU Kladno | [6 empty] | 0 |  |  |  |  | 0 | STA | 0 | 0 | 11428.1388 | 0 | 0 | 0 | 0 | 0 | 0 | 0 | 0 | 0 |  | 1 |  | IMPORT | {8b6b6c4d-873b-4926-a69e-a51f132055c6} | {1de6c5bb-464b-47ea-b86c-ec8d054b22f3} | 2

## 2024-04-24 - Oplocení - S...
{8b6b6c4d-873b-4926-a69e-a51f132055c6}
2
| KRYCÍ LIST SOUPISU PRACÍ | [7 empty] | v --- níže se nacházejí doplnkové a pomocné údaje k sestavám --- v | [8 empty] | False
Stavba:
Oprava oplocení - SOŠ a SOU Kladno
Objekt:
2024-04-24 - Oprava oplocení - SOŠ a SOU Kladno
| KSO: |  |  |  |  | CC-CZ:
| Místo: |  | _ |  |  | Datum: | 12. 8. 2024
| Zadavatel: |  |  |  |  | IČ:
|  | _ |  |  |  | DIČ:
| Zhotovitel: |  |  |  |  | IČ: | 0
|  | _ |  |  |  | DIČ: | 0
| Projektant: |  |  |  |  | IČ:
|  | _ |  |  |  | DIČ:
| Zpracovatel: |  |  |  |  | IČ:
|  | _ |  |  |  | DIČ:
Poznámka:
| Cena bez DPH | [5 empty] | 0
|  |  | Základ daně |  |  | Sazba daně | Výše daně
| DPH | základní | 0 |  |  | 21% | 0
|  | snížená | 0 |  |  | 12% | 0
|  | zákl. přenesená | 0 |  |  | 21% | 0
|  | sníž. přenesená | 0 |  |  | 12% | 0
|  | nulová | 0 |  |  | 0% | 0
| Cena s DPH |  |  | v | CZK |  | 0
| Projektant |  |  | Zpracovatel
| Datum a podpis: |  | Razítko | Datum a podpis: |  |  | Razítko
| Objednavatel |  |  | Zhotovitel
| Datum a podpis: |  | Razítko | Datum a podpis: |  |  | Razítko
REKAPITULACE ČLENĚNÍ SOUPISU PRACÍ
Stavba:
Oprava oplocení - SOŠ a SOU Kladno
Objekt:
2024-04-24 - Oprava oplocení - SOŠ a SOU Kladno
Místo: |  |  | _ |  |  | Datum: | 12. 8. 2024
Zadavatel: |  |  | _ |  |  | Projektant: | _
Zhotovitel: |  |  | _ |  |  | Zpracovatel: | _
Kód dílu - Popis | [6 empty] | Cena celkem [CZK]
Náklady ze soupisu prací | [6 empty] | 0 | [11 empty] | -1
| HSV - Práce a dodávky HSV | [5 empty] | 0
| 1 - Zemní práce | [5 empty] | 0
| 2 - Zakládání | [5 empty] | 0
| 3 - Svislé a kompletní konstrukce | [5 empty] | 0
| 6 - Úpravy povrchů, podlahy a osazování výplní | [5 empty] | 0
| 8 - Trubní vedení | [5 empty] | 0
| PSV - Práce a dodávky PSV | [5 empty] | 0
| 767 - Konstrukce zámečnické | [5 empty] | 0
| 783 - Dokončovací práce - nátěry | [5 empty] | 0
SOUPIS PRACÍ
Stavba:
Oprava oplocení - SOŠ a SOU Kladno
Objekt:
2024-04-24 - Oprava oplocení - SOŠ a SOU Kladno
Místo: |  |  | _ |  |  | Datum: | 12. 8. 2024
Zadavatel: |  |  | _ |  |  | Projektant: | _
Zhotovitel: |  |  | _ |  |  | Zpracovatel: | _
PČ | Typ | Kód | Popis | MJ | Množství | J.cena [CZK] | Cena celkem [CZK] | Cenová soustava |  | DPH | J. Nh [h] | Nh celkem [h] | J. hmotnost [t] | Hmotnost celkem [t] | J. suť [t] | Suť Celkem [t]
Náklady soupisu celkem | [6 empty] | 0 |  |  |  |  | 11428.1388 |  | 45.125 |  | 0 |  | D | -1 | [10 empty] | 0
| D | HSV | Práce a dodávky HSV |  |  |  | 0 |  |  |  |  | 11428.1388 |  | 45.125 |  | 0 | 1 | D | 0 |  |  |  | ROZPOCET | [6 empty] | 0
| D | 1 | Zemní práce |  |  |  | 0 |  |  |  |  | 7211.05 |  | 0 |  | 0 | 1 | D | 1 |  |  |  | ROZPOCET | [6 empty] | 0
17 | R | 110A0032 | Odkopávky a prokopávky nezapažené pro silnice v hornině kamenité | m3 | 50 | 0 | 0 | ÚRS RYRO 2024 02 |  | základní | 112.32 | 5616 | 0 | 0 | 0 | 0 | 4 | K | 2 |  |  |  | ROZPOCET | 0 | 0 | 0 | 0 | 0 | 1 | 0 | 4 | 721264836
| PP |  | Přípravné a přidružené práce pro hloubené vykopávky příprava pláně odkopávky a prokopávky nezapažené pro silnice v hornině kamenité | [14 empty] | PP | 2
| VV |  | 95*0,4 |  | 38 | [12 empty] | VV | 2 | 2 | True | 0 | ROZPOCET
| VV |  | 6*4*0,5 |  | 12 | [12 empty] | VV | 2 | 2 | True | 0 | ROZPOCET
| VV |  | Součet |  | 50 | [12 empty] | VV | 2 | 4 | True | 1 | ROZPOCET
1 | K | 110A0111 | Bourání konstrukcí z betonu prostého v hloubených vykopávkách | m3 | 11 | 0 | 0 | ÚRS RYRO 2024 01 |  | základní | 0 | 0 | 0 | 0 | 0 | 0 | 4 | K | 2 |  |  |  | ROZPOCET | 0 | 0 | 0 | 0 | 0 | 1 | 0 | 4 | 2
| PP |  | Přípravné a přidružené práce pro hloubené vykopávky bourání konstrukcí v hloubených vykopávkách z betonu prostého neprokládaného | [14 empty] | PP | 2
| VV |  | 44*1*0,25 |  | 11 | [12 empty] | VV | 2 | 2 | True | 0 | ROZPOCET
| VV |  | Součet |  | 11 | [12 empty] | VV | 2 | 4 | True | 1 | ROZPOCET
2 | K | 110AR | Demontáž plotových polí | m | 44 | 0 | 0 | R-položka |  | základní | 0 | 0 | 0 | 0 | 0 | 0 | 4 | K | 2 |  |  |  | ROZPOCET | 0 | 0 | 0 | 0 | 0 | 1 | 0 | 4 | 4
| PP |  | Demontáž plotových polí | [14 empty] | PP | 2
3 | K | 111AR | Odvoz a likivdace suti | t | 22 | 0 | 0 | R-položka |  | základní | 0 | 0 | 0 | 0 | 0 | 0 | 4 | K | 2 |  |  |  | ROZPOCET | 0 | 0 | 0 | 0 | 0 | 1 | 0 | 4 | 6
| PP |  | Odvoz a likivdace suti | [14 empty] | PP | 2
| VV |  | 11*2 "Přepočtené koeficientem množství |  | 22 | [12 empty] | VV | 2 | 2 | True | 0 | ROZPOCET
| VV |  | Součet |  | 22 | [12 empty] | VV | 2 | 4 | True | 1 | ROZPOCET
4 | K | 130A0002 | Hloubení rýh v hornině kamenité včetně svislého přesunu | m3 | 43.34 | 0 | 0 | ÚRS RYRO 2024 01 |  | základní | 0 | 0 | 0 | 0 | 0 | 0 | 4 | K | 2 |  |  |  | ROZPOCET | 0 | 0 | 0 | 0 | 0 | 1 | 0 | 4 | 8
| PP |  | Hloubené vykopávky rýhy zapažené i nezapažené v hornině kamenité | [14 empty] | PP | 2
| VV |  | 44*0,8*0,45 |  | 15.84 | [12 empty] | VV | 2 | 2 | True | 0 | ROZPOCET
| VV |  | 44*1,25*0,5 |  | 27.5 | [12 empty] | VV | 2 | 2 | True | 0 | ROZPOCET
| VV |  | Součet |  | 43.34 | [12 empty] | VV | 2 | 4 | True | 1 | ROZPOCET
29 | R | 130A0101 | Hloubení jam a zářezů nezapažených v hornině s malým obsahem kamene | m3 | 5 | 0 | 0 | ÚRS RYRO 2024 02 |  | základní | 62.3 | 311.5 | 0 | 0 | 0 | 0 | 4 | K | 2 |  |  |  | ROZPOCET | 0 | 0 | 0 | 0 | 0 | 1 | 0 | 4 | 311230417
| PP |  | Hloubené vykopávky jámy nezapažené v hornině s malým obsahem kamene | [14 empty] | PP | 2
5 | K | 160A0205 | Vodorovné přemístění výkopku nebo sypaniny na vzdálenost do 10000 m včetně naložení | m3 | 70.84 | 0 | 0 | ÚRS RYRO 2024 01 |  | základní | 0 | 0 | 0 | 0 | 0 | 0 | 4 | K | 2 |  |  |  | ROZPOCET | 0 | 0 | 0 | 0 | 0 | 1 | 0 | 4 | 10
| PP |  | Přemístění výkopku nebo sypaniny vodorovné na povrchu s naložením (z meziskládky) na vzdálenost přes 9 000 do 10 000 m | [14 empty] | PP | 2
| VV |  | 44*0,8*0,45 |  | 15.84 | [12 empty] | VV | 2 | 2 | True | 0 | ROZPOCET
| VV |  | 50+5 |  | 55 | [12 empty] | VV | 2 | 2 | True | 0 | ROZPOCET
| VV |  | Součet |  | 70.84 | [12 empty] | VV | 2 | 4 | True | 1 | ROZPOCET
6 | K | 160A0301 | Poplatek za uložení sypaniny na skládce | t | 113.344 | 0 | 0 | ÚRS RYRO 2024 01 |  | základní | 0 | 0 | 0 | 0 | 0 | 0 | 4 | K | 2 |  |  |  | ROZPOCET | 0 | 0 | 0 | 0 | 0 | 1 | 0 | 4 | 12
| PP |  | Přemístění výkopku nebo sypaniny poplatek za uložení na skládce | [14 empty] | PP | 2
| VV |  | 70,84*1,6 "Přepočtené koeficientem množství |  | 113.344 | [12 empty] | VV | 2 | 2 | True | 0 | ROZPOCET
| VV |  | Součet |  | 113.344 | [12 empty] | VV | 2 | 4 | True | 1 | ROZPOCET
7 | K | 170A0201 | Zásyp jam, šachet rýh nebo kolem objektů ze zhutněných zemin nebo sypanin | m3 | 27.5 | 0 | 0 | ÚRS RYRO 2024 01 |  | základní | 0 | 0 | 0 | 0 | 0 | 0 | 4 | K | 2 |  |  |  | ROZPOCET | 0 | 0 | 0 | 0 | 0 | 1 | 0 | 4 | 14
| PP |  | Konstrukce ze zemin a sypanin zásyp zhutněný jam, šachet, rýh nebo kolem objektů | [14 empty] | PP | 2
| VV |  | 44*1,25*0,5 |  | 27.5 | [12 empty] | VV | 2 | 2 | True | 0 | ROZPOCET
| VV |  | Součet |  | 27.5 | [12 empty] | VV | 2 | 4 | True | 1 | ROZPOCET
30 | R | 180A0003 | Založení trávníku | m2 | 50 | 0 | 0 | ÚRS RYRO 2024 02 |  | základní | 19.23 | 961.5 | 0 | 0 | 0 | 0 | 4 | K | 2 |  |  |  | ROZPOCET | 0 | 0 | 0 | 0 | 0 | 1 | 0 | 4 | -1936197310
| PP |  | Povrchové úpravy terénu dokončovací založení trávníku | [14 empty] | PP | 2
23 | R | 180A0011 | Úprava pláně vyrovnáním výškových rozdílů v hornině s malým obsahem kamene | m2 | 95 | 0 | 0 | ÚRS RYRO 2024 02 |  | základní | 3.39 | 322.05 | 0 | 0 | 0 | 0 | 4 | K | 2 |  |  |  | ROZPOCET | 0 | 0 | 0 | 0 | 0 | 1 | 0 | 4 | 345967517
| PP |  | Povrchové úpravy terénu úprava pláně vyrovnáním výškových rozdílů se zhutněním v hornině s malým obsahem kamene | [14 empty] | PP | 2
| D | 2 | Zakládání |  |  |  | 0 |  |  |  |  | 4.3937 |  | 45.125 |  | 0 | 1 | D | 1 |  |  |  | ROZPOCET | [6 empty] | 0
8 | K | 210A0001 | Trativod z drenážních trubek plastových flexibilních | m | 44 | 0 | 0 | ÚRS RYRO 2024 01 |  | základní | 0 | 0 | 0 | 0 | 0 | 0 | 4 | K | 2 |  |  |  | ROZPOCET | 0 | 0 | 0 | 0 | 0 | 1 | 0 | 4 | 16
| PP |  | Trativody z trubek drenážních plastových flexibilních | [14 empty] | PP | 2
9 | K | 270A2002 | Základy z betonu prostého tř. C 12/15 pro konstrukce a budovy | m3 | 15.84 | 0 | 0 | ÚRS RYRO 2024 01 |  | základní | 0 | 0 | 0 | 0 | 0 | 0 | 4 | K | 2 |  |  |  | ROZPOCET | 0 | 0 | 0 | 0 | 0 | 1 | 0 | 4 | 18
| PP |  | Základy pro konstrukce a budovy z betonu prostého třídy C 12/15, KARI síť při spodním povrchu | [14 empty] | PP | 2
| VV |  | 44*0,8*0,45 |  | 15.84 | [12 empty] | VV | 2 | 2 | True | 0 | ROZPOCET
| VV |  | Součet |  | 15.84 | [12 empty] | VV | 2 | 4 | True | 1 | ROZPOCET
31 | K | 291111114 | Podklad pro zpevněné plochy z betonového recyklátu | m3 | 23.75 | 0 | 0 | CS ÚRS 2024 02 |  | základní | 0.185 | 4.3937 | 1.9 | 45.125 | 0 | 0 | 4 | K | 2 |  |  |  | ROZPOCET | 0 | 0 | 0 | 0 | 0 | 1 | 0 | 4 | -949672027
| PP |  | Podklad pro zpevněné plochy s rozprostřením a s hutněním z betonového recyklátu | [14 empty] | PP | 2
| VV |  | 95*0,25 |  | 23.75 | [12 empty] | VV | 2 | 2 | True | 1 | ROZPOCET
| D | 3 | Svislé a kompletní konstrukce |  |  |  | 0 |  |  |  |  | 1014.3 |  | 0 |  | 0 | 1 | D | 1 |  |  |  | ROZPOCET | [6 empty] | 0
10 | K | 348A1003 | Plotové zdivo z betoných tvárnic hladkých tl 300 mm | m2 | 55 | 0 | 0 | ÚRS RYRO 2024 01 |  | základní | 0 | 0 | 0 | 0 | 0 | 0 | 4 | K | 2 |  |  |  | ROZPOCET | 0 | 0 | 0 | 0 | 0 | 1 | 0 | 4 | 20
| PP |  | Plotové zdivo z tvárnic betonových hladkých tl. 300 mm, svislá a vodorovná výztuž 2x8mm | [14 empty] | PP | 2
| VV |  | 44*1,25 |  | 55 | [12 empty] | VV | 2 | 2 | True | 0 | ROZPOCET
| VV |  | Součet |  | 55 | [12 empty] | VV | 2 | 4 | True | 1 | ROZPOCET
26 | R | 348A4011 | Vrata k oplocení otočná kovová plochy do 6 m2 | kus | 2 | 0 | 0 | ÚRS RYRO 2024 02 |  | základní | 507.15 | 1014.3 | 0 | 0 | 0 | 0 | 4 | K | 2 |  |  |  | ROZPOCET | 0 | 0 | 0 | 0 | 0 | 1 | 0 | 4 | -1623537667
| PP |  | Vrátka a vrata vrata plochy do 6 m2 otočná kovová | [14 empty] | PP | 2
| P |  | Poznámka k položce: 2x křídlo | [14 empty] | P | 2
| D | 6 | Úpravy povrchů, podlahy a osazování výplní |  |  |  | 0 |  |  |  |  | 0 |  | 0 |  | 0 | 1 | D | 1 |  |  |  | ROZPOCET | [6 empty] | 0
11 | K | 620A0101 | Vyrovnání podkladu stěrkou pro vnější tenkovrstvé omítky | m2 | 55 | 0 | 0 | ÚRS RYRO 2024 01 |  | základní | 0 | 0 | 0 | 0 | 0 | 0 | 4 | K | 2 |  |  |  | ROZPOCET | 0 | 0 | 0 | 0 | 0 | 1 | 0 | 4 | 22
| PP |  | Přípravné a přidružené práce pro úpravy vnějších povrchů vyrovnání podkladu pro tenkovrstvé omítky vnějších ploch stěrkou | [14 empty] | PP | 2
12 | K | 620A0202 | Potažení vnějších stěn, zdiva, pilířů a sloupů pletivem | m2 | 55 | 0 | 0 | ÚRS RYRO 2024 01 |  | základní | 0 | 0 | 0 | 0 | 0 | 0 | 4 | K | 2 |  |  |  | ROZPOCET | 0 | 0 | 0 | 0 | 0 | 1 | 0 | 4 | 24
| PP |  | Přípravné a přidružené práce pro úpravy vnějších povrchů potažení pletivem (pod omítku) stěn, zdiva, pilířů a sloupů | [14 empty] | PP | 2
13 | K | 620A3033 | Vnější omítka tenkovrstvá akrylátová mozaiková střednězrnná včetně penetrace podkadu | m2 | 55 | 0 | 0 | ÚRS RYRO 2024 01 |  | základní | 0 | 0 | 0 | 0 | 0 | 0 | 4 | K | 2 |  |  |  | ROZPOCET | 0 | 0 | 0 | 0 | 0 | 1 | 0 | 4 | 26
| PP |  | Tenkovrstvá omítka vnějších ploch zatřená (včetně penetrace podkladu) akrylátová mozaiková střednězrnná | [14 empty] | PP | 2
| D | 8 | Trubní vedení |  |  |  | 0 |  |  |  |  | 3198.395 |  | 0 |  | 0 | 1 | D | 1 |  |  |  | ROZPOCET | [6 empty] | 0
25 | R | 800A2021 | Kanalizační přípojka z trub plastových DN 125 mm | m | 5.5 | 0 | 0 | ÚRS RYRO 2024 02 |  | základní | 203.23 | 1117.765 | 0 | 0 | 0 | 0 | 4 | K | 2 |  |  |  | ROZPOCET | 0 | 0 | 0 | 0 | 0 | 1 | 0 | 4 | -555852478
| PP |  | Kanalizační přípojka z trub plastových DN 125 mm | [14 empty] | PP | 2
28 | R | 800A2601 | Zasakovací boxy z PP pro vsakování dešťových vod o celkovém objemu do 5 m3 | kus | 1 | 0 | 0 | ÚRS RYRO 2024 02 |  | základní | 2080.63 | 2080.63 | 0 | 0 | 0 | 0 | 4 | K | 2 |  |  |  | ROZPOCET | 0 | 0 | 0 | 0 | 0 | 1 | 0 | 4 | 1849221602
| PP |  | Kanalizační přípojka zasakovací boxy z PP pro vsakování dešťových vod o celkovém objemu do 5 m3 | [14 empty] | PP | 2
| D | PSV | Práce a dodávky PSV |  |  |  | 0 |  |  |  |  | 0 |  | 0 |  | 0 | 2 | D | 0 |  |  |  | ROZPOCET | [6 empty] | 0
| D | 767 | Konstrukce zámečnické |  |  |  | 0 |  |  |  |  | 0 |  | 0 |  | 0 | 2 | D | 1 |  |  |  | ROZPOCET | [6 empty] | 0
14 | K | 767A2102 | Zámečnické zábradlí z profilované oceli hmotnosti přes 20 do 30 kg | m | 44 | 0 | 0 | ÚRS RYRO 2023 02 |  | základní | 0 | 0 | 0 | 0 | 0 | 0 | 16 | K | 2 |  |  |  | ROZPOCET | 0 | 0 | 0 | 0 | 0 | 1 | 0 | 16 | 28
| PP |  | Zábradlí z profilované oceli, hmotnosti přes 20 do 30 kg/m | [14 empty] | PP | 2
| D | 783 | Dokončovací práce - nátěry |  |  |  | 0 |  |  |  |  | 0 |  | 0 |  | 0 | 2 | D | 1 |  |  |  | ROZPOCET | [6 empty] | 0
15 | K | 783A1002 | Odmaštění kovových konstrukcí | m2 | 55 | 0 | 0 | ÚRS RYRO 2023 02 |  | základní | 0 | 0 | 0 | 0 | 0 | 0 | 16 | K | 2 |  |  |  | ROZPOCET | 0 | 0 | 0 | 0 | 0 | 1 | 0 | 16 | 30
| PP |  | Nátěr kovových konstrukcí přípravné práce odmaštění | [14 empty] | PP | 2
| VV |  | 44*1,25 |  | 55 | [12 empty] | VV | 2 | 2 | True | 0 | ROZPOCET
| VV |  | Součet |  | 55 | [12 empty] | VV | 2 | 4 | True | 1 | ROZPOCET
16 | K | 783A1105 | Nátěr vrchní trojnásobný kovových konstrukcí | m2 | 55 | 0 | 0 | ÚRS RYRO 2023 02 |  | základní | 0 | 0 | 0 | 0 | 0 | 0 | 16 | K | 2 |  |  |  | ROZPOCET | 0 | 0 | 0 | 0 | 0 | 1 | 0 | 16 | 32
| PP |  | Nátěr kovových konstrukcí nátěr vrchní trojnásobný | [14 empty] | PP | 2