## DS Úvaly - lůžkový
VÝTAHY - POLOŽKOVÝ ROZPOČET
Stavba : „DS Úvaly – rekonstrukce lůžkového výtahu“
Objekt : DS Úvaly, Nám. Svobody 1475, 250 82 Úvaly |  |  |  |  | Projektant : | Ing. Vladimír Čech
Část : |  |  |  |  | Zpracoval : | Ing. Vladimír Čech
Objednavatel : DS Úvaly, Nám. Svobody 1475, 250 82 Úvaly |  |  |  |  | Datum : 14.12.2017
P.Č. | KCN | Kód položky | Popis položky | MJ | Množství celkem | Cena jednotková | Cena celkem
|  | Figura | Výkaz výměr
1 |  |  | vyřízení stavebního povolení | ks | 1 | 0 | 0
2 |  |  | Demontáž původního výtahu HOV 16000kg 0,63m/s, 4 stanice (průchozí) | ks | 1 | 0 | 0
3 |  |  | Dodávka technologie výtahu 1900kg, 1 m/s, 4 stanice (průchozí) | á | 1 | 0 | 0
4 ks automatických telekopických dveří NEREZ SS220, š.1300x2000, PO min. EW30
Nová kabina v provedení KOMAXITOVÝ nástřik v odstínu RAL dle vzorníku, kabinové dveře provedení NEREZ 220
podlahová krytina ALTRO, osvětlení LED, madlo, nerezové okopové lišty, ochranné dřevěné desky
elektická instalace kabiny, ovládací tlačítka, komunikace GSM,
bezpřevodový synchronní stroj s rekuperací, rozvaděč, nová vodítka kabiny a protiváhy, nové konzole vodítek, ploché nosné prostředky
4 |  |  | Cena celkem za dodávku a montáž výtahu 1900kg, 1 m/s, 4 stanice (průchozí) | ks | 1 | 0 | 0
5 |  |  | Rekuperační jednotka výtahu, displej o rekuperaci v kabině výtahu | ks | 1 | 0 | 0
6 |  |  | Automatický szezd výtahu do nejbližší stanice při výpadku proudu (příplatková položka) | ks | 1 | 0 | 0
7 |  |  | Permanentní elektronické hlídání nosných lan | ks | 1 | 0 | 0
8 |  |  | Výbava kabiny výtahu | á | 1 | 0 | 0
gong, celoplošná světelná závora, madlo a ochranné desky na boční stěně, klíček v kabině pro přednostní jízdu, tlačítko zavírání a otevírání dveř, ventilátor, invalidní sedátko, indukční smyčka (gong, hlásič pater)
9 |  |  | Vzdalený monitoring výtahu, hlasový syntetizér (příplatková položka) | ks | 1 | 0 | 0
odesílání dat z výtahu v reálném čase, přístup provozovatele k datům z výtahu online, každých 72 hodin pravidelné dálkové kontrolní ověřování funkčnosti UDZ dle ČSN EN 81.28
10 |  |  | Lešení 12 m pro montáž nového výtahu | á | 1 | 0 | 0
11 |  |  | Zkoušky autorizovanou osobou, programování dle požadavků koncového zákazníka, CE | ks | 1 | 0 | 0
12 |  |  | Kotvení vodídek kabiny, protiváhy, a šachetních dveří | á | 1 | 0 | 0
13 |  |  | Diagnostické zařízení k výtahu ( hardware klíč - servis tool aj. nástroje k o obsluze a seřízení výtahu) | ks | 1 | 0 | 0
14 |  |  | Stavení práce | á | 1 | 0 | 0
nástupiště - stavební práce spojené s výměnou šachetních dveří (podbetonování prahů + začištění vnitřků šachty po osazení dveří, napojení stávající podlahy k prahům šachetních dveří – lino (dlažba), zajištění dveřních otvorů z hlediska BOZP – zábrany) Obezdění šachetních dveří po osazení, začištění a vymalování. Šachta - bourací práce (betonový fundament v prohlubni – pod kabinou a protiváhou, přesun suti do kontejneru), vyrovnání dna prohlubně, provedení bezprašné povrchové úpravy dna prohlubně – nátěr, likvidace odpadů, nosníky dle statického posudku, přípomocné práce (materiálně tech. zabezpečení stavby – dovoz závaží, vrtáků atd., zajištění ekologické likvidace odpadu - kontejner + odvoz, úklid), provedení zkoušek dle příslušných norem ČSN a EN, prohlášení o shodě - CE 1017, dodání kompletní dokumentace výtahu dle norem ČSN a EN, úklid po provedené práci
|  |  | Celkem |  |  |  | 0
|  |  | Cena celkem za dodávku a montáž výtahu 630kg, 1m/s, 3 stanice |  |  |  | 0
|  |  | Projektant : |  |  |  | 0
|  |  | Cena celkem s DPH 21% |  |  |  | 0