## DS Úvaly - osobní
VÝTAHY - POLOŽKOVÝ ROZPOČET
Stavba : „DS Úvaly – rekonstrukce osobního výtahu“
Objekt : DS Úvaly, Nám. Svobody 1475, 250 82 Úvaly |  |  |  |  | Projektant : | Ing. Vladimír Čech
Část : |  |  |  |  | Zpracoval : | Ing. Vladimír Čech
Objednavatel : DS Úvaly, Nám. Svobody 1475, 250 82 Úvaly |  |  |  |  | Datum : 14.12.2017
P.Č. | KCN | Kód položky | Popis položky | MJ | Množství celkem | Cena jednotková | Cena celkem
|  | Figura | výkaz výměr
1 |  |  | vyřízení stavebního povolení | ks | 1 | 0 | 0
2 |  |  | Demontáž původního výtahu HOV 630kg 0,63m/s, 3 stanice | ks | 1 | 0 | 0
3 |  |  | Dodávka technologie výtahu 630kg, 1 m/s, 3 stanice |  | 1 | 0 | 0
|  |  | 3 ks automatických telekopických dveří NEREZ SS220, š.900x2000, PO min. EW60 | ks
Nová kabina v provedení plech povlakovaný PVC (vysoce odolný), kabinové dveře provedení NEREZ 220
podlahová krytina, osvětlení, zrcadlo, madlo, nerezové okopové lišty
elektická instalace kabiny, ovládací tlačítka, komunikace GSM,
bezpřevodový synchronní stroj s rekuperací, rozvaděč, nová vodítka kabiny a protiváhy, nové konzole vodítek, ploché nosné prostředky
4 |  |  | Cena celkem za dodávku a montáž výtahu 630kg, 1 m/s, 3 stanice | ks | 1 | 0 | 0
5 |  |  | Rekuperační jednotka výtahu, displej o rekuperaci v kabině výtahu | ks | 1 | 0 | 0
6 |  |  | Automatický szezd výtahu do nejbližší stanice při výpadku proudu | ks | 1 | 0 | 0
7 |  |  | Permanentní elektronické hlídání nosných lan | ks | 1 | 0 | 0
8 |  |  | Výbava kabiny výtahu | á | 1 | 0 | 0
gong, celoplošná světelná závora, madlo a zrcadlo na zadní stěně, klíček v kabině pro přednostní jízdu, tlačítko zavírání a otevírání dveř, invalidní sedátko, indukční smyčka (gong, hlásič pater)
9 |  |  | Vzdalený monitoring výtahu, hlasový syntetizér (příplatková položka) | ks | 1 | 0 | 0
odesílání dat z výtahu v reálném čase, přístup provozovatele k datům z výtahu online, každých 72 hodin pravidelné dálkové kontrolní ověřování funkčnosti UDZ dle ČSN EN 81.28
10 |  |  | Lešení 10m pro montáž nového výtahu | á | 1 | 0 | 0
11 |  |  | Zkoušky autorizovanou osobou, programování dle požadavků koncového zákazníka, CE | ks | 1 | 0 | 0
12 |  |  | Kotvení vodídek kabiny, protiváhy, a šachetních dveří | á | 1 | 0 | 0
13 |  |  | Diagnostické zařízení k výtahu ( hardware klíč - servis tool aj. nástroje k o obsluze a seřízení výtahu) | ks | 1 | 0 | 0
14 |  |  | Stavení práce | á | 1 | 0 | 0
nástupiště - stavební práce spojené s výměnou šachetních dveří (podbetonování prahů + začištění vnitřků šachty po osazení dveří, napojení stávající podlahy k prahům šachetních dveří – lino (dlažba), zajištění dveřních otvorů z hlediska BOZP – zábrany) Obezdění šachetních dveří po osazení, začištění a vymalování. Šachta - bourací práce (betonový fundament v prohlubni – pod kabinou a protiváhou, přesun suti do kontejneru), vyrovnání dna prohlubně, provedení bezprašné povrchové úpravy dna prohlubně – nátěr, likvidace odpadů, nosníky dle statického posudku, přípomocné práce (materiálně tech. zabezpečení stavby – dovoz závaží, vrtáků atd., zajištění ekologické likvidace odpadu - kontejner + odvoz, úklid), provedení zkoušek dle příslušných norem ČSN a EN, prohlášení o shodě - CE 1017, dodání kompletní dokumentace výtahu dle norem ČSN a EN, úklid po provedené práci
0
|  |  | Cena celkem za dodávku a montáž výtahu 630kg, 1m/s, 3 stanice |  |  |  | 0
|  |  | Projektant : |  |  |  | 0
|  |  | Cena celkem s DPH 21% |  |  |  | 0