## Krycí list rozpočtu
Krycí list rozpočtu
Název stavby: |  | III/1082 Hradec - Stř. Skalice |  | Objednatel: | KSÚS Stč kraje přísp. organizace |  | IČ/DIČ: | 00066001 - CZ00066001
Druh stavby: |  | oprava povrchu |  | Projektant: |  |  | IČ/DIČ:
Lokalita(staničení): |  | km 1,070 - 3,208 |  | Zhotovitel: |  |  | IČ/DIČ:
Termín výstavby: |  | 2024 |  | ZO za KSUSSK: | Ing. Petr Holan; Vladimír Kratochvíl |  | Podpis ZO:
Zdroj finacování: |  | Škody po zimě 2024 |  | Zpracoval: | L. Rybář, CMS V. Popovice |  | Datum: | 2024-08-01
Rozpočtové náklady v Kč
A | Základní rozpočtové náklady |  | B | Doplňkové náklady |  | C | Náklady na umístění stavby (NUS)
HSV | Dodávky | 0 | Práce přesčas |  | 0 | Zařízení staveniště |  | 0
| Montáž | 0 | Bez pevné podl. |  | 0 | Mimostav. doprava |  | 0
PSV | Dodávky | 0 | Kulturní památka |  | 0 | Územní vlivy |  | 0
| Montáž | 0 |  |  |  | Provozní vlivy |  | 0
"M" | Dodávky | 0 |  |  |  | Ostatní |  | 0
| Montáž | 0 |  |  |  | NUS z rozpočtu |  | 0
Ostatní materiál |  | 0
Přesun hmot a sutí |  | 0
ZRN celkem |  | 0 | DN celkem |  | 0 | NUS celkem |  | 0
Základ 0% |  | 0
Základ 15% |  | 0 | DPH 15% |  | 0 | Celkem bez DPH |  | 0
Základ 21% |  | 0 | DPH 21% |  | 0 | Celkem včetně DPH |  | 0
|  |  | Objednatel |  |  | Zhotovitel
Ing. Aleš Čermák, Ph.D., MBA
|  |  | Datum, razítko a podpis |  |  | Datum, razítko a podpis

## OTSKP
ROZPOČET
Stavba: III/1082 Hradec - Stř. Skalice
Objekt: sil. III/1082 km 1,070 - 3,208 (2138 bm)
Objednatel: Krajská správa a údržba silnic Středočeského kraje, příspěvková organizace
Zhotovitel: |  |  |  |  | Zpracoval: |  |  | Zpracoval:
[5 empty] | Datum: |  |  | Datum:
P. Č. | OTSKP | Číslo položky | Popis položky | MJ | Výměra | Kč/MJ | Celkem Kč | hmotnost t | hmotnost celkem | poznámky
1. | SSD1 | 113728 | FRÉZOVÁNÍ ZPEVNĚNÝCH PLOCH ASFALTOVÝCH, ODVOZ DO 20KM | m3 | 135 |  | 0 |  |  | (odkup recyklátu 70,- Kč/t)
2. | SSD9 | 919111 | ŘEZÁNÍ ASFALTOVÉHO KRYTU VOZOVEK TL DO 50MM | bm | 29 |  | 0
3. | SSD9 | 93818 | OČIŠTĚNÍ ASFALT. VOZOVEK ZAMETENÍM | m2 | 11468 |  | 0
4. | SSD5 | 574A04 | ASFALTOVÝ BETON PRO OBRUSNÉ VRSTVY ACO 11+, 11S - VYROVNÁVKA | m3 | 316 |  | 0
5. | SSD5 | 572223 | SPOJOVACÍ POSTŘIK Z EMULZE DO 1,0KG/M2 | m2 | 22936 |  | 0
6. | SSD5 | 574A44 | ASFALTOVÝ BETON PRO OBRUSNÉ VRSTVY ACO 11+, 11S TL. 50MM | m2 | 11468 |  | 0
7. | SSD1 | 113762 | FRÉZOVÁNÍ DRÁŽKY PRŮŘEZU DO 200MM2 V ASFALTOVÉ VOZOVCE | m | 29 |  | 0
8. | SSD9 | 931312 | TĚSNĚNÍ DILATAČ SPAR ASF ZÁLIVKOU PRŮŘ DO 200MM2 | m | 29 |  | 0
9. | SSD8 | 89921 | VÝŠKOVÁ ÚPRAVA POKLOPŮ, MŘÍŽÍ | ks | 11 |  | 0
10. | SSD5 | 56962 | ZPEVNĚNÍ KRAJNIC Z RECYKLOVANÉHO MATERIÁLU TL DO 100MM | m2 | 960 |  | 0
11. | SSD9 | 915221 | VODOR DOPRAV ZNAČ PLASTEM STRUKTURÁLNÍ NEHLUČNÉ - DOD A POKLÁDKA | m2 | 535 |  | 0 |  |  | VDZ V4 12,5 cm
12. |  | R položka | DIO vč. zajištění, zjištění a vytyčení inž. sítí, geodetické zaměření stavby | kpl | 1 |  | 0
|  |  | Celkem bez DPH |  |  |  | 0
|  |  | DPH 21% |  |  |  | 0
|  |  | Celkem vč. DPH |  |  |  | 0