## List1
Pozice | Název | Popis | Rozměry ŠxHxV [mm] | Model | Mn. ks | Cena za 1 mj bez DPH | Cena celkem bez DPH v Kč
201. |  | 200. - KUCHYNĚ, PŘÍPRAVNY
202. | Nerez chladící stůl čtyřsekcový s dřezem, košem a umyvadlem na ruce | - bez agregátu, připojeno na vzdálený agregát viz chlazení - instalační šachta vpravo - rozsah teplot: +4°C až +15°C - digitální termostat - automatické odtávání - ve stole 4x chl. sekce: - vlevo 3x zásuvka GN1/1 - 150 mm s plnovýsuvem - vpravo 6x zásuvka GN1/1 - 200 mm s plnovýsuvem - nad instalační šachtou dřez GN 1/1, KOA - vpravo umyvadlo 300x240x150 mm, KOA - lokální prolis kolem umyvadla - 2 x otvor pro baterii vč. spodního podlepu plast. Deskou - vpravo nerez výsuvný koš, nerez kolejnice, klapačka, aretace - zadní a pravý lem v=50 mm - provedení na stavedním soklu 150 mm - napájení: 230V, příkon 0,5 kW | 2830x720x750 | x | 1 | 0 | 0
203. | Stojánková páková směšovací baterie pro dřez a umydlo na ruce | - stojánková páková směšovací baterie pro dřez a umydlo na ruce | x | Logo Neo | 2 | 0 | 0
205. | Baterie stolní páková - profi | - model stolní s pákovým ovládáním a otočným ramínkem - prodloužená plastová páka pro možnost loketního ovládání - model je v robustním nerezovém provedení s odolnou kartuší - včetně přívodních hadic, 1/2" (d = 400mm) - max. průtok (3 bar): 18 l/min - upevňovací otvor pro baterii: min. Ø30 - max. Ø32 mm - hmotnost max. 3,4 kg | 55x310x215 | 5120045 | 3 | 0 | 0
209. | Nerez stůl, 2x police | - 2x nerez police vč lemu - zadní a pravý lem, v=50 mm - provedení na stavbební sokl 150 mm | 1560x800x750 | x | 1 | 0 | 0
211. | Nerez mrazící stůl třísekcový s dřezem GN 1/1, se zásuvkovým blokem | - bez agregátu - příprava pro napojení na vzdálený agregát - instalační šachta vlevo - rozsah teplot: -1°C až -25°C - digitální termostat - automatické odtávání - vyhřívání těsnění dvěří a zásuvek - ve stole 4x mrazící sekce: - vpravo 1x dveře s kolejnicemi na GN - vlevo 4x zásuvka GN1/1 - 200 mm s plnovýsuvem - vpravo nerez zásuvkový blok, 3x zásuvka, nerez kolejnice - zadní lem v=50 mm - provedení na stavedním soklu 150 mm - napájení: 230V, příkon 1 kW | 2120x800x750 | x | 1 | 0 | 0
216. | Nerez chladící stůl čtyřsekcový s dřezem a košem | - bez agregátu, připojeno na vzdálený agregát viz chlazení - instalační šachta vpravo - rozsah teplot: +4°C až +15°C - digitální termostat - automatické odtávání - ve stole 4x chl. sekce: - vlevo 3x zásuvka GN1/1 - 150 mm s plnovýsuvem - vpravo 6x zásuvka GN1/1 - 200 mm s plnovýsuvem - vpravo dřez GN 1/1, KOA - lokální prolis kolem dřezu - 1x otvor pro baterii vč. spodního podlepu plast. Deskou - pod dřezem nerez výsuvný koš, nerez kolejnice, klapačka - zadní a lem v=50 mm - provedení na stavedním soklu 150 mm - napájení: 230V, příkon 0,5 kW | 2550x800x750 | x | 1 | 0 | 0
217. | Nerez chladící stůl třísekcový s dřezem, prostorem na koš, umyvadlem na ruce a 2x policí | - bez agregátu, připojeno na vzdálený agregát viz chlazení - instalační šachta vlevp - rozsah teplot: +4°C až +15°C - digitální termostat - automatické odtávání - ve stole 3x chl. sekce: - vlevo 2x zásuvka GN1/1 - 200 mm s plnovýsuvem - vpravo 2x dveře, uvnitř vsusny na GN - nad instalační šachtou dřez GN 1/1, KOA - vlevo dřez GN 1/1, KOA - lokální prolis kolem umyvadla a dřezu - 2x otvor pro baterii vč. spodního podlepu plast. Deskou - pod umyvadlem volný prostor cca 430 mm - přetažená pracovní deska - vlevo úkos desky cca 140x140 mm, dle dispozice - vpravo prostor 2x police, spodní police vč lemu - zadní a částečná levý lem v=50 mm - provedení na stavedním soklu 150 mm - napájení: 230V, příkon 0,5 kW | 2790x750x750 | x | 1 | 0 | 0
308.a | Elektrický konvektomat HOBART COMBI 061 E | - high power,kotel-pánev-fritéza, sonda vaření, tlaková sprcha, dotikový ovl.panel | 0 | 0 | 1 | 0 | 0
309.a | Příslušenství | Podstavec pod konvektomat | 0 | x | 1 | 0 | 0
600. - MYTÍ STOLNÍHO NÁDOBÍ
700. - CHLAZENÍ
| Vzdálený agregát pro chladící stůl 4x sekce (poz. 201) | - umístěno na fasádě budovy - cca 12 m od zařízení | x | x | 1 | 0 | 0
| Vzdálený agregát pro mrazící stůl 3x sekce (poz. 209) | - umístěno na fasádě budovy - cca 10 m od zařízení | x | x | 1 | 0 | 0
| Vzdálený agregát pro chladící stůl 4x sekce (poz. 211) | - umístěno na fasádě budovy - cca 8 m od zařízení | x | x | 1 | 0 | 0
| Vzdálený agregát pro chladící stůl 3x sekce (poz. 216) | - umístěno na fasádě budovy - cca 8 m od zařízení | x | x | 1 | 0 | 0
| Technologie pro připojení chladícího nerez nábytku | - příslušenství: filtr, průhledítko, solenoid, vstřikovací ventil, kulový ventil | x | x | 4 | 0 | 0
| Venkovní provedení externích agregátů od chladícího nábytku | - kryt a konzole pro umístění agregátu - odhlučněné provedení | x | x | 4 | 0 | 0
| Propojovací potrubí včetně kaučukové izolace - ODHAD DÉLEK - NUTNO STANOVIT PŘESNĚ DLE STAVBY A UMÍSTĚNÍ AGREGÁTŮ | - rozvody Cu potrubí včetně tepelné izolace a příslušenství pro instalaci v rozsahu PD | x | x | 1 | 0 | 0
| Montážní materiál chlazení | - cca 6 kg chladiva R449A - spojovací a kotevní materiál - pomocný materiál | x | x | 1 | 0 | 0
| Montáž a doprava chlazení | - montáž technologie a boxů - tlaková zkouška - revize úniku chladiva - revize elektro - zaregulování systému - doprava Cena nezahrnuje případné stavební, bourací a jeřábnické práce. | x | x | 1 | 0 | 0
OSTATNÍ:
| Inženýring kuchyňského zařízení | - doprava technologií - doměření nerez nábytku - instalační materiál - vlastní montáž technologií - dílčí el. revize - nastavení a odzkoušení technologií - předávací dokumentace - NEOBSAHUJE DODÁVKU, MONTÁŽ ANI DOPOJENÍ DIGESTOŘÍ - TOTO JE NUTNO PROVÉST SPECIALIZOVANOU FIRMOU VZT!!! - NEOBSAHUJE ŽÁDNÉ INTERIÉROVÉ PULTY, POUZE OBKLAD VÝDEJNÍ LINKY | x | x | 1 | 0 | 0
0
|  |  | Cena celkem s montáží a dopravou bez DPH: |  |  |  | 0
|  |  | Cena celkem s montáží a dopravou s DPH 12%: |  |  |  | 0