## Rekapitulace
Firma: Valbek, spol. s r.o.
Rekapitulace ceny
Stavba: 24-1016 - III/1016 Kunice
Varianta: ZŘ - Základní řešení
Celková cena bez DPH:
Celková cena s DPH:
Objekt | Popis | Cena bez DPH | DPH | Cena s DPH
SO 101 | Silnice III/1016
SO 110 | Chodníky podél silnice III/1016
SO 110.a | Chodník - uznatelné náklady
SO 110.b | Parkoviště - neuznatelné náklady
SO 110.1 | SSZ u přechodu pro chodce u BUS zastávky „Kunice, Vidovice“
SO 180 | Přechodné dopravní značení
SO 190 | Stálé dopravní značení
SO 201 | Most ev. č. 1016-3
SO 301 | Dešťová kanalizace
SO 401 | Veřejné osvětlení
VON.a | Vedlejší a ostatní náklady - KSÚS
VON.b | Vedlejší a ostatní náklady - obec

## SO 101
ASPE10 |  |  |  | Firma: Valbek, spol. s r.o. | [5 empty] | 3
|  |  |  | Soupis prací objektu | [5 empty] | 3
S | Stavba: | 24-1016 |  | III/1016 Kunice |  |  | SO 101 |  | 0,00 | 2
O | Rozpočet: | SO 101 |  | Silnice III/1016 |  |  |  |  | 15,00 | 2
Typ | Poř. číslo | Kód položky | Varianta | Název položky | MJ | Množství | Jednotková cena |  | 21,00 | 2
[7 empty] | Jednotková | Celkem
0 | 1 | 2 | 3 | 4 | 5 | 6 | 9 | 10
SD |  | 0 |  | Všeobecné konstrukce a práce
P | 1 | 014102.R |  | ULOŽENÍ ODPADU ZE STAVBY NA SKLÁDKU S OPRÁVNĚNÍM K OPĚTOVNÉMU VYUŽITÍ - RECYKLAČNÍ STŘEDISKO | T | 60.693 | 0 |  |  | 2
PP |  |  |  | 17 01 01 - BETON z vybouraných konstrukcí (obrubníky, propusty, panely a jiné) 17 09 04 - Směsné stavební a demoliční odpady neuvedené pod čísly 17 09 01, 17 09 02 a 17 09 03
VV |  |  |  | dle pol. 113168: 7,686*2,5=19,215 [A] dle pol. 11352: 21,6*0,205=4,428 [B] dle pol. 966158: 5,0*2,4=12,000 [C] dle pol. 966168: 3,0*2,5=7,500 [D] dle pol. 966346: 21,0*0,75=15,750 [E] dle pol. 96687: 3*0,6=1,800 [F] Celkem: A+B+C+D+E+F=60,693 [G]
P | 2 | 014103.R |  | ULOŽENÍ ODPADU ZE STAVBY NA SKLÁDKU S OPRÁVNĚNÍM K OPĚTOVNÉMU VYUŽITÍ - RECYKLAČNÍ STŘEDISKO | T | 4529.032 | 0 |  |  | 2
PP |  |  |  | 17 05 04 - Zemina a kamení neuvedené pod číslem 17 05 03 nepotřebný výkopek - zemina, drny, kamení - nevhodný materiál pro další použí na této stavbě
VV |  |  |  | dle pol. 113328: 980,895*2,1=2 059,880 [A] dle pol. 123738: 981,177*1,8=1 766,119 [B] dle pol. 12924: 744,65*0,2*2,0=297,860 [C] dle pol. 12931: 799,3*0,25*1,8=359,685 [D] dle pol. 12980: 4*0,4*2,0=3,200 [E] dle pol. 129957: 41,6*0,1*1,8=7,488 [F] dle pol. 131738: 15,0*1,8=27,000 [G] dle pol. 966138: 3,0*2,6=7,800 [H] Celkem: A+B+C+D+E+F+G+H=4 529,032 [I]
P | 3 | 014104.R |  | ULOŽENÍ ODPADU ZE STAVBY NA SKLÁDKU S OPRÁVNĚNÍM K OPĚTOVNÉMU VYUŽITÍ - RECYKLAČNÍ STŘEDISKO | T | 617.486 | 0 |  |  | 2
PP |  |  |  | 17 03 02 - Asfaltové směsi neuvedené pod číslem 17 03 01 (ZAS T3)
VV |  |  |  | dle pol. 113728: 268,472*2,3=617,486 [A]
P | 4 | 014212 |  | POPLATKY ZA ZEMNÍK - ORNICE | T | 261.171 | 0 |  |  | 2
PP |  |  |  | pořízení ornice / zeminy schopné zúrodnění dle dispozic zhotovitele
VV |  |  |  | dle pol. 18222 967,3*0,15*1,8=261,171 [A]
SD |  | 1 |  | Zemní práce
P | 5 | 11201 |  | KÁCENÍ STROMŮ D KMENE DO 0,5M S ODSTRANĚNÍM PAŘEZŮ | KUS | 3 | 0 |  |  | 2
PP |  |  |  | vč. likvidace dřevní hmoty dle dispozic zhotovitele
VV |  |  |  | Přípravné, bourací a zemní práce kácení stromů 2x DN 0,2 ; 1x DN 0,3m 3=3,000 [A]
P | 6 | 113168 |  | ODSTRANĚNÍ KRYTU ZPEVNĚNÝCH PLOCH ZE SILNIČNÍCH DÍLCŮ, ODVOZ DO 20KM | M3 | 7.686 | 0 |  |  | 2
PP |  |  |  | vč. odvozu na skládku s oprávněním k opětovnému použití - recyklační středisko, dle dispozic zhotovitele, vzdálenost uvedena orientačně
VV |  |  |  | Přípravné, bourací a zemní práce vybourání panelů z autobusových zastávek tl. 180mm 42,7*0,18=7,686 [A]
P | 7 | 113328 |  | ODSTRAN PODKL ZPEVNĚNÝCH PLOCH Z KAMENIVA NESTMEL, ODVOZ DO 20KM | M3 | 980.895 | 0 |  |  | 2
PP |  |  |  | vč. odvozu na skládku s oprávněním k opětovnému použití - recyklační středisko, dle dispozic zhotovitele, vzdálenost uvedena orientačně
VV |  |  |  | Přípravné, bourací a zemní práce odstranění podkladních vrstev vozovky v prům. tl. 350 mm - v úseku km 2,033 (ZÚ) - 2,553 (60 % celkové plochy) - v místě předp. sanace km 2,553 - 2,560 - v místě předp.sanací km 3,000-3,200 - v místech dalších příp. poruch v km 2,553 - KÚ (20 % plochy) ((2635,37*0,6)+12,9+431,6+3422,17*0,2)*0,35=948,555 [A] odstranění konstrukce nezpevněného sjezdu v prům. tl. do 350 mm - 10 sjezdů 80,2*0,35=28,070 [B] vybourání lože panelů z autobusových zastávek - odhad 100mm 42,7*0,1=4,270 [C] Celkem: A+B+C=980,895 [D]
P | 8 | 11352 |  | ODSTRANĚNÍ CHODNÍKOVÝCH A SILNIČNÍCH OBRUBNÍKŮ BETONOVÝCH | M | 21.6 | 0 |  |  | 2
PP |  |  |  | vč. odvozu na skládku s oprávněním k opětovnému použití - recyklační středisko, dle dispozic zhotovitele
VV |  |  |  | Přípravné, bourací a zemní práce odstranění stávajících obrubníků 21,6=21,600 [A]
P | 9 | 11372 | a | FRÉZOVÁNÍ ZPEVNĚNÝCH PLOCH ASFALTOVÝCH | M3 | 325.913 | 0 |  |  | 2
PP |  |  |  | ZAS T1 vč. odvozu a uskladnění dle dispozic zhotovitele POZN.: Povinný odkup frézované zhotovitelem! Materiál není odpadem!
VV |  |  |  | Přípravné, bourací a zemní práce frézování vozovky tl. průměrně 60 mm na celou šířku vozovky 6711,8*0,06=402,708 [A] frézování vozovky tl. průměrně 40 mm na celou šířku vozovky 347,0*0,04=13,880 [B] Mezisoučet: A+B=416,588 [C] Odpočet zpětně použitého materiálu na krajnice dle pol. 17310 -604,5*0,15=-90,675 [D] Celkem: C+D=325,913 [E]
P | 10 | 11372 | b | FRÉZOVÁNÍ ZPEVNĚNÝCH PLOCH ASFALTOVÝCH | M3 | 90.675 | 0 |  |  | 2
PP |  |  |  | ZAS T1 provedení frézování na frakci 0/22 vč. přemístění materiálu v rámci stavby, příp. mezideponie Výpočet celkového objemu frézování viz. pol. 11372.a a 113728.
VV |  |  |  | Zpětně použitý materiál na krajnice dle pol. 17310 604,5*0,15=90,675 [A]
P | 11 | 113728 |  | FRÉZOVÁNÍ ZPEVNĚNÝCH PLOCH ASFALTOVÝCH, ODVOZ DO 20KM | M3 | 268.472 | 0 |  |  | 2
PP |  |  |  | ZAST T3 vč. odvozu na skládku s oprávněním k opětovnému použití - recyklační středisko, dle dispozic zhotovitele, vzdálenost uvedena orientačně suma PAU 49,9 mg.kg-1 - dle vyhlášky č. 273/2021 Sb. není nebezpečný odpad
VV |  |  |  | Přípravné, bourací a zemní práce frézování vozovky tl. průměrně 40 mm na celou šířku vozovky 6711,8*0,04=268,472 [A]
P | 12 | 113764 |  | FRÉZOVÁNÍ DRÁŽKY PRŮŘEZU DO 400MM2 V ASFALTOVÉ VOZOVCE | M | 220.2 | 0 |  |  | 2
PP |  |  |  | příprava drážky pro zálivku, vč. vyčištění drážky a likvidace odpadu (rozměry min. 12/25 mm)
VV |  |  |  | Dokončující práce napojení na stáv. stav 5,9+11,9+7,0+5,0+17,4+13,9+10,6+7,5+6,4+7,4+5,2+4,7+29,5+15,5+27,2+39,5+5,6=220,200 [A]
P | 13 | 123738 |  | ODKOP PRO SPOD STAVBU SILNIC A ŽELEZNIC TŘ. I, ODVOZ DO 20KM | M3 | 981.177 | 0 |  |  | 2
PP |  |  |  | vč. odvozu na skládku s oprávněním k opětovnému použití - recyklační středisko, dle dispozic zhotovitele, vzdálenost uvedena orientačně
VV |  |  |  | Sanace AZ na hloubku 500 mm - výkop - v místě předp.sanací km 2,050 - 2,200 - v místě předp.sanací km 2,540 – 2,560 - v místě předp.sanací km 3,000 – 3,200 - v místě dalších možných sanací v celém úseku (20% plochy) (298,9+44,5+431,6+(5936,77*0,2))*0,5=981,177 [A]
P | 14 | 125738 |  | VYKOPÁVKY ZE ZEMNÍKŮ A SKLÁDEK TŘ. I, ODVOZ DO 20KM | M3 | 145.095 | 0 |  |  | 2
PP |  |  |  | vč. naložení a dopravy zeminy schopné zúrodnění dle dispozic zhotovitele, vzdálenost uvedena orientačně
VV |  |  |  | dle pol. 18222 967,3*0,15=145,095 [A]
P | 15 | 12924 |  | ČIŠTĚNÍ KRAJNIC OD NÁNOSU TL. DO 200MM | M2 | 744.65 | 0 |  |  | 2
PP |  |  |  | vč. odvozu na skládku s oprávněním k opětovnému použití - recyklační středisko, dle dispozic zhotovitele
VV |  |  |  | Přípravné, bourací a zemní práce stržení krajnice v prům. šířce cca 0,5 m, včetně odstranění nánosu 1489,3*0,5=744,650 [A]
P | 16 | 12931 |  | ČIŠTĚNÍ PŘÍKOPŮ OD NÁNOSU DO 0,25M3/M | M | 799.3 | 0 |  |  | 2
PP |  |  |  | vč. odvozu na skládku s oprávněním k opětovnému použití - recyklační středisko, dle dispozic zhotovitele
VV |  |  |  | Přípravné, bourací a zemní práce pročištění a reprofilace příkopu prům. mn. do 0,25m3/m 534,4+264,9=799,300 [A]
P | 17 | 12980 |  | ČIŠTĚNÍ ULIČNÍCH VPUSTÍ | KUS | 4 | 0 |  |  | 2
PP |  |  |  | vč. odvozu na skládku s oprávněním k opětovnému použití - recyklační středisko, dle dispozic zhotovitele
VV |  |  |  | Odvodnění pročištění stáv. uličních vpustí 4=4,000 [A]
P | 18 | 129957 |  | ČIŠTĚNÍ POTRUBÍ DN DO 500MM | M | 41.6 | 0 |  |  | 2
PP |  |  |  | vč. odvozu na skládku s oprávněním k opětovnému použití - recyklační středisko, dle dispozic zhotovitele
VV |  |  |  | Přípravné, bourací a zemní práce pročištění stávajících propustků (DN předp. do 500mm - zaneseno) 10,4+23,4+7,8=41,600 [A]
P | 19 | 131738 |  | HLOUBENÍ JAM ZAPAŽ I NEPAŽ TŘ. I, ODVOZ DO 20KM | M3 | 15 | 0 |  |  | 2
PP |  |  |  | vč. odvozu na skládku s oprávněním k opětovnému použití - recyklační středisko, dle dispozic zhotovitele, vzdálenost uvedena orientačně
VV |  |  |  | Přípravné, bourací a zemní práce hloubení jam pro provedení UV (do 1m3 / ks) 9+6=15,000 [A]
P | 20 | 17180 |  | ULOŽENÍ SYPANINY DO NÁSYPŮ Z NAKUPOVANÝCH MATERIÁLŮ | M3 | 981.177 | 0 |  |  | 2
PP |  |  |  | ŠDB 0/63
VV |  |  |  | Sanace AZ na hloubku 500 mm - náhrada vhodným materiálem, včetně dovozu materiálu a přehutnění parapláně - v místě předp.sanací km 2,050 - 2,200 - v místě předp.sanací km 2,540 – 2,560 - v místě předp.sanací km 3,000 – 3,200 - v místě dalších možných sanací v celém úseku (20% plochy) (298,9+44,5+431,6+(5936,77*0,2))*0,5=981,177 [A]
P | 21 | 17310 |  | ZEMNÍ KRAJNICE A DOSYPÁVKY SE ZHUTNĚNÍM | M3 | 90.675 | 0 |  |  | 2
PP |  |  |  | materiál z výzisku stavby - ZAS T1 vč. přemístění materiálu v rámci stavby, příp. mezideponie
VV |  |  |  | Nové konstrukce zpevnění zemní krajnice tl. 0,15 m 604,5*0,15=90,675 [A]
P | 22 | 18110 |  | ÚPRAVA PLÁNĚ SE ZHUTNĚNÍM V HORNINĚ TŘ. I | M2 | 2244.933 | 0 |  |  | 2
PP |  |  |  | Edef, 2 = 45 MPa
VV |  |  |  | dle pol. 56335 2040,848*1,1=2 244,933 [A]
P | 23 | 18130 |  | ÚPRAVA PLÁNĚ BEZ ZHUTNĚNÍ | M2 | 967.3 | 0 |  |  | 2
PP |  |  |  | vyrovnání podkladu (svahy, příkopy)
VV |  |  |  | dle pol. 18222 967,3=967,300 [A]
P | 24 | 18214 |  | ÚPRAVA POVRCHŮ SROVNÁNÍM ÚZEMÍ V TL DO 0,25M | M2 | 80.2 | 0 |  |  | 2
PP |  |  |  | vč.přehutnění pláně a příp. drobných dosypávek zemin\
VV |  |  |  | Přípravné, bourací a zemní práce obnova konstrukce sjezdů (10ks) 80,2=80,200 [A]
P | 25 | 18222 |  | ROZPROSTŘENÍ ORNICE VE SVAHU V TL DO 0,15M | M2 | 967.3 | 0 |  |  | 2
PP |  |  |  | přev. svah
VV |  |  |  | Dokončující práce Ohumusování přilehlých ploch tl. 150mm 967,3=967,300 [A]
P | 26 | 18242 |  | ZALOŽENÍ TRÁVNÍKU HYDROOSEVEM NA ORNICI | M2 | 967.3 | 0 |  |  | 2
PP |  |  |  | v místech se zástavbou ruční osetí pro zamezení znečištění okolních objektů
VV |  |  |  | dle pol. 18222 967,3=967,300 [A]
P | 27 | 18247 |  | OŠETŘOVÁNÍ TRÁVNÍKU | M2 | 967.3 | 0 |  |  | 2
PP |  |  |  | Údržba zatravněných ploch do předání správci
VV |  |  |  | dle pol. 18222 967,3=967,300 [A]
P | 28 | 184721 |  | ZDRAVOTNÍ ŘEZ VĚTVÍ STROMŮ KMENE D DO 50CM | KUS | 11 | 0 |  |  | 2
PP |  |  |  | úprava stromů po výsadbě
VV |  |  |  | Dokončující práce nově navrhovaný strom 11=11,000 [A]
P | 29 | 18481 |  | OCHRANA STROMŮ BEDNĚNÍM | M2 | 32 | 0 |  |  | 2
PP
VV |  |  |  | Ostatní ochrana stromů bedněním (předp. 8m2 / ks) 4*8,0=32,000 [A]
P | 30 | 184B14 |  | VYSAZOVÁNÍ STROMŮ LISTNATÝCH S BALEM OBVOD KMENE DO 14CM, PODCHOZÍ VÝŠ MIN 2,2M | KUS | 11 | 0 |  |  | 2
PP |  |  |  | konkrétní typ a velikost stromů bude upřesněn při realizaci
VV |  |  |  | Dokončující práce nově navrhovaný strom 11=11,000 [A]
SD |  | 2 |  | Základy
P | 31 | 21461B |  | SEPARAČNÍ GEOTEXTILIE DO 200G/M2 | M2 | 2256.707 | 0 |  |  | 2
PP |  |  |  | GTX plošná hm. 200g/m2
VV |  |  |  | Sanace AZ uložení geotextilie + přesahy do krajů konstrukce (odhad 15%) - v místě předp.sanací km 2,050 - 2,200 - v místě předp.sanací km 2,540 – 2,560 - v místě předp.sanací km 3,000 – 3,200 - v místě dalších možných sanací v celém úseku (20% plochy) (298,9+44,5+431,6+(5936,77*0,2))*1,15=2 256,707 [A]
SD |  | 4 |  | Vodorovné konstrukce
P | 32 | 45159 |  | PODKL A VÝPLŇ VRSTVY Z UPRAVENÉHO KAMENE | M3 | 9.6 | 0 |  |  | 2
PP
VV |  |  |  | Nové konstrukce vrtstva kačírku tl. 150 mm 64,0*0,15=9,600 [A]
SD |  | 5 |  | Komunikace
P | 33 | 56143E |  | SMĚSI Z KAMENIVA STMELENÉ CEMENTEM SC C 3/4 TL. DO 150MM | M2 | 1962.354 | 0 |  |  | 2
PP |  |  |  | SC 0/32 C3/4 ; tl. 150mm
VV |  |  |  | Nové konstrukce vozovka (v rozsahu předp. sanací) 298,9+44,5+431,6+(5936,77*0,2)=1 962,354 [A]
P | 34 | 56335 |  | VOZOVKOVÉ VRSTVY ZE ŠTĚRKODRTI TL. DO 250MM | M2 | 2040.848 | 0 |  |  | 2
PP |  |  |  | ŠDA fr. 0/63 ; tl. (min.) 200mm
VV |  |  |  | Nové konstrukce vozovka (v rozsahu předp. sanací) (298,9+44,5+431,6+(5936,77*0,2))*1,04=2 040,848 [A]
P | 35 | 56336 |  | VOZOVKOVÉ VRSTVY ZE ŠTĚRKODRTI TL. DO 300MM | M2 | 88.22 | 0 |  |  | 2
PP |  |  |  | ŠD fr. 0/63 ; tl. (min.) 250mm
VV |  |  |  | Nové konstrukce obnova konstrukce sjezdu (10 ks) 80,2*1,1=88,220 [A]
P | 36 | 56362 |  | VOZOVKOVÉ VRSTVY Z RECYKLOVANÉHO MATERIÁLU TL DO 100MM | M2 | 80.2 | 0 |  |  | 2
PP |  |  |  | R-mat ; tl. 100mm (předp. nákup)
VV |  |  |  | Nové konstrukce obnova konstrukce sjezdu (10 ks) 80,2=80,200 [A]
P | 37 | 572213 | a | SPOJOVACÍ POSTŘIK Z EMULZE DO 0,5KG/M2 | M2 | 7270.564 | 0 |  |  | 2
PP |  |  |  | PS-C ; 0,4 kg/m2 plocha vč. rozšíření podkladní vrstvy
VV |  |  |  | Nové konstrukce vozovka 7058,8*1,03=7 270,564 [A]
P | 38 | 572213 | b | SPOJOVACÍ POSTŘIK Z EMULZE DO 0,5KG/M2 | M2 | 7058.8 | 0 |  |  | 2
PP |  |  |  | PS-C ; 0,3 kg/m2
VV |  |  |  | Nové konstrukce vozovka 7058,8=7 058,800 [A]
P | 39 | 574A34 |  | ASFALTOVÝ BETON PRO OBRUSNÉ VRSTVY ACO 11+, 11S TL. 40MM | M2 | 7058.8 | 0 |  |  | 2
PP |  |  |  | ACO 11+ ; tl. 40mm
VV |  |  |  | Nové konstrukce vozovka 7058,8=7 058,800 [A]
P | 40 | 574C66 |  | ASFALTOVÝ BETON PRO LOŽNÍ VRSTVY ACL 16+, 16S TL. 70MM | M2 | 7270.564 | 0 |  |  | 2
PP |  |  |  | ACL 16+ ; tl. 70mm plocha vč. rozšíření ložní vrstvy
VV |  |  |  | Nové konstrukce vozovka 7058,8*1,03=7 270,564 [A]
P | 41 | 587206 |  | PŘEDLÁŽDĚNÍ KRYTU Z BETONOVÝCH DLAŽDIC SE ZÁMKEM | M2 | 92.6 | 0 |  |  | 2
PP |  |  |  | příp. skladebných
VV |  |  |  | Ostatní předláždění prostoru zastávky BUS z důvodu výstavby kanalizace (použita stávající dlažba) 59,1=59,100 [A] výšková rektifikace stáv. dlažby 33,5=33,500 [B] Celkem: A+B=92,600 [C]
SD |  | 6 |  | Úpravy povrchů, podlahy, výplně otvorů
P | 42 | 626121.R |  | SANACE BETONOVÝCH PLOCH - ČELA PROPUSTKU | KUS | 2 | 0 |  |  | 2
PP |  |  |  | kompletní provedení (otryskání, spojovací můstek, reprofilace betonu, nátěr) vč. likvidace vzniklého odpadu, vč. obnovy PKO stáv. zábradlí (na jednom čele)
VV |  |  |  | Ostatní Sanace čel stáv. propustku DN 500 2=2,000 [A]
SD |  | 8 |  | Potrubí
P | 43 | 89712 |  | VPUSŤ KANALIZAČNÍ ULIČNÍ KOMPLETNÍ Z BETONOVÝCH DÍLCŮ | KUS | 9 | 0 |  |  | 2
PP
VV |  |  |  | Odvodnění uliční vpusť klasická 9=9,000 [A]
P | 44 | 89742 |  | VPUSŤ CHODNÍKOVÁ Z BETON DÍLCŮ | KUS | 6 | 0 |  |  | 2
PP
VV |  |  |  | Odvodnění uliční vpusť podobrubníková 6=6,000 [A]
P | 45 | 89913 |  | KRYCÍ HRNCE SAMOSTATNÉ | KUS | 5 | 0 |  |  | 2
PP
VV |  |  |  | Ostatní výměna armatur na plynovodu či vodovodu v příp. jejich poškození (vč. likvidace původních) 5=5,000 [A]
P | 46 | 89921 |  | VÝŠKOVÁ ÚPRAVA POKLOPŮ | KUS | 17 | 0 |  |  | 2
PP
VV |  |  |  | Ostatní výšková rektifikace kanalizačních poklopů 17=17,000 [A]
P | 47 | 89923 |  | VÝŠKOVÁ ÚPRAVA KRYCÍCH HRNCŮ | KUS | 25 | 0 |  |  | 2
PP
VV |  |  |  | Ostatní výšková rektifikace povrchových znaků inž. sítí 25=25,000 [A]
P | 48 | 899901 |  | PŘEPOJENÍ PŘÍPOJEK | KUS | 15 | 0 |  |  | 2
PP
VV |  |  |  | Odvodnění - napojení uliční vpusť klasická 9=9,000 [A] uliční vpusť podobrubníková 6=6,000 [B] Celkem: A+B=15,000 [C]
SD |  | 9 |  | Ostatní konstrukce a práce
P | 49 | 9112A1 |  | ZÁBRADLÍ MOSTNÍ S VODOR MADLY - DODÁVKA A MONTÁŽ | M | 4 | 0 |  |  | 2
PP
VV |  |  |  | Ostatní doplnění chybějícího zábradlí na sanovaném čele propustku DN 500 (nátěr sjednotit se stávajícím zábradlím) 4,0=4,000 [A]
P | 50 | 917224 |  | SILNIČNÍ A CHODNÍKOVÉ OBRUBY Z BETONOVÝCH OBRUBNÍKŮ ŠÍŘ 150MM | M | 959.4 | 0 |  |  | 2
PP
VV |  |  |  | Nové konstrukce nový silniční obrubník 250x150 mm do bet. lože s opěrou 352,8+606,6=959,400 [A]
P | 51 | 91781 |  | VÝŠKOVÁ ÚPRAVA OBRUBNÍKŮ BETONOVÝCH | M | 22 | 0 |  |  | 2
PP |  |  |  | vč. likvidace pův. lože (malé mn.)
VV |  |  |  | Ostatní výšková rektifikace stávajícíh obrubníků 22,0=22,000 [A]
P | 52 | 919111 |  | ŘEZÁNÍ ASFALTOVÉHO KRYTU VOZOVEK TL DO 50MM | M | 220.2 | 0 |  |  | 2
PP |  |  |  | zaříznutí hrany stávajícího asfaltu pro dobalení nové obrusné vrstvy (vč. dobourání a likvidace hrany po frézování)
VV |  |  |  | Přípravné, bourací a zemní práce napojení na stáv. stav 5,9+11,9+7,0+5,0+17,4+13,9+10,6+7,5+6,4+7,4+5,2+4,7+29,5+15,5+27,2+39,5+5,6=220,200 [A]
P | 53 | 931324 |  | TĚSNĚNÍ DILATAČ SPAR ASF ZÁLIVKOU MODIFIK PRŮŘ DO 400MM2 | M | 220.2 | 0 |  |  | 2
PP |  |  |  | zálivka spáry modif. zálivkou za horka typu N2 vč. provedení adhezního nátěru ploch před aplikací zálivky (rozměry min. 12/25 mm)
VV |  |  |  | Dokončující práce napojení na stáv. stav 5,9+11,9+7,0+5,0+17,4+13,9+10,6+7,5+6,4+7,4+5,2+4,7+29,5+15,5+27,2+39,5+5,6=220,200 [A]
P | 54 | 93767 |  | MOBILIÁŘ - PŘÍSTŘEŠKY PRO ZASTÁVKY VEŘEJNÉ DOPRAVY | KUS | 3 | 0 |  |  | 2
PP |  |  |  | kompletní provedení vč. odstranění původních a zřízení nových základových konstrukcí, převozů, deponování mimo stavbu a zajištění proti poškození.
VV |  |  |  | Ostatní demontáž přístřešků BUS a zpětné osazení v nové pozici 3=3,000 [A]
P | 55 | 93808 |  | OČIŠTĚNÍ VOZOVEK ZAMETENÍM | M2 | 7500 | 0 |  |  | 2
PP |  |  |  | Zametení vozovky po frézování, pro zjištění rozsahu sanací (vč. likvidace odpadu)
VV
P | 56 | 966138 |  | BOURÁNÍ KONSTRUKCÍ Z KAMENE NA MC S ODVOZEM DO 20KM | M3 | 3 | 0 |  |  | 2
PP |  |  |  | vč. odvozu na skládku s oprávněním k opětovnému použití - recyklační středisko, dle dispozic zhotovitele, vzdálenost uvedena orientačně
VV |  |  |  | Přípravné, bourací a zemní práce vybourání skrytých konstrukcí z kamene - odb. odhad 3=3,000 [A]
P | 57 | 966158 |  | BOURÁNÍ KONSTRUKCÍ Z PROST BETONU S ODVOZEM DO 20KM | M3 | 5 | 0 |  |  | 2
PP |  |  |  | vč. odvozu na skládku s oprávněním k opětovnému použití - recyklační středisko, dle dispozic zhotovitele, vzdálenost uvedena orientačně
VV |  |  |  | Přípravné, bourací a zemní práce vybourání skrytých konstrukcí betonových - odb. odhad 5=5,000 [A]
P | 58 | 966168 |  | BOURÁNÍ KONSTRUKCÍ ZE ŽELEZOBETONU S ODVOZEM DO 20KM | M3 | 3 | 0 |  |  | 2
PP |  |  |  | vč. odvozu na skládku s oprávněním k opětovnému použití - recyklační středisko, dle dispozic zhotovitele, vzdálenost uvedena orientačně
VV |  |  |  | Přípravné, bourací a zemní práce vybourání skrytých konstrukcí železobetonových - odb. odhad 3=3,000 [A]
P | 59 | 966346 |  | BOURÁNÍ PROPUSTŮ Z TRUB DN DO 400MM | M | 21 | 0 |  |  | 2
PP |  |  |  | vč. odvozu na skládku s oprávněním k opětovnému použití - recyklační středisko, dle dispozic zhotovitele
VV |  |  |  | Přípravné, bourací a zemní práce odstranění stávajícího propustku DN do 400mm 12,5+8,5=21,000 [A]
P | 60 | 96687 |  | VYBOURÁNÍ ULIČNÍCH VPUSTÍ KOMPLETNÍCH | KUS | 3 | 0 |  |  | 2
PP |  |  |  | vč. odvozu na skládku s oprávněním k opětovnému použití - recyklační středisko, dle dispozic zhotovitele POZN.: pol. zahrnuje i nezbytbé zemní práce pro realizaci vybourání vpusti
VV |  |  |  | Přípravné, bourací a zemní práce odstranění stáv. uliční vpusti 3=3,000 [A]

## SO 110_SO 110.a
ASPE10 |  |  |  | Firma: Valbek, spol. s r.o. | [5 empty] | 3
|  |  |  | Soupis prací objektu | [5 empty] | 3
S | Stavba: | 24-1016 |  | III/1016 Kunice |  |  | SO 110.a |  | 0,00 | 2
O | Objekt: | SO 110 |  | Chodníky podél silnice III/1016 |  |  |  |  | 15,00 | 2
O1 | Rozpočet: | SO 110.a |  | Chodník - uznatelné náklady |  |  |  |  | 21,00 | 2
Typ | Poř. číslo | Kód položky | Varianta | Název položky | MJ | Množství | Jednotková cena
[7 empty] | Jednotková | Celkem
0 | 1 | 2 | 3 | 4 | 5 | 6 | 9 | 10
SD |  | 0 |  | Všeobecné konstrukce a práce
P | 1 | 014102 | a | POPLATKY ZA SKLÁDKU | T | 901.862 | 0 |  |  | 2
PP |  |  |  | zemina, kamenivo, kamen
VV |  |  |  | dle pol. 113178: 2,3*2,6=5,980 [A] dle pol. 113328: 213,425*2,1=448,193 [B] dle pol. 121108: 136,905*1,8=246,429 [C] dle pol. 122738: 108,2*1,8=194,760 [D] dle pol. 966128: 2,5*2,6=6,500 [E] Celkem: A+B+C+D+E=901,862 [F]
P | 2 | 014102 | b | POPLATKY ZA SKLÁDKU | T | 22.287 | 0 |  |  | 2
PP |  |  |  | asfalty (do ZAS T3)
VV |  |  |  | dle pol. 113138: 9,69*2,3=22,287 [A]
P | 3 | 014102 | c | POPLATKY ZA SKLÁDKU | T | 96.482 | 0 |  |  | 2
PP |  |  |  | beton, příp. železobeton
VV |  |  |  | dle pol. 113188: 0,36*2,4=0,864 [A] dle pol. 11351: 610,8*0,150=91,620 [B] dle pol. 11352: 19,5*0,205=3,998 [C] Celkem: A+B+C=96,482 [D]
P | 4 | 014212 |  | POPLATKY ZA ZEMNÍK - ORNICE | T | 217.269 | 0 |  |  | 2
PP |  |  |  | pořízení ornice / zeminy schopné zúrodnění dle dispozic zhotovitele
VV |  |  |  | dle pol. 18222 804,7*0,15*1,8=217,269 [A]
SD |  | 1 |  | Zemní práce
P | 5 | 11120 |  | ODSTRANĚNÍ KŘOVIN | M2 | 120.5 | 0 |  |  | 2
PP |  |  |  | vč. likvidace dřevní hmoty dle dispozic zhotovitele
VV |  |  |  | Přípravné, bourací a zemní práce prořez stávající zeleně 120,5=120,500 [A]
P | 6 | 11201 |  | KÁCENÍ STROMŮ D KMENE DO 0,5M S ODSTRANĚNÍM PAŘEZŮ | KUS | 1 | 0 |  |  | 2
PP |  |  |  | vč. likvidace dřevní hmoty dle dispozic zhotovitele
VV |  |  |  | Přípravné, bourací a zemní práce kácení stromu 1=1,000 [A]
P | 7 | 113138 |  | ODSTRANĚNÍ KRYTU ZPEVNĚNÝCH PLOCH S ASFALT POJIVEM, ODVOZ DO 20KM | M3 | 9.69 | 0 |  |  | 2
PP |  |  |  | vč. odvozu a uložení na obalovně / recyklačním středisku s provozním zařízením pro použití / zpracování znovuzískané asfaltové směsi dle dispozic zhotovitele, vzdálenost uvedena orientačně Předpoklad vybourání asfaltových vrstev v hodnotách PAU třídy ZAS-T1 – ZAS-T3. Materiál není odpadem!
VV |  |  |  | Přípravné, bourací a zemní práce odstranění povrchu v prům. tl. 100 mm z asfaltového betonu 96,9*0,1=9,690 [A]
P | 8 | 113178 |  | ODSTRAN KRYTU ZPEVNĚNÝCH PLOCH Z DLAŽEB KOSTEK, ODVOZ DO 20KM | M3 | 2.3 | 0 |  |  | 2
PP |  |  |  | vč. odvozu a uložení na recyklační středisko / trvalou skládku dle dispozic zhotovitele, vzdálenost uvedena orientačně
VV |  |  |  | Přípravné, bourací a zemní práce odstranění povrchu v prům. tl. 100 mm z žulové dlažby 23,0*0,1=2,300 [A]
P | 9 | 113188 |  | ODSTRANĚNÍ KRYTU ZPEVNĚNÝCH PLOCH Z DLAŽDIC, ODVOZ DO 20KM | M3 | 0.36 | 0 |  |  | 2
PP |  |  |  | vč. odvozu a uložení na recyklační středisko / trvalou skládku dle dispozic zhotovitele, vzdálenost uvedena orientačně
VV |  |  |  | Přípravné, bourací a zemní práce odstranění povrchu v prům. tl. 100 mm z betonové dlažby 3,6*0,1=0,360 [A]
P | 10 | 113328 |  | ODSTRAN PODKL ZPEVNĚNÝCH PLOCH Z KAMENIVA NESTMEL, ODVOZ DO 20KM | M3 | 213.425 | 0 |  |  | 2
PP |  |  |  | vč. odvozu a uložení na recyklační středisko / trvalou skládku dle dispozic zhotovitele, vzdálenost uvedena orientačně
VV |  |  |  | Přípravné, bourací a zemní práce odstranění nezpevněného povrchu chodníku v prům. tl. 250 mm 779,6*0,25=194,900 [A] odstranění podkladu povrchu v prům. tl. 150 mm - - z asfaltového betonu 96,9*0,15=14,535 [B] - z betonové dlažby 3,6*0,15=0,540 [C] - z žulové dlažby 23,0*0,15=3,450 [D] Celkem: A+B+C+D=213,425 [E]
P | 11 | 11351 |  | ODSTRANĚNÍ ZÁHONOVÝCH OBRUBNÍKŮ | M | 610.8 | 0 |  |  | 2
PP |  |  |  | vč. odvozu a uložení na recyklační středisko / trvalou skládku dle dispozic zhotovitele
VV |  |  |  | Přípravné, bourací a zemní práce odstranění stávajících obrubníků - záhonových 610,8=610,800 [A]
P | 12 | 11352 |  | ODSTRANĚNÍ CHODNÍKOVÝCH A SILNIČNÍCH OBRUBNÍKŮ BETONOVÝCH | M | 19.5 | 0 |  |  | 2
PP |  |  |  | vč. odvozu a uložení na recyklační středisko / trvalou skládku dle dispozic zhotovitele
VV |  |  |  | Přípravné, bourací a zemní práce odstranění stávajících obrubníků - silničních 19,5=19,500 [A]
P | 13 | 121108 |  | SEJMUTÍ ORNICE NEBO LESNÍ PŮDY S ODVOZEM DO 20KM | M3 | 136.905 | 0 |  |  | 2
PP |  |  |  | vč. odvozu na recyklační středisko / trvalou skládku dle dispozic zhotovitele, vzdálenost uvedena orientačně předpoklad vrchní část stávajících zatravněných ploch (drn, degradovaná ornice nevhodná pro další použití). V případě získání kvalitní zeminy vhodné k následnému zpětnému rozprostření bude tato deponována a přednostně využita v rámci ohumusování.
VV |  |  |  | Přípravné, bourací a zemní práce sejmutí drnu tl. 0,15m 912,7*0,15=136,905 [A]
P | 14 | 122738 |  | ODKOPÁVKY A PROKOPÁVKY OBECNÉ TŘ. I, ODVOZ DO 20KM | M3 | 108.2 | 0 |  |  | 2
PP |  |  |  | vč. odvozu na recyklační středisko / trvalou skládku dle dispozic zhotovitele, vzdálenost uvedena orientačně
VV |  |  |  | Zemní práce výkopy 108,2=108,200 [A]
P | 15 | 125738 |  | VYKOPÁVKY ZE ZEMNÍKŮ A SKLÁDEK TŘ. I, ODVOZ DO 20KM | M3 | 120.705 | 0 |  |  | 2
PP |  |  |  | vč. naložení a dopravy zeminy schopné zúrodnění dle dispozic zhotovitele, vzdálenost uvedena orientačně
VV |  |  |  | dle pol. 18222 804,7*0,15=120,705 [A]
P | 16 | 17120 |  | ULOŽENÍ SYPANINY DO NÁSYPŮ A NA SKLÁDKY BEZ ZHUTNĚNÍ | M3 | 245.105 | 0 |  |  | 2
PP
VV |  |  |  | dle pol. 121108: 136,905=136,905 [A] dle pol. 122738: 108,2=108,200 [B] Celkem: A+B=245,105 [C]
P | 17 | 17180 |  | ULOŽENÍ SYPANINY DO NÁSYPŮ Z NAKUPOVANÝCH MATERIÁLŮ | M3 | 292.7 | 0 |  |  | 2
PP
VV |  |  |  | Zemní práce násypy 292,7=292,700 [A]
P | 18 | 17481 |  | ZÁSYP JAM A RÝH Z NAKUPOVANÝCH MATERIÁLŮ | M3 | 13.3 | 0 |  |  | 2
PP
VV |  |  |  | Nové konstrukce betonová palisáda - drenážní zásyp / obsyp ŠD 16/32 13,3=13,300 [A]
P | 19 | 18110 | a | ÚPRAVA PLÁNĚ SE ZHUTNĚNÍM V HORNINĚ TŘ. I | M2 | 531.3 | 0 |  |  | 2
PP |  |  |  | Edef, 2 = 45 MPa
VV |  |  |  | dle pol. 56335 483,0*1,1=531,300 [A]
P | 20 | 18110 | b | ÚPRAVA PLÁNĚ SE ZHUTNĚNÍM V HORNINĚ TŘ. I | M2 | 1227.6 | 0 |  |  | 2
PP |  |  |  | Edef, 2 = 30 MPa
VV |  |  |  | dle pol. 56334 1116,0*1,1=1 227,600 [A]
P | 21 | 18130 |  | ÚPRAVA PLÁNĚ BEZ ZHUTNĚNÍ | M2 | 804.7 | 0 |  |  | 2
PP |  |  |  | vyrovnání podkladu (svahy, příkopy)
VV |  |  |  | dle pol. 18222 804,7=804,700 [A]
P | 22 | 18222 |  | ROZPROSTŘENÍ ORNICE VE SVAHU V TL DO 0,15M | M2 | 804.7 | 0 |  |  | 2
PP |  |  |  | přev. svah
VV |  |  |  | Dokončující práce Ohumusování přilehlých ploch tl. 150mm 804,7=804,700 [A]
P | 23 | 18242 |  | ZALOŽENÍ TRÁVNÍKU HYDROOSEVEM NA ORNICI | M2 | 804.7 | 0 |  |  | 2
PP |  |  |  | v místech se zástavbou ruční osetí pro zamezení znečištění okolních objektů
VV |  |  |  | dle pol. 18222 804,7=804,700 [A]
P | 24 | 18247 |  | OŠETŘOVÁNÍ TRÁVNÍKU | M2 | 804.7 | 0 |  |  | 2
PP |  |  |  | Údržba zatravněných ploch do předání správci
VV |  |  |  | dle pol. 18222 804,7=804,700 [A]
P | 25 | 184721 |  | ZDRAVOTNÍ ŘEZ VĚTVÍ STROMŮ KMENE D DO 50CM | KUS | 1 | 0 |  |  | 2
PP |  |  |  | úprava stromů po výsadbě
VV |  |  |  | Dokončující práce nově navrhovaný strom 1=1,000 [A]
P | 26 | 184B14 |  | VYSAZOVÁNÍ STROMŮ LISTNATÝCH S BALEM OBVOD KMENE DO 14CM, PODCHOZÍ VÝŠ MIN 2,2M | KUS | 1 | 0 |  |  | 2
PP |  |  |  | konkrétní typ a velikost stromů bude upřesněn při realizaci
VV |  |  |  | Dokončující práce nově navrhovaný strom 1=1,000 [A]
SD |  | 5 |  | Komunikace
P | 27 | 56334 |  | VOZOVKOVÉ VRSTVY ZE ŠTĚRKODRTI TL. DO 200MM | M2 | 1116 | 0 |  |  | 2
PP |  |  |  | ŠDB fr. 0/63 ; tl. (min.) 150mm
VV |  |  |  | Nové konstrukce pochozí chodníky 1082,7+33,3=1 116,000 [A]
P | 28 | 56335 |  | VOZOVKOVÉ VRSTVY ZE ŠTĚRKODRTI TL. DO 250MM | M2 | 483 | 0 |  |  | 2
PP |  |  |  | ŠDB fr. 0/63 ; tl. (min.) 200mm
VV |  |  |  | Nové konstrukce pojížděné chodníky 273,8+176+6,8+7,5+18,9=483,000 [A]
P | 29 | 58222 |  | DLÁŽDĚNÉ KRYTY Z DROBNÝCH KOSTEK DO LOŽE Z MC | M2 | 6.8 | 0 |  |  | 2
PP |  |  |  | Dlažba z přírodního kamene, kostka drobná 100/100mm ; lože z MVC 10 L tl. 40mm
VV |  |  |  | Nové konstrukce pojížděný chodník u vjezdu do zámeckého areálu 6,8=6,800 [A]
P | 30 | 582322 |  | DLÁŽDĚNÉ KRYTY Z MOZAIK KOSTEK VÍCEBAREVNÝCH DO LOŽE Z MC | M2 | 176 | 0 |  |  | 2
PP |  |  |  | Dlažba z přírodního kamene, kostka mozaiková 60/40mm ; lože z MVC 10 L tl. 40mm
VV |  |  |  | Nové konstrukce pochozí chodník u vjezdu do zámeckého areálu - - brava šedá 169,5=169,500 [A] - barva kontrastní (pás) 6,5=6,500 [B] Celkem: A+B=176,000 [C]
P | 31 | 58242 |  | DLÁŽDĚNÉ KRYTY Z KAMEN DESEK DO LOŽE Z MC | M2 | 18.9 | 0 |  |  | 2
PP |  |  |  | Dlažba z přírodního kamene, přídlažbové desky š. 250 mm DL tl. min. 60 mm; lože z MVC 10 L tl. 40mm
VV |  |  |  | Nové konstrukce pochozí chodník u vjezdu do zámeckého areálu - přídlažba 18,9=18,900 [A]
P | 32 | 582611 |  | KRYTY Z BETON DLAŽDIC SE ZÁMKEM ŠEDÝCH TL 60MM DO LOŽE Z KAM | M2 | 1076.1 | 0 |  |  | 2
PP |  |  |  | Dlažba zámková / skladebná přírodní DL tl. 60mm ; lože z drceného kameniva fr. 4/8 L tl. 30mm
VV |  |  |  | Nové konstrukce pochozí chodník 1082,7-6,6=1 076,100 [A]
P | 33 | 582612 |  | KRYTY Z BETON DLAŽDIC SE ZÁMKEM ŠEDÝCH TL 80MM DO LOŽE Z KAM | M2 | 273.8 | 0 |  |  | 2
PP |  |  |  | Dlažba zámková / skladebná přírodní DL tl. 80mm ; lože z drceného kameniva fr. 4/8 L tl. 40mm
VV |  |  |  | Nové konstrukce pojížděný chodník 273,8=273,800 [A]
P | 34 | 582614 |  | KRYTY Z BETON DLAŽDIC SE ZÁMKEM BAREV TL 60MM DO LOŽE Z KAM | M2 | 6.6 | 0 |  |  | 2
PP |  |  |  | Dlažba zámková / skladebná barevná (kontrastní pás) DL tl. 60mm ; lože z drceného kameniva fr. 4/8 L tl. 30mm
VV |  |  |  | Nové konstrukce pochozí chodník 6,6=6,600 [A]
P | 35 | 58261A |  | KRYTY Z BETON DLAŽDIC SE ZÁMKEM BAREV RELIÉF TL 60MM DO LOŽE Z KAM | M2 | 33.3 | 0 |  |  | 2
PP |  |  |  | Dlažba zámková / skladebná barevná reliéfní (varovný a signální pás pro nevidomé) DL tl. 60mm ; lože z drceného kameniva fr. 4/8 L tl. 30mm
VV |  |  |  | Nové konstrukce pochozí chodník - v místech nástupů 33,3=33,300 [A]
P | 36 | 58272 |  | DLÁŽDĚNÉ KRYTY Z DESEK Z KONGLOMER KAMENE DO LOŽE Z MC | M2 | 7.5 | 0 |  |  | 2
PP |  |  |  | Dlažba z umělého kamene, desky celk. š. 800 mm DL tl. min. 60 mm; lože z MVC 10 L tl. 40mm
VV |  |  |  | Nové konstrukce pochozí chodník u vjezdu do zámeckého areálu - v místech nástupů 7,5=7,500 [A]
P | 37 | 587202 |  | PŘEDLÁŽDĚNÍ KRYTU Z DROBNÝCH KOSTEK | M2 | 45.1 | 0 |  |  | 2
PP
VV |  |  |  | Ostatní předláždění plochy z žulové dlažby drobné 45,1=45,100 [A]
SD |  | 7 |  | Přidružená stavební výroba
P | 38 | 711117 |  | IZOLACE BĚŽNÝCH KONSTRUKCÍ PROTI ZEMNÍ VLHKOSTI Z PE FÓLIÍ | M2 | 51.4 | 0 |  |  | 2
PP
VV |  |  |  | Nové konstrukce betonová palisáda - izolační fólie 51,4=51,400 [A]
SD |  | 8 |  | Potrubí
P | 39 | 875272 |  | POTRUBÍ DREN Z TRUB PLAST (I FLEXIBIL) DN DO 100MM DĚROVANÝCH | M | 119.9 | 0 |  |  | 2
PP |  |  |  | vč. rezervy 2x2m na vyústění
VV |  |  |  | Nové konstrukce betonová palisáda - odvodnění - perforovaná drenážní trubka DN 90 mm 115,9+2*2,0=119,900 [A]
SD |  | 9 |  | Ostatní konstrukce a práce
P | 40 | 914922 |  | SLOUPKY A STOJKY DZ Z OCEL TRUBEK DO PATKY MONTÁŽ S PŘESUNEM | KUS | 1 | 0 |  |  | 2
PP
VV |  |  |  | Ostatní Úprava stáv. sloupku vč. SDZ (zóna) do nové polohy 1=1,000 [A]
P | 41 | 914923 | a | SLOUPKY A STOJKY DZ Z OCEL TRUBEK DO PATKY DEMONTÁŽ | KUS | 2 | 0 |  |  | 2
PP |  |  |  | vč. likvidace dle dispozic zhotovitele (malé mn.)
VV |  |  |  | Přípravné, bourací a zemní práce odstranění stáv. sloupku vč. DZ 2=2,000 [A]
P | 42 | 914923 | b | SLOUPKY A STOJKY DZ Z OCEL TRUBEK DO PATKY DEMONTÁŽ | KUS | 1 | 0 |  |  | 2
PP |  |  |  | vč. očištění a uskladnění
VV |  |  |  | dle pol. 914922 1=1,000 [A]
P | 43 | 91710 |  | OBRUBY Z BETONOVÝCH PALISÁD | M3 | 27.816 | 0 |  |  | 2
PP
VV |  |  |  | Nové konstrukce betonová palisáda š. 0,2 m, výšky 1,2 m do bet. lože s opěrou 115,9*0,2*1,2=27,816 [A]
P | 44 | 917211 |  | ZÁHONOVÉ OBRUBY Z BETONOVÝCH OBRUBNÍKŮ ŠÍŘ 50MM | M | 1131.5 | 0 |  |  | 2
PP
VV |  |  |  | Nové konstrukce nový záhonový obrubník 200x50 mm do bet. lože s opěrou 1131,5=1 131,500 [A]
P | 45 | 966128 |  | BOURÁNÍ KONSTRUKCÍ Z KAMENE NA SUCHO S ODVOZEM DO 20KM | M3 | 2.5 | 0 |  |  | 2
PP |  |  |  | vč. odvozu a uložení na recyklační středisko / trvalou skládku dle dispozic zhotovitele, vzdálenost uvedena orientačně vč. příp. zapravení / úpravy čela gabionu po zkrácení
VV |  |  |  | Přípravné, bourací a zemní práce zkrácení gabionové zdi v délce 2m 2,5=2,500 [A]
P | 46 | 97611 |  | VYBOURÁNÍ DROBNÝCH PŘEDMĚTŮ Z BETON DÍLCŮ | KUS | 1 | 0 |  |  | 2
PP |  |  |  | vč. likvidace dle dispozic zhotovitele (malé mn.)
VV |  |  |  | Přípravné, bourací a zemní práce odstranění stáv. ocelového slopuku vč. bet podezdívky 1=1,000 [A]
P | 47 | 97612.R |  | PŘESUN PŘEDMĚTŮ KAMENNÝCH | KUS | 1 | 0 |  |  | 2
PP |  |  |  | v rámci stavby, příp. do 1km od místa stavby, dle pokynů objednatele
VV |  |  |  | Přípravné, bourací a zemní práce přesunutí stáv. kamenného bloku (menhiru) naproti vjezdu do zámeckého areálu 1=1,000 [A]

## SO 110_SO 110.b
ASPE10 |  |  |  | Firma: Valbek, spol. s r.o. | [5 empty] | 3
|  |  |  | Soupis prací objektu | [5 empty] | 3
S | Stavba: | 24-1016 |  | III/1016 Kunice |  |  | SO 110.b |  | 0,00 | 2
O | Objekt: | SO 110 |  | Chodníky podél silnice III/1016 |  |  |  |  | 15,00 | 2
O1 | Rozpočet: | SO 110.b |  | Parkoviště - neuznatelné náklady |  |  |  |  | 21,00 | 2
Typ | Poř. číslo | Kód položky | Varianta | Název položky | MJ | Množství | Jednotková cena
[7 empty] | Jednotková | Celkem
0 | 1 | 2 | 3 | 4 | 5 | 6 | 9 | 10
SD |  | 0 |  | Všeobecné konstrukce a práce
P | 1 | 014102 | a | POPLATKY ZA SKLÁDKU | T | 248.955 | 0 |  |  | 2
PP |  |  |  | zemina, kamenivo, kamen
VV |  |  |  | dle pol. 113328: 105,8*2,1=222,180 [A] dle pol. 132738: 14,875*1,8=26,775 [B] Celkem: A+B=248,955 [C]
P | 2 | 014102 | b | POPLATKY ZA SKLÁDKU | T | 81.705 | 0 |  |  | 2
PP |  |  |  | železobeton
VV |  |  |  | dle pol. 113168: 31,425*2,6=81,705 [A]
P | 3 | 014212 |  | POPLATKY ZA ZEMNÍK - ORNICE | T | 25.191 | 0 |  |  | 2
PP |  |  |  | pořízení ornice / zeminy schopné zúrodnění dle dispozic zhotovitele
VV |  |  |  | dle pol. 18232 93,3*0,15*1,8=25,191 [A]
P | 4 | 02991 |  | OSTATNÍ POŽADAVKY - INFORMAČNÍ TABULE | KUS | 1 | 0 |  |  | 2
PP |  |  |  | demontáž stávajícího poutače pro hotel s očištěním, vč. přesunu a nového osazení v rámci plochy parkoviště (dle dohody s objednatelem / majitelem poutače)
VV
SD |  | 1 |  | Zemní práce
P | 5 | 113168 |  | ODSTRANĚNÍ KRYTU ZPEVNĚNÝCH PLOCH ZE SILNIČNÍCH DÍLCŮ, ODVOZ DO 20KM | M3 | 31.425 | 0 |  |  | 2
PP |  |  |  | vč. odvozu a uložení na recyklační středisko / trvalou skládku dle dispozic zhotovitele, vzdálenost uvedena orientačně
VV |  |  |  | Přípravné, bourací a zemní práce odstranění stávajících bet. panelů vč. podkladu v celk. tl 250 mm 125,7*0,25=31,425 [A]
P | 6 | 113328 |  | ODSTRAN PODKL ZPEVNĚNÝCH PLOCH Z KAMENIVA NESTMEL, ODVOZ DO 20KM | M3 | 105.8 | 0 |  |  | 2
PP |  |  |  | vč. odvozu a uložení na recyklační středisko / trvalou skládku dle dispozic zhotovitele, vzdálenost uvedena orientačně
VV |  |  |  | Přípravné, bourací a zemní práce odstranění nezpevněného povrchu parkoviště v prům. tl. 250 mm 423,2*0,25=105,800 [A]
P | 7 | 125738 |  | VYKOPÁVKY ZE ZEMNÍKŮ A SKLÁDEK TŘ. I, ODVOZ DO 20KM | M3 | 13.995 | 0 |  |  | 2
PP |  |  |  | vč. naložení a dopravy zeminy schopné zúrodnění dle dispozic zhotovitele, vzdálenost uvedena orientačně
VV |  |  |  | dle pol. 18232 93,3*0,15=13,995 [A]
P | 8 | 132738 |  | HLOUBENÍ RÝH ŠÍŘ DO 2M PAŽ I NEPAŽ TŘ. I, ODVOZ DO 20KM | M3 | 14.875 | 0 |  |  | 2
PP |  |  |  | vč. odvozu na recyklační středisko / trvalou skládku dle dispozic zhotovitele, vzdálenost uvedena orientačně
VV |  |  |  | Odvodnění Trativod DN 100mm - hloubení rýhy 59,5*0,25=14,875 [A]
P | 9 | 17120 |  | ULOŽENÍ SYPANINY DO NÁSYPŮ A NA SKLÁDKY BEZ ZHUTNĚNÍ | M3 | 14.875 | 0 |  |  | 2
PP
VV |  |  |  | dle pol. 132738 14,875=14,875 [A]
P | 10 | 18110 |  | ÚPRAVA PLÁNĚ SE ZHUTNĚNÍM V HORNINĚ TŘ. I | M2 | 593.67 | 0 |  |  | 2
PP |  |  |  | Edef, 2 = 45 MPa
VV |  |  |  | dle pol. 56335 539,7*1,1=593,670 [A]
P | 11 | 18130 |  | ÚPRAVA PLÁNĚ BEZ ZHUTNĚNÍ | M2 | 93.3 | 0 |  |  | 2
PP
VV |  |  |  | dle pol. 18232 93,3=93,300 [A]
P | 12 | 18232 |  | ROZPROSTŘENÍ ORNICE V ROVINĚ V TL DO 0,15M | M2 | 93.3 | 0 |  |  | 2
PP
VV |  |  |  | Dokončující práce Ohumusování přilehlých ploch tl. 150mm 93,3=93,300 [A]
P | 13 | 18241 |  | ZALOŽENÍ TRÁVNÍKU RUČNÍM VÝSEVEM | M2 | 93.3 | 0 |  |  | 2
PP
VV |  |  |  | dle pol. 18232 93,3=93,300 [A]
P | 14 | 18247 |  | OŠETŘOVÁNÍ TRÁVNÍKU | M2 | 93.3 | 0 |  |  | 2
PP |  |  |  | Údržba zatravněných ploch do předání správci
VV |  |  |  | dle pol. 18232 93,3=93,300 [A]
SD |  | 2 |  | Základy
P | 15 | 21197 |  | OPLÁŠTĚNÍ ODVODŇOVACÍCH ŽEBER Z GEOTEXTILIE | M2 | 113.05 | 0 |  |  | 2
PP
VV |  |  |  | Odvodnění Trativod DN 100mm - opláštění 59,5*1,9=113,050 [A]
P | 16 | 21262 |  | TRATIVODY KOMPLET Z TRUB Z PLAST HMOT DN DO 100MM | M | 59.5 | 0 |  |  | 2
PP |  |  |  | Trativod z částečně perforované drenážní trubky DN 100mm (vč. zaústění do UV), s provedením lože z ŠP (v průřezu 0,03 m2/m) a zásypem / obsypem ŠD fr. 8/32 min. 200mm nad potrubí (v průřezu 0,21 m2/m) POZN.: Výkop rýhy vykázán z důvodu průřezu přes 0,15 m2/m' zvlášť
VV |  |  |  | Odvodnění Trativod DN 100mm 59,5=59,500 [A]
SD |  | 5 |  | Komunikace
P | 17 | 56335 |  | VOZOVKOVÉ VRSTVY ZE ŠTĚRKODRTI TL. DO 250MM | M2 | 539.7 | 0 |  |  | 2
PP |  |  |  | ŠDB fr. 0/63 ; tl. (min.) 200mm
VV |  |  |  | Nové konstrukce parkoviště 539,7=539,700 [A]
P | 18 | 582612 |  | KRYTY Z BETON DLAŽDIC SE ZÁMKEM ŠEDÝCH TL 80MM DO LOŽE Z KAM | M2 | 539.7 | 0 |  |  | 2
PP |  |  |  | Dlažba zámková / skladebná přírodní DL tl. 80mm ; lože z drceného kameniva fr. 4/8 L tl. 40mm
VV |  |  |  | Nové konstrukce parkoviště 539,7=539,700 [A]
SD |  | 8 |  | Potrubí
P | 19 | 89712 |  | VPUSŤ KANALIZAČNÍ ULIČNÍ KOMPLETNÍ Z BETONOVÝCH DÍLCŮ | KUS | 2 | 0 |  |  | 2
PP
VV |  |  |  | Odvodnění uliční vpusť klasická 2=2,000 [A]
P | 20 | 899901 |  | PŘEPOJENÍ PŘÍPOJEK | KUS | 2 | 0 |  |  | 2
PP
VV |  |  |  | Odvodnění - napojení uliční vpusť klasická 2=2,000 [A]
SD |  | 9 |  | Ostatní konstrukce a práce
P | 21 | 914131 |  | DOPRAVNÍ ZNAČKY ZÁKLADNÍ VELIKOSTI OCELOVÉ FÓLIE TŘ 2 - DODÁVKA A MONTÁŽ | KUS | 2 | 0 |  |  | 2
PP
VV |  |  |  | Dopravní značení Nové SDZ IP11a 1=1,000 [A] IP12 + symb. 1=1,000 [B] Celkem: A+B=2,000 [C]
P | 22 | 914921 |  | SLOUPKY A STOJKY DOPRAVNÍCH ZNAČEK Z OCEL TRUBEK DO PATKY - DODÁVKA A MONTÁŽ | KUS | 2 | 0 |  |  | 2
PP
VV |  |  |  | Dopravní značení Nové SDZ - sloupky IP11a 1=1,000 [A] IP12 + symb. 1=1,000 [B] Celkem: A+B=2,000 [C]
P | 23 | 915211 |  | VODOROVNÉ DOPRAVNÍ ZNAČENÍ PLASTEM HLADKÉ - DODÁVKA A POKLÁDKA | M2 | 8.575 | 0 |  |  | 2
PP |  |  |  | vč. předznačení
VV |  |  |  | Dopravní značení Nové VDZ (plast) 63,0*0,125+1*0,7=8,575 [A]
P | 24 | 917224 |  | SILNIČNÍ A CHODNÍKOVÉ OBRUBY Z BETONOVÝCH OBRUBNÍKŮ ŠÍŘ 150MM | M | 168.3 | 0 |  |  | 2
PP
VV |  |  |  | Nové konstrukce nový silniční obrubník 250x150 mm do bet. lože s opěrou 168,3=168,300 [A]

## SO 110.1
ASPE10 |  |  |  | Firma: Valbek, spol. s r.o. | [5 empty] | 3
|  |  |  | Soupis prací objektu | [5 empty] | 3
S | Stavba: | 24-1016 |  | III/1016 Kunice |  |  | SO 110.1 |  | 0,00 | 2
O | Rozpočet: | SO 110.1 |  | SSZ u přechodu pro chodce u BUS zastávky „Kunice, Vidovice“ |  |  |  |  | 15,00 | 2
Typ | Poř. číslo | Kód položky | Varianta | Název položky | MJ | Množství | Jednotková cena |  | 21,00 | 2
[7 empty] | Jednotková | Celkem
0 | 1 | 2 | 3 | 4 | 5 | 6 | 9 | 10
SD |  | 0 |  | Všeobecné konstrukce a práce
P | 1 | 02730 |  | POMOC PRÁCE ZŘÍZ NEBO ZAJIŠŤ OCHRANU INŽENÝRSKÝCH SÍTÍ | KPL | 1 | 0 |  |  | 2
PP |  |  |  | Provedení SO 110.1 dle přiložené dokumentace a soupisu prací Ocenění dle přílohy "SO 101.1 (obec) - příloha SP.xlsx" celková cena k doplnění do rozpočtu - pole z listu "Rekapitulace stavby" celkem cena bez DPH - pole AO/26
VV

## SO 180
ASPE10 |  |  |  | Firma: Valbek, spol. s r.o. | [5 empty] | 3
|  |  |  | Soupis prací objektu | [5 empty] | 3
S | Stavba: | 24-1016 |  | III/1016 Kunice |  |  | SO 180 |  | 0,00 | 2
O | Rozpočet: | SO 180 |  | Přechodné dopravní značení |  |  |  |  | 15,00 | 2
Typ | Poř. číslo | Kód položky | Varianta | Název položky | MJ | Množství | Jednotková cena |  | 21,00 | 2
[7 empty] | Jednotková | Celkem
0 | 1 | 2 | 3 | 4 | 5 | 6 | 9 | 10
SD |  | 0 |  | Všeobecné konstrukce a práce
P | 1 | 02710 |  | POMOC PRÁCE ZŘÍZ NEBO ZAJIŠŤ OBJÍŽĎKY A PŘÍSTUP CESTY | KPL | 1 | 0 |  |  | 2
PP |  |  |  | DIO - kompletní uzávěra - vyznačení uzavírky, vyznačení objízdné trasy pro tranzitní dopravu obousměrně (dl. cca 7 km, doba trvání předpoklad 4 měsíce - skutečnost dle HMG zhotovitele). Předpoklad dělení stavby na 2 dílčí etapy (viz příloha C.2 Etapizace stavby). Dopravní značení v úsecích opravy vozovky se předpokládá s užitím typových schémat - B/15 (v obci), C/10.b (mimo obec) dle TP 66.
VV
P | 2 | 02720 |  | POMOC PRÁCE ZŘÍZ NEBO ZAJIŠŤ REGULACI A OCHRANU DOPRAVY | KPL | 1 | 0 |  |  | 2
PP |  |  |  | projednání DIO a získání DIR
VV
P | 3 | 02940 |  | OSTATNÍ POŽADAVKY - VYPRACOVÁNÍ DOKUMENTACE | KPL | 1 | 0 |  |  | 2
PP |  |  |  | zpracování podrobného projektu DIO
VV

## SO 190
ASPE10 |  |  |  | Firma: Valbek, spol. s r.o. | [5 empty] | 3
|  |  |  | Soupis prací objektu | [5 empty] | 3
S | Stavba: | 24-1016 |  | III/1016 Kunice |  |  | SO 190 |  | 0,00 | 2
O | Rozpočet: | SO 190 |  | Stálé dopravní značení |  |  |  |  | 15,00 | 2
Typ | Poř. číslo | Kód položky | Varianta | Název položky | MJ | Množství | Jednotková cena |  | 21,00 | 2
[7 empty] | Jednotková | Celkem
0 | 1 | 2 | 3 | 4 | 5 | 6 | 9 | 10
SD |  | 9 |  | Ostatní konstrukce a práce
P | 1 | 91228 |  | SMĚROVÉ SLOUPKY Z PLAST HMOT VČETNĚ ODRAZNÉHO PÁSKU | KUS | 22 | 0 |  |  | 2
PP
VV |  |  |  | Nové konstrukce směrové sloupky bílé ( v úseku km 2,932 - 3,226) 22=22,000 [A]
P | 2 | 914131 |  | DOPRAVNÍ ZNAČKY ZÁKLADNÍ VELIKOSTI OCELOVÉ FÓLIE TŘ 2 - DODÁVKA A MONTÁŽ | KUS | 20 | 0 |  |  | 2
PP
VV |  |  |  | Nové konstrukce Navrhované SDZ 20=20,000 [A]
P | 3 | 914132 |  | DOPRAVNÍ ZNAČKY ZÁKLADNÍ VELIKOSTI OCELOVÉ FÓLIE TŘ 2 - MONTÁŽ S PŘEMÍSTĚNÍM | KUS | 6 | 0 |  |  | 2
PP
VV |  |  |  | Ostatní Úprava stáv. SDZ přesunutí stáv. značky - - na nový sloupek 2=2,000 [A] - na sloup SSZ 2=2,000 [B] srovnání stávajícího svislého dopravního značení 2=2,000 [C] Celkem: A+B+C=6,000 [D]
P | 4 | 914133 |  | DOPRAVNÍ ZNAČKY ZÁKLADNÍ VELIKOSTI OCELOVÉ FÓLIE TŘ 2 - DEMONTÁŽ | KUS | 6 | 0 |  |  | 2
PP |  |  |  | vč. příp. očištění a uskladnění
VV |  |  |  | dle pol. 914132 6=6,000 [A]
P | 5 | 914921 |  | SLOUPKY A STOJKY DOPRAVNÍCH ZNAČEK Z OCEL TRUBEK DO PATKY - DODÁVKA A MONTÁŽ | KUS | 20 | 0 |  |  | 2
PP
VV |  |  |  | Nové konstrukce Navrhované SDZ - sloupky 20=20,000 [A]
P | 6 | 914923 |  | SLOUPKY A STOJKY DZ Z OCEL TRUBEK DO PATKY DEMONTÁŽ | KUS | 5 | 0 |  |  | 2
PP |  |  |  | vč. likvidace dle dispozic zhotovitele (malé mn.)
VV |  |  |  | Přípravné, bourací a zemní práce rušené / posouvané SDZ odstranění stávajícího SDZ vč. sloupku 3=3,000 [A] odstranění sloupku 2=2,000 [B] Celkem: A+B=5,000 [C]
P | 7 | 915111 |  | VODOROVNÉ DOPRAVNÍ ZNAČENÍ BARVOU HLADKÉ - DODÁVKA A POKLÁDKA | M2 | 353.326 | 0 |  |  | 2
PP |  |  |  | 1. fáze VDZ, vč. předznačení (vč. příp. vyznačení operativního místa pro realizaci VDZ za provozu, dle TP66)
VV |  |  |  | Nové konstrukce Navrhované VDZ 2142,5*0,125+135,1*0,125*0,5+60*0,125+24+2,61+42,96=353,326 [A]
P | 8 | 915211 |  | VODOROVNÉ DOPRAVNÍ ZNAČENÍ PLASTEM HLADKÉ - DODÁVKA A POKLÁDKA | M2 | 69.57 | 0 |  |  | 2
PP |  |  |  | 2. fáze VDZ (vč. vyznačení operativního místa pro realizaci VDZ za provozu, dle TP66)
VV |  |  |  | Nové konstrukce Navrhované VDZ (V7a, V5, V11a) 24+2,61+42,96=69,570 [A]
P | 9 | 915221 |  | VODOR DOPRAV ZNAČ PLASTEM STRUKTURÁLNÍ NEHLUČNÉ - DOD A POKLÁDKA | M2 | 283.756 | 0 |  |  | 2
PP |  |  |  | 2. fáze VDZ (vč. vyznačení operativního místa pro realizaci VDZ za provozu, dle TP66) POZN.: VDZ příp. zvučící, mimo obec - dle požadavku objednatele / DI PČR)
VV |  |  |  | Nové konstrukce Navrhované VDZ (V4, V2b, V1a) 2142,5*0,125+135,1*0,125*0,5+60*0,125=283,756 [A]
P | 10 | 93818 |  | OČIŠTĚNÍ ASFALT VOZOVEK ZAMETENÍM | M2 | 7500 | 0 |  |  | 2
PP |  |  |  | Zametení vozovky před provedením 2. fáze VDZ (plošně), vč. likvidace odpadu
VV

## SO 201
ASPE10 |  |  |  | Firma: Valbek, spol. s r.o. | [5 empty] | 3
|  |  |  | Soupis prací objektu | [5 empty] | 3
S | Stavba: | 24-1016 |  | III/1016 Kunice |  |  | SO 201 |  | 0,00 | 2
O | Rozpočet: | SO 201 |  | Most ev. č. 1016-3 |  |  |  |  | 15,00 | 2
Typ | Poř. číslo | Kód položky | Varianta | Název položky | MJ | Množství | Jednotková cena |  | 21,00 | 2
[7 empty] | Jednotková | Celkem
0 | 1 | 2 | 3 | 4 | 5 | 6 | 9 | 10
SD |  | 0 |  | Všeobecné konstrukce a práce
P | 1 | 014102.R |  | ULOŽENÍ ODPADU ZE STAVBY NA SKLÁDKU S OPRÁVNĚNÍM K OPĚTOVNÉMU VYUŽITÍ - RECYKLAČNÍ STŘEDISKO | T | 253.273 | 0 |  |  | 2
PP |  |  |  | 17 01 01 - BETON z vybouraných konstrukcí (obrubníky, propusty, panely a jiné) 17 09 04 - Směsné stavební a demoliční odpady neuvedené pod čísly 17 09 01, 17 09 02 a 17 09 03
VV |  |  |  | dle pol. 966118: 14,4*2,5=36,000 [A] dle pol. 966168: 86,909*2,5=217,273 [B] Celkem: A+B=253,273 [C]
P | 2 | 014103.R |  | ULOŽENÍ ODPADU ZE STAVBY NA SKLÁDKU S OPRÁVNĚNÍM K OPĚTOVNÉMU VYUŽITÍ - RECYKLAČNÍ STŘEDISKO | T | 427.595 | 0 |  |  | 2
PP |  |  |  | 17 05 04 - Zemina a kamení neuvedené pod číslem 17 05 03 nepotřebný výkopek - zemina, drny, kamení - nevhodný materiál pro další použí na této stavbě
VV |  |  |  | dle pol. 131738: 237,553*1,8=427,595 [A]
P | 3 | 029412 |  | OSTATNÍ POŽADAVKY - VYPRACOVÁNÍ MOSTNÍHO LISTU | KUS | 1 | 0 |  |  | 2
PP
VV
P | 4 | 02953 |  | OSTATNÍ POŽADAVKY - HLAVNÍ MOSTNÍ PROHLÍDKA | KUS | 1 | 0 |  |  | 2
PP |  |  |  | 1. HMP
VV
P | 5 | 02991 |  | OSTATNÍ POŽADAVKY - INFORMAČNÍ TABULE | KUS | 1 | 0 |  |  | 2
PP |  |  |  | letopočet v vlysem do bednění čel
VV
SD |  | 1 |  | Zemní práce
P | 6 | 11512 |  | ČERPÁNÍ VODY DO 1000 L/MIN | HOD | 500 | 0 |  |  | 2
PP |  |  |  | provádění nad rámec položek zemních prací – odborný odhad čerpáno v rozsahu dle pokynů objednatele!
VV
P | 7 | 11526 |  | PŘEVEDENÍ VODY POTRUBÍM DN 800 NEBO ŽLABY R.O. DO 2,8M | M | 20 | 0 |  |  | 2
PP |  |  |  | vč. zemních hrázek (malé mn.)
VV |  |  |  | Přípravné, bourací a zemní práce převedení vody potoka pro realizaci prací (DN do 800mm) 20,0=20,000 [A]
P | 8 | 131738 |  | HLOUBENÍ JAM ZAPAŽ I NEPAŽ TŘ. I, ODVOZ DO 20KM | M3 | 237.553 | 0 |  |  | 2
PP |  |  |  | vč. odvozu na skládku s oprávněním k opětovnému použití - recyklační středisko, dle dispozic zhotovitele, vzdálenost uvedena orientačně
VV |  |  |  | Přípravné, bourací a zemní práce výkop spojený s bouracími pracemi 5*11,3+1,41*11,3+1,76*12+5,5*12=159,553 [A] výkop pro křídla mostu (na straně mostu směr Kunice, na druhé straně je již výkop zahrnut v předchozí výměře) 15*2,6*2=78,000 [B] Celkem: A+B=237,553 [C]
P | 9 | 17481 |  | ZÁSYP JAM A RÝH Z NAKUPOVANÝCH MATERIÁLŮ | M3 | 218.99 | 0 |  |  | 2
PP
VV |  |  |  | Nové konstrukce zásyp přechodové oblasti - - směr Kunice 8,7*7,7+14,9*2=96,790 [A] - směr Vidovice (vč. částečné výplně po výkopu původním mostu) 12*7,7+14,9*2=122,200 [B] Celkem: A+B=218,990 [C]
P | 10 | 17581 |  | OBSYP POTRUBÍ A OBJEKTŮ Z NAKUPOVANÝCH MATERIÁLŮ | M3 | 5.236 | 0 |  |  | 2
PP
VV |  |  |  | Nové konstrukce drenážní obsyp fr. 16/32 0,34*7,7*2=5,236 [A]
SD |  | 2 |  | Základy
P | 11 | 272324 |  | ZÁKLADY ZE ŽELEZOBETONU DO C25/30 | M3 | 16.704 | 0 |  |  | 2
PP |  |  |  | beton C 25/30 XA1 vč. provedení izolačního nátěru (ALP + 2x ALN) na plochách v místech styku se zeminou / kamenivem a vč. výplně a ošetření dilatačních / pracovních spár jednotlivých dílčích celků
VV |  |  |  | Nové konstrukce monolit. základy křídel (čel) 1,5*0,8*(3,38+3,58+3,38+3,58)=16,704 [A]
P | 12 | 272365 |  | VÝZTUŽ ZÁKLADŮ Z OCELI 10505, B500B | T | 1.67 | 0 |  |  | 2
PP |  |  |  | ocel B500B
VV |  |  |  | Nové konstrukce monolit. základy křídel (čel) - výztuž v mn. 100 kg/m3 1,5*0,8*(3,38+3,58+3,38+3,58)*0,1=1,670 [A]
P | 13 | 285392 |  | DODATEČNÉ KOTVENÍ VLEPENÍM BETONÁŘSKÉ VÝZTUŽE D DO 16MM DO VRTŮ | KUS | 77 | 0 |  |  | 2
PP |  |  |  | kotvení výzt. R16, vč. PKO
VV |  |  |  | Nové konstrukce monolit. spřažená deska - kotvení do NK (4ks / m2) 7,7*2,5*4=77,000 [A]
SD |  | 3 |  | Svislé konstrukce
P | 14 | 311312 |  | ZDI A STĚNY PODP A VOL Z PROST BET DO C12/15 | M3 | 5.376 | 0 |  |  | 2
PP |  |  |  | beton C 12/15 X0
VV |  |  |  | Nové konstrukce podkladní beton pod drenáž, stěna tl. 0,3 m 5,6*0,48*2=5,376 [A]
P | 15 | 31717 |  | KOVOVÉ KONSTRUKCE PRO KOTVENÍ ŘÍMSY | KG | 162 | 0 |  |  | 2
PP |  |  |  | kotvy hm. do 6,0 kg
VV |  |  |  | Nové konstrukce kotvení říms 9*(1+2)*6,0=162,000 [A]
P | 16 | 317325 |  | ŘÍMSY ZE ŽELEZOBETONU DO C30/37 (B37) | M3 | 6.655 | 0 |  |  | 2
PP |  |  |  | beton C 30/37 XD3, XF4, XC4
VV |  |  |  | Nové konstrukce monolit. římsy 9,52*0,25+9,5*0,45=6,655 [A]
P | 17 | 317365 |  | VÝZTUŽ ŘÍMS Z OCELI 10505, B500B | T | 0.832 | 0 |  |  | 2
PP |  |  |  | ocel B500B
VV |  |  |  | Nové konstrukce monolit. římsy - výztuž v mn. 125 kg/m3 (9,52*0,25+9,5*0,45)*0,125=0,832 [A]
P | 18 | 333325 |  | MOSTNÍ OPĚRY A KŘÍDLA ZE ŽELEZOVÉHO BETONU DO C30/37 | M3 | 20.796 | 0 |  |  | 2
PP |  |  |  | beton C 30/37 XD1, XF2 vč. provedení izolačního nátěru (ALP + 2x ALN) na plochách v místech styku se zeminou / kamenivem a vč. výplně a ošetření dilatačních / pracovních spár jednotlivých dílčích celků
VV |  |  |  | Nové konstrukce monolit. křídla (čela) 2,49*0,6*(3,38+3,58+3,38+3,58)=20,796 [A]
P | 19 | 333365 |  | VÝZTUŽ MOSTNÍCH OPĚR A KŘÍDEL Z OCELI 10505, B500B | T | 2.08 | 0 |  |  | 2
PP |  |  |  | ocel B500B
VV |  |  |  | Nové konstrukce monolit. křídla (čela) - výztuž v mn. 100 kg/m3 2,49*0,6*(3,38+3,58+3,38+3,58)*0,1=2,080 [A]
SD |  | 4 |  | Vodorovné konstrukce
P | 20 | 451312 |  | PODKLADNÍ A VÝPLŇOVÉ VRSTVY Z PROSTÉHO BETONU C12/15 | M3 | 7.742 | 0 |  |  | 2
PP |  |  |  | beton C 12/15 X0
VV |  |  |  | Nové konstrukce podkladní beton, tl. 0,15 m 3,1*0,15*7,7+6,75*0,15*2+7,12*0,15*2=7,742 [A]
P | 21 | 451314 |  | PODKLADNÍ A VÝPLŇOVÉ VRSTVY Z PROSTÉHO BETONU C25/30 | M3 | 4.389 | 0 |  |  | 2
PP |  |  |  | beton C 25/30n XF3
VV |  |  |  | Nové konstrukce odláždění dna mostu - podkladní beton (zvětšené lože) 0,77*7,7-2,0*7,7*0,1=4,389 [A]
P | 22 | 45131A |  | PODKLADNÍ A VÝPLŇOVÉ VRSTVY Z PROSTÉHO BETONU C20/25 | M3 | 1.935 | 0 |  |  | 2
PP |  |  |  | beton C 20/25n XF3
VV |  |  |  | Nové konstrukce odláždění kuželu - podkladní beton tl. 0,15m 10,1*0,15=1,515 [A] zádlažba u římsy - podkladní beton tl. 0,15m 2,8*0,15=0,420 [B] Celkem: A+B=1,935 [C]
P | 23 | 45152 |  | PODKLADNÍ A VÝPLŇOVÉ VRSTVY Z KAMENIVA DRCENÉHO | M3 | 20.95 | 0 |  |  | 2
PP
VV |  |  |  | Nové konstrukce polštář ze štěrkodrti 0-63, tl. 0,3 m 53,5*0,3=16,050 [A] zásyp před prahem na nátoku a výtoku 0,7*2*3,5=4,900 [B] Celkem: A+B=20,950 [C]
P | 24 | 45157 |  | PODKLADNÍ A VÝPLŇOVÉ VRSTVY Z KAMENIVA TĚŽENÉHO | M3 | 30.03 | 0 |  |  | 2
PP
VV |  |  |  | Nové konstrukce těsnící fólie přechodové oblasti - ochranná vrstva z ŠP tl. 2x 150mm 6,5*7,7*2*0,15*2=30,030 [A]
P | 25 | 457325 |  | VYROVNÁVACÍ A SPÁDOVÝ ŽELEZOBETON C30/37 | M3 | 3.575 | 0 |  |  | 2
PP |  |  |  | beton C 30/37 XD1, XF2
VV |  |  |  | Nové konstrukce monolit. spřažená deska 1,43*2,5=3,575 [A]
P | 26 | 457365 |  | VÝZTUŽ VYROV A SPÁD BETONU Z OCELI 10505, B500B | T | 0.447 | 0 |  |  | 2
PP |  |  |  | ocel B500B
VV |  |  |  | Nové konstrukce monolit. spřažená deska - výztuž v mn. 125 kg/m3 (kotvení desky vykázáno zvlášť) 1,43*2,5*0,125=0,447 [A]
P | 27 | 46251 |  | ZÁHOZ Z LOMOVÉHO KAMENE | M3 | 61.47 | 0 |  |  | 2
PP
VV |  |  |  | Nové konstrukce těžký kamenný zához (koryto + svahy) prům. tl. do 0,5m (12,5+1,9+59,29+49,25)*0,5=61,470 [A]
P | 28 | 465512 |  | DLAŽBY Z LOMOVÉHO KAMENE NA MC | M3 | 2.58 | 0 |  |  | 2
PP |  |  |  | LK tl. 0,2m
VV |  |  |  | Nové konstrukce odláždění kuželu 10,1*0,2=2,020 [A] zádlažba u římsy 2,8*0,2=0,560 [B] Celkem: A+B=2,580 [C]
P | 29 | 467314 |  | STUPNĚ A PRAHY VODNÍCH KORYT Z PROSTÉHO BETONU C25/30 | M3 | 2.55 | 0 |  |  | 2
PP |  |  |  | beton C 25/30n XF4
VV |  |  |  | Nové konstrukce betonové prahy na nátoku a výtoku 2*0,51*2,5=2,550 [A]
SD |  | 5 |  | Komunikace
P | 30 | 575C65 |  | LITÝ ASFALT MA IV (OCHRANA MOSTNÍ IZOLACE) 16 TL. 45MM | M2 | 13.5 | 0 |  |  | 2
PP
VV |  |  |  | Nové konstrukce Izolace na NK - ochrana NAIP 2,5*(7,7-1,5-0,8)=13,500 [A]
SD |  | 6 |  | Úpravy povrchů, podlahy, výplně otvorů
P | 31 | 62592 |  | ÚPRAVA POVRCHU BETONOVÝCH PLOCH A KONSTRUKCÍ - STRIÁŽ | M2 | 12.09 | 0 |  |  | 2
PP
VV |  |  |  | Nové konstrukce monolit. římsy - úprava pochozí římsy vč. provedení rámečku 9,3*1,3=12,090 [A]
SD |  | 7 |  | Přidružená stavební výroba
P | 32 | 711117 |  | IZOLACE BĚŽNÝCH KONSTRUKCÍ PROTI ZEMNÍ VLHKOSTI Z PE FÓLIÍ | M2 | 100.1 | 0 |  |  | 2
PP
VV |  |  |  | Nové konstrukce těsnící fólie přechodové oblasti 6,5*7,7*2=100,100 [A]
P | 33 | 711412 |  | IZOLACE MOSTOVEK CELOPLOŠNÁ ASFALTOVÝMI PÁSY | M2 | 61.215 | 0 |  |  | 2
PP |  |  |  | vč. přípravy podkladu
VV |  |  |  | Nové konstrukce Izolace na NK (horní povrch a boky) - NAIP tl. 5 mm 7,95*7,7=61,215 [A]
P | 34 | 711432 |  | IZOLACE MOSTOVEK POD ŘÍMSOU ASFALTOVÝMI PÁSY | M2 | 5.75 | 0 |  |  | 2
PP
VV |  |  |  | Nové konstrukce Izolace pod římsou 2,5*(1,5+0,8)=5,750 [A]
P | 35 | 711509 |  | OCHRANA IZOLACE NA POVRCHU TEXTILIÍ | M2 | 121.284 | 0 |  |  | 2
PP |  |  |  | geotextilie min. 600 g/m2
VV |  |  |  | Nové konstrukce Izolace na křídlech - ochrana izolačního nátěru 3,7*3,38*2+3,7*3,58*2+4*2,67+9*4=98,184 [A] Izolace na NK - ochrana asf. pásů (nad drenáží) 2*7,7*1,5=23,100 [B] Celkem: A+B=121,284 [C]
P | 36 | 78383 |  | NÁTĚRY BETON KONSTR TYP S4 (OS-C) | M2 | 35.843 | 0 |  |  | 2
PP
VV |  |  |  | Nové konstrukce monolit. římsy - ochranný nátěr 1,4*9,52+2,37*9,5=35,843 [A]
SD |  | 8 |  | Potrubí
P | 37 | 875332 |  | POTRUBÍ DREN Z TRUB PLAST DN DO 150MM DĚROVANÝCH | M | 14.2 | 0 |  |  | 2
PP |  |  |  | částečně perfor. potrubí DN 150mm
VV |  |  |  | Nové konstrukce drenážní potrubí za rubem opěr 7,1*2=14,200 [A]
P | 38 | 89952 |  | OBETONOVÁNÍ POTRUBÍ Z PROSTÉHO BETONU | M3 | 1.155 | 0 |  |  | 2
PP |  |  |  | drenážní beton
VV |  |  |  | Nové konstrukce Obetonování drenážního potrubí 0,075*7,7*2=1,155 [A]
SD |  | 9 |  | Ostatní konstrukce a práce
P | 39 | 9112B1 |  | ZÁBRADLÍ MOSTNÍ SE SVISLOU VÝPLNÍ - DODÁVKA A MONTÁŽ | M | 19.02 | 0 |  |  | 2
PP
VV |  |  |  | Nové konstrukce zábradlí na římsách 9,52+9,5=19,020 [A]
P | 40 | 9112B3 |  | ZÁBRADLÍ MOSTNÍ SE SVISLOU VÝPLNÍ - DEMONTÁŽ S PŘESUNEM | M | 22.6 | 0 |  |  | 2
PP |  |  |  | vč. likvidace dle dispozic zhotovitele (malé mn.)
VV |  |  |  | Přípravné, bourací a zemní práce odstranění ocelového zábradlí se svislou výplní 12,2+10,4=22,600 [A]
P | 41 | 917223 |  | SILNIČNÍ A CHODNÍKOVÉ OBRUBY Z BETONOVÝCH OBRUBNÍKŮ ŠÍŘ 100MM | M | 7.3 | 0 |  |  | 2
PP
VV |  |  |  | Nové konstrukce zádlažba u římsy - chodníková obruba do bet. lože s opěrou 7,3=7,300 [A]
P | 42 | 917224 |  | SILNIČNÍ A CHODNÍKOVÉ OBRUBY Z BETONOVÝCH OBRUBNÍKŮ ŠÍŘ 150MM | M | 3 | 0 |  |  | 2
PP
VV |  |  |  | Nové konstrukce zádlažba u římsy - silniční obruba do bet. lože s opěrou 3,0=3,000 [A]
P | 43 | 91843 |  | PROPUSTY RÁMOVÉ 200/200 | M | 7.7 | 0 |  |  | 2
PP |  |  |  | zesílení pro třídu zatížení A ; beton C 35/45 XD3, XF4, XC4 Sestava prefabrikovaný rám - 2,0 x 2,0 x 1,0 m = 7ks (1x koncový díl) 2,0 x 2,0 x 0,7 m = 1ks (koncový díl)
VV |  |  |  | Nové konstrukce NK 7*1,0+1*0,7=7,700 [A]
P | 44 | 935822 |  | ŽLABY A RIGOLY DLÁŽDĚNÉ Z KOSTEK VELKÝCH DO BETONU TL 100MM | M2 | 15.4 | 0 |  |  | 2
PP |  |  |  | POZN.: lože tl. 100mm z betonu C 25/30n XF3 součástí položky, zvětšené lože vykázáno zvlášť
VV |  |  |  | Nové konstrukce odláždění dna mostu vč. vyspárování 2,0*7,7=15,400 [A]
P | 45 | 966118 |  | BOURÁNÍ KONSTRUKCÍ Z BETON DÍLCŮ S ODVOZEM DO 20KM | M3 | 14.4 | 0 |  |  | 2
PP |  |  |  | vč. odvozu na skládku s oprávněním k opětovnému použití - recyklační středisko, dle dispozic zhotovitele, vzdálenost uvedena orientačně
VV |  |  |  | Přípravné, bourací a zemní práce snesení nosníků KJ-69, dl. 6,0 m, průřezu do 0,3 m2 8*6,0*0,3=14,400 [A]
P | 46 | 966168 |  | BOURÁNÍ KONSTRUKCÍ ZE ŽELEZOBETONU S ODVOZEM DO 20KM | M3 | 86.909 | 0 |  |  | 2
PP |  |  |  | vč. odvozu na skládku s oprávněním k opětovnému použití - recyklační středisko, dle dispozic zhotovitele, vzdálenost uvedena orientačně
VV |  |  |  | Přípravné, bourací a zemní práce bourání - - říms 9,89*0,35+8,21*0,18=4,939 [A] - žb roznášecí desky 39,95*0,185=7,391 [B] - opěr 1,62*11,92+1,55*11,27=36,779 [C] - základu 1,63*11,92+1,63*11,27=37,800 [D] Celkem: A+B+C+D=86,909 [E]

## SO 301
ASPE10 |  |  |  | Firma: Valbek, spol. s r.o. | [5 empty] | 3
|  |  |  | Soupis prací objektu | [5 empty] | 3
S | Stavba: | 24-1016 |  | III/1016 Kunice |  |  | SO 301 |  | 0,00 | 2
O | Rozpočet: | SO 301 |  | Dešťová kanalizace |  |  |  |  | 15,00 | 2
Typ | Poř. číslo | Kód položky | Varianta | Název položky | MJ | Množství | Jednotková cena |  | 21,00 | 2
[7 empty] | Jednotková | Celkem
0 | 1 | 2 | 3 | 4 | 5 | 6 | 9 | 10
SD |  | 0 |  | Všeobecné konstrukce a práce
P | 1 | 014103 | R | ULOŽENÍ ODPADU ZE STAVBY NA SKLÁDKU S OPRÁVNĚNÍM K OPĚTOVNÉMU VYUŽITÍ - RECYKLAČNÍ STŘEDISKO | T | 960.409 | 0 |  |  | 2
PP
VV |  |  |  | 245,18=245,180 [A] řad 226,56=226,560 [B] drenáž 56,59=56,590 [C] přípojky 2*(0,65+2,4+2,3+0,5)*5*0,35=20,475 [D] VO1, VO2 Celkem: A+B+C+D=548,805 [E] E*1,75=960,409 [F]
P | 2 | 015140 | K | POPLATKY ZA LIKVIDACI ODPADŮ NEKONTAMINOVANÝCH - 17 01 01 BETON Z DEMOLIC OBJEKTŮ, ZÁKLADŮ TV | T | 209.092 | 0 |  |  | 2
PP
VV |  |  |  | 4,098*2,4=9,835 [A] dle pol. 113158 1,188*2,4=2,851 [B] dle pol.113178 81,836*2,4=196,406 [C] dle pol. 113358 Celkem: A+B+C=209,092 [D]
P | 3 | 015330 |  | POPLATKY ZA LIKVIDACI ODPADŮ NEKONTAMINOVANÝCH - 17 05 04 KAMENNÁ SUŤ | T | 349.676 | 0 |  |  | 2
PP |  |  |  | dle pol. 11332
VV |  |  |  | 174,838*2,0=349,676 [A]
SD |  | 1 |  | Zemní práce
P | 4 | 113158 | K | ODSTRANĚNÍ KRYTU ZPEVNĚNÝCH PLOCH Z BETONU, ODVOZ DO 20KM | M3 | 4.098 | 0 |  |  | 2
PP |  |  |  | P2
VV |  |  |  | 32,78*0,125=4,098 [A] přípojky
P | 5 | 113178 |  | ODSTRAN KRYTU ZPEVNĚNÝCH PLOCH Z DLAŽEB KOSTEK, ODVOZ DO 20KM | M3 | 1.188 | 0 |  |  | 2
PP |  |  |  | P2 betonová dlažba
VV |  |  |  | 19,8*0,06=1,188 [A] drenáž
P | 6 | 11332 | K | ODSTRANĚNÍ PODKLADŮ ZPEVNĚNÝCH PLOCH Z KAMENIVA NESTMELENÉHO | M3 | 174.838 | 0 |  |  | 2
PP |  |  |  | P2
VV |  |  |  | 640,72*0,25=160,180 [A] řad 13,97*0,25=3,493 [B] drenáž 19,8*0,15=2,970 [C] drenáž 32,78*0,25=8,195 [D] přípojky Celkem: A+B+C+D=174,838 [E]
P | 7 | 113358 |  | ODSTRAN PODKLADU ZPEVNĚNÝCH PLOCH Z BETONU, ODVOZ DO 20KM | M3 | 81.836 | 0 |  |  | 2
PP |  |  |  | P2
VV |  |  |  | 640,72*0,125=80,090 [A] řad 13,97*0,125=1,746 [B] drenáž Celkem: A+B=81,836 [C]
P | 8 | 11511 | K | ČERPÁNÍ VODY DO 500 L/MIN | HOD | 336 | 0 |  |  | 2
PP |  |  |  | P4
VV |  |  |  | 6*7*8=336,000 [A]
P | 9 | 122738 | K | ODKOPÁVKY A PROKOPÁVKY OBECNÉ TŘ. I, ODVOZ DO 20KM | M3 | 20.475 | 0 |  |  | 2
PP |  |  |  | P6a
VV |  |  |  | 2*(0,65+2,4+2,3+0,5)*5*0,35=20,475 [A] "VO1, VO2"
P | 10 | 125731 | K | VYKOPÁVKY ZE ZEMNÍKŮ A SKLÁDEK TŘ. I, ODVOZ DO 1KM | M3 | 1008.48 | 0 |  |  | 2
PP |  |  |  | P6a z mezideponie dle pol. 17411
VV |  |  |  | 707,54=707,540 [A] řad 203,3=203,300 [B] drenáž 97,64=97,640 [C] přípojky Celkem: A+B+C=1 008,480 [D]
P | 11 | 125738 | K | VYKOPÁVKY ZE ZEMNÍKŮ A SKLÁDEK TŘ. I, ODVOZ DO 20KM | M3 | 8.18 | 0 |  |  | 2
PP |  |  |  | P6a
VV |  |  |  | 81,8*0,1=8,180 [A] ornice dle pol. 18231 x tl.
P | 12 | 132738 | K | HLOUBENÍ RÝH ŠÍŘ DO 2M PAŽ I NEPAŽ TŘ. I, ODVOZ DO 20KM | M3 | 768.41 | 0 |  |  | 2
PP |  |  |  | P6a
VV |  |  |  | 952,72*0,5=476,360 [A] řad 429,87*0,5=214,935 [B] drenáž 154,23*0,5=77,115 [C] přípojky Celkem: A+B+C=768,410 [D]
P | 13 | 132838 | K | HLOUBENÍ RÝH ŠÍŘ DO 2M PAŽ I NEPAŽ TŘ. II, ODVOZ DO 20KM | M3 | 768.41 | 0 |  |  | 2
PP |  |  |  | P6b
VV |  |  |  | 952,72*0,5=476,360 [A] řad 429,87*0,5=214,935 [B] drenáž 154,23*0,5=77,115 [C] přípojky Celkem: A+B+C=768,410 [D]
P | 14 | 17120 | K | ULOŽENÍ SYPANINY DO NÁSYPŮ A NA SKLÁDKY BEZ ZHUTNĚNÍ | M3 | 1536.82 | 0 |  |  | 2
PP |  |  |  | P5 na MDP
VV |  |  |  | 707,54=707,540 [A] řad 203,3=203,300 [B] drenáž 97,64=97,640 [C] přípojky Celkem: A+B+C=1 008,480 [D] na mezideponii 952,72-707,54=245,180 [E] řad 429,87-203,3=226,570 [F] drenáž 154,23-97,64=56,590 [G] přípojky E+F+G=528,340 [H] na recyklační středisko D+H=1 536,820 [I]
P | 15 | 17411 | K | ZÁSYP JAM A RÝH ZEMINOU SE ZHUTNĚNÍM | M3 | 1008.48 | 0 |  |  | 2
PP |  |  |  | P5
VV |  |  |  | 707,54=707,540 [A] řad 203,3=203,300 [B] drenáž 97,64=97,640 [C] přípojky Celkem: A+B+C=1 008,480 [D]
P | 16 | 17461 | K | ZÁSYP JAM A RÝH Z HORNIN KAMENITÝCH | M3 | 252.48 | 0 |  |  | 2
PP |  |  |  | P5 Výplň kamenivem do rýh odvodňovacích žeber nebo trativodů bez zhutnění, s úpravou povrchu výplně kamenivem hrubým drceným frakce 16 až 63 mm
VV |  |  |  | 235,47+12,96=248,430 [A] drenáž 4,05=4,050 [B] přípojky Celkem: A+B=252,480 [C]
P | 17 | 17581 | K | OBSYP POTRUBÍ A OBJEKTŮ Z NAKUPOVANÝCH MATERIÁLŮ | M3 | 721.035 | 0 |  |  | 2
PP |  |  |  | K štěrkopísek fr. 0/4
VV |  |  |  | 373,97=373,970 [A] 38,05=38,050 [B] Celkem: A+B=412,020 [C] C*1,75=721,035 [D]
P | 18 | 18110 | K | ÚPRAVA PLÁNĚ SE ZHUTNĚNÍM V HORNINĚ TŘ. I | M2 | 1061.028 | 0 |  |  | 2
PP |  |  |  | P5
VV |  |  |  | 53*1,6+155*1,2+7*1*1+24,8*1,6+89*1,4+157,2*1,2+10*1*1=640,720 [A] řad 288*0,9+8*1*1=267,200 [B] drenáž 78,3*1,1=86,130 [C] přípojky 2*(0,65+2,4+2,3+0,5)*5=58,500 [D] VO1, VO2 3*2*3,14*1*0,45=8,478 [E] poklop šachet Celkem: A+B+C+D+E=1 061,028 [F]
P | 19 | 18231 | K | ROZPROSTŘENÍ ORNICE V ROVINĚ V TL DO 0,10M | M2 | 81.8 | 0 |  |  | 2
PP |  |  |  | P5
VV |  |  |  | 67,5=67,500 [A] drenáž 14,3=14,300 [B] přípojky Celkem: A+B=81,800 [C]
P | 20 | 18241 | K | ZALOŽENÍ TRÁVNÍKU RUČNÍM VÝSEVEM | M2 | 81.8 | 0 |  |  | 2
PP |  |  |  | P9
VV |  |  |  | 67,5=67,500 [A] drenáž 14,3=14,300 [B] přípojky Celkem: A+B=81,800 [C]
SD |  | 2 |  | Základy
P | 21 | 21262 |  | TRATIVODY KOMPLET Z TRUB Z PLAST HMOT DN DO 100MM | M | 239.5 | 0 |  |  | 2
PP |  |  |  | P+K
VV |  |  |  | 208/2+271/2=239,500 [A] "řad"
P | 22 | 21264 | K | TRATIVODY KOMPL Z TRUB Z PLAST HMOT DN DO 200MM | M | 282 | 0 |  |  | 2
PP |  |  |  | P+K
VV |  |  |  | 288-6=282,000 [A] drenáž
P | 23 | 21461C |  | SEPARAČNÍ GEOTEXTILIE DO 300G/M2 | M2 | 316.14 | 0 |  |  | 2
PP |  |  |  | M
VV |  |  |  | (208/2+271/2)*1,2*1,1=316,140 [A] řad
P | 24 | 21461D |  | SEPARAČNÍ GEOTEXTILIE DO 400G/M2 | M2 | 1058.448 | 0 |  |  | 2
PP |  |  |  | M
VV |  |  |  | (774,4+80,64)*1,2=1 026,048 [A] drenáž 27*1,2=32,400 [B] přípojky Celkem: A+B=1 058,448 [C]
P | 25 | 22690 | R | PAŽÍCÍ BOXY - ZŘÍZENÍ | M2 | 2962.42 | 0 |  |  | 2
PP
VV |  |  |  | 1270,06=1 270,060 [A] "řad" 1029,9=1 029,900 [B] "drenáž" 662,46=662,460 [C] "řad" Celkem: A+B+C=2 962,420 [D]
P | 26 | 22691 | R | PAŽÍCÍ BOXY - ODSTRANĚNÍ | M2 | 2962.42 | 0 |  |  | 2
PP
VV |  |  |  | 1270,06=1 270,060 [A] "řad" 1029,9=1 029,900 [B] "drenáž" 662,46=662,460 [C] "řad" Celkem: A+B+C=2 962,420 [D]
SD |  | 4 |  | Vodorovné konstrukce
P | 27 | 451113 |  | PODKL A VÝPLŇ VRSTVY Z DÍLCŮ BETON DO C16/20 | M3 | 0.78 | 0 |  |  | 2
PP |  |  |  | B-PR
VV |  |  |  | 0,78=0,780 [A] UV
P | 28 | 45131A | ZK | PODKLADNÍ A VÝPLŇOVÉ VRSTVY Z PROSTÉHO BETONU C20/25 | M3 | 0.636 | 0 |  |  | 2
PP |  |  |  | B
VV |  |  |  | (3*2*3,14*0,5*0,45)*0,15=0,636 [A] "poklop šachet"
P | 29 | 46591 |  | DLAŽBY Z KAMENICKÝCH VÝROBKŮ | M2 | 4.239 | 0 |  |  | 2
PP |  |  |  | KV žula velká kostka u poklopu šachet
VV |  |  |  | 3*2*3,14*0,5*0,45=4,239 [A]
SD |  | 7 |  | Přidružená stavební výroba
P | 30 | 702312 | K | ZAKRYTÍ POTRUBÍ VÝSTRAŽNOU FÓLIÍ ŠÍŘKY PŘES 20 DO 40 CM | M | 845.3 | 0 |  |  | 2
PP |  |  |  | KAB-K1
VV |  |  |  | 208+271=479,000 [A] řad 288=288,000 [B] drenáž 78,3=78,300 [C] přípojky Celkem: A+B+C=845,300 [D]
P | 31 | 709110 |  | PROVIZORNÍ ZAJIŠTĚNÍ KABELU VE VÝKOPU | KUS | 2 | 0 |  |  | 2
PP |  |  |  | KAB-K4
VV |  |  |  | 2=2,000 [A] 10,8m řad a 7,7m přípojky
P | 32 | 709120 |  | PROVIZORNÍ ZAJIŠTĚNÍ POTRUBÍ VE VÝKOPU | KUS | 2 | 0 |  |  | 2
PP |  |  |  | KAB-K4
VV |  |  |  | 2=2,000 [A] 9,6m řad a 14,3m přípojky
P | 33 | 72221 | R | KANALIZAČNÍ ARMATURY | KUS | 1 | 0 |  |  | 2
PP |  |  |  | Montáž tvarovek na kanalizačním plastovém potrubí z PP nebo PVC-U hladkého plnostěnného odboček DN 630 odbočka kanalizační PVC-U plnostěnná s rázovou odolností DN 630/160/90°
VV |  |  |  | 1=1,000 [A] řad
P | 34 | 72221.a | R | KANALIZAČNÍ ARMATURY | KUS | 16 | 0 |  |  | 2
PP |  |  |  | Montáž tvarovek na kanalizačním plastovém potrubí z PP nebo PVC-U hladkého plnostěnného kolen, víček nebo hrdlových uzávěrů DN 150 koleno kanalizační PP třívrstvé SN16 DN 150x15°
VV |  |  |  | 16=16,000 [A] UV
P | 35 | 72221.b | R | KANALIZAČNÍ ARMATURY | KUS | 16 | 0 |  |  | 2
PP |  |  |  | Montáž tvarovek na kanalizačním plastovém potrubí z PP nebo PVC-U hladkého plnostěnného kolen, víček nebo hrdlových uzávěrů DN 200 koleno kanalizační PVC-U plnostěnné 200x45°
VV |  |  |  | 2*8=16,000 [A] drenáž
P | 36 | 72221.c | R | KANALIZAČNÍ ARMATURY | KUS | 4 | 0 |  |  | 2
PP |  |  |  | Montáž tvarovek na kanalizačním plastovém potrubí z PP nebo PVC-U hladkého plnostěnného odboček DN 200 odbočka kanalizační PVC-U plnostěnná s rázovou odolností DN 200/160/90°
VV |  |  |  | 4=4,000 [A] drenáž
P | 37 | 72221.d | R | KANALIZAČNÍ ARMATURY | KUS | 7 | 0 |  |  | 2
PP |  |  |  | Montáž tvarovek na kanalizačním plastovém potrubí z PP nebo PVC-U hladkého plnostěnného odboček DN 300 odbočka kanalizační PVC-U plnostěnná s rázovou odolností DN 315/160/90°
VV |  |  |  | 7=7,000 [A] řad
P | 38 | 72221.e | R | KANALIZAČNÍ ARMATURY | KUS | 2 | 0 |  |  | 2
PP |  |  |  | Montáž tvarovek na kanalizačním plastovém potrubí z PP nebo PVC-U hladkého plnostěnného odboček DN 400 odbočka kanalizační PVC-U plnostěnná s rázovou odolností DN 400/160/90°
VV |  |  |  | 2=2,000 [A] řad
SD |  | 8 |  | Potrubí
P | 39 | 87434 | a | POTRUBÍ Z TRUB PLASTOVÝCH ODPADNÍCH DN DO 200MM | M | 6 | 0 |  |  | 2
PP |  |  |  | PLAST kanalizační potrubí z tvrdého PVC-U hladkého plnostěnného tuhost SN 12 DN 200
VV |  |  |  | 6=6,000 [A] drenáž
P | 40 | 87434 | b | POTRUBÍ Z TRUB PLASTOVÝCH ODPADNÍCH DN DO 200MM | M | 81 | 0 |  |  | 2
PP |  |  |  | PLAST kanalizační potrubí z tvrdého PVC-U hladkého plnostěnného tuhost SN 12 DN 160
VV |  |  |  | 81=81,000 [A] přípojky
P | 41 | 87445 | K | POTRUBÍ Z TRUB PLASTOVÝCH ODPADNÍCH DN DO 300MM | M | 318.444 | 0 |  |  | 2
PP |  |  |  | PLAST kanalizační potrubí z tvrdého PVC-U hladkého plnostěnného tuhost SN 12 DN 315
VV |  |  |  | (155+157,2)*1,02=318,444 [A] přípojky
P | 42 | 87446 | K | POTRUBÍ Z TRUB PLASTOVÝCH ODPADNÍCH DN DO 400MM | M | 90 | 0 |  |  | 2
PP |  |  |  | PLAST kanalizační potrubí z tvrdého PVC-U hladkého plnostěnného tuhost SN 12 DN 400
VV |  |  |  | 90=90,000 [A] řad
P | 43 | 87459 | ZK | POTRUBÍ Z TRUB PLAST ODPAD DN DO 700MM | M | 78.578 | 0 |  |  | 2
PP |  |  |  | PLAST kanalizační potrubí z tvrdého PVC-U hladkého plnostěnného tuhost SN 12 DN 630
VV |  |  |  | (53+24,8)*1,01=78,578 [A]
P | 44 | 894471 |  | ŠACHTY KANAL ZE ŽELEZOBET VČET VÝZT NA POTRUBÍ DN DO 1000MM | KUS | 17 | 0 |  |  | 2
PP |  |  |  | Osazení betonových nebo železobetonových dílců pro šachty skruží rovných skruž betonová kanalizační se stupadly 100x25x12cm skruž betonová kanalizační se stupadly 100x50x12cm skruž betonová kanalizační se stupadly 100x100x12cm vč. těsnění elastomerové pro spojení šachetních dílů DN 1000 (36+2*8+2*3)=58 kusů
VV |  |  |  | 17=17,000 [A]
P | 45 | 89712 | a | VPUSŤ KANALIZAČNÍ ULIČNÍ KOMPLETNÍ Z BETONOVÝCH DÍLCŮ | KUS | 16 | 0 |  |  | 2
PP |  |  |  | B-PR vpusť uliční DN 500 kaliště s odtokem 150mm 500/245x65mm vč. mříže
VV |  |  |  | 16=16,000 [A]
P | 46 | 89712 | b | VPUSŤ KANALIZAČNÍ ULIČNÍ KOMPLETNÍ Z BETONOVÝCH DÍLCŮ | KUS | 19 | 0 |  |  | 2
PP |  |  |  | B-PR vpusť uliční DN 500 skruž průběžná vysoká betonová 500/590x65mm
VV |  |  |  | 19=19,000 [A]
P | 47 | 89914 | a | ŠACHTOVÉ BETONOVÉ SKRUŽE SAMOSTATNÉ | KUS | 28 | 0 |  |  | 2
PP |  |  |  | B-PR Osazení betonových dílců prstenců nebo rámů pod poklopy a mříže, výšky do 100 mm na řad, drenáž a přípojky
VV |  |  |  | 5=5,000 [A] prstenec šachtový vyrovnávací betonový 625x120x80mm 12=12,000 [B] prstenec šachtový vyrovnávací betonový 625x120x40mm 2=2,000 [C] prstenec šachtový vyrovnávací betonový 625x120x60mm 6=6,000 [D] prstenec šachtový vyrovnávací betonový 625x120x100mm 3=3,000 [E] prstenec šachtový vyrovnávací betonový 625x120x120mm Celkem: A+B+C+D+E=28,000 [F]
P | 48 | 899651 |  | TLAKOVÉ ZKOUŠKY POTRUBÍ DN DO 300MM | M | 318 | 0 |  |  | 2
PP |  |  |  | Tlakové zkoušky vzduchem těsnícími vaky ucpávkovými DN 300
VV |  |  |  | 318=318,000 [A]
P | 49 | 899661 |  | TLAKOVÉ ZKOUŠKY POTRUBÍ DN DO 400MM | M | 400 | 0 |  |  | 2
PP |  |  |  | P14
VV |  |  |  | 400=400,000 [A]
P | 50 | 899671 |  | TLAKOVÉ ZKOUŠKY POTRUBÍ DN DO 600MM | M | 78 | 0 |  |  | 2
PP |  |  |  | P14
VV |  |  |  | 78=78,000 [A]
SD |  | 9 |  | Ostatní konstrukce a práce
P | 51 | 916811 | R | ODDĚL OPLOCENÍ S PODSTAVCI KOVOVÉ - DOD A MONTÁŽ | M | 845.3 | 0 |  |  | 2
PP |  |  |  | svislé ocelové mobilní oplocení, výšky do 1,5 m
VV |  |  |  | 208+271=479,000 [A] řad 288=288,000 [B] drenáž 78,3=78,300 [C] přípojky Celkem: A+B+C=845,300 [D]
P | 52 | 919123 |  | ŘEZÁNÍ BETONOVÉHO KRYTU VOZOVEK TL DO 150MM | M | 1068.4 | 0 |  |  | 2
PP |  |  |  | P15
VV |  |  |  | 979,4=979,400 [A] "řad" 29,4=29,400 [B] "drenáž" 59,6=59,600 [C] "přípojky" Celkem: A+B+C=1 068,400 [D]
P | 53 | 935832 |  | ŽLABY A RIGOLY DLÁŽDĚNÉ Z LOMOVÉHO KAMENE TL DO 250MMM DO BETONU TL 100MM | M2 | 58.5 | 0 |  |  | 2
PP |  |  |  | B+K+PRÁCE
VV |  |  |  | 2*(0,65+2,4+2,3+0,5)*5=58,500 [A] "VO1, VO2"
P | 54 | 966844 | R | ODSTRANĚNÍ OPLOCENÍ KOVOVÉHO | M | 845.3 | 0 |  |  | 2
PP |  |  |  | svislé ocelové mobilní oplocení, výšky do 1,5 m - odstranění
VV |  |  |  | 208+271=479,000 [A] řad 288=288,000 [B] drenáž 78,3=78,300 [C] přípojky Celkem: A+B+C=845,300 [D]
P | 55 | 969246 | ZK | VYBOURÁNÍ POTRUBÍ DN DO 400MM KANALIZAČ | M | 150 | 0 |  |  | 2
PP |  |  |  | P16 stáv. kanalizace
VV |  |  |  | 150=150,000 [A]

## SO 401
ASPE10 |  |  |  | Firma: Valbek, spol. s r.o. | [5 empty] | 3
|  |  |  | Soupis prací objektu | [5 empty] | 3
S | Stavba: | 24-1016 |  | III/1016 Kunice |  |  | SO 401 |  | 0,00 | 2
O | Rozpočet: | SO 401 |  | Veřejné osvětlení |  |  |  |  | 15,00 | 2
Typ | Poř. číslo | Kód položky | Varianta | Název položky | MJ | Množství | Jednotková cena |  | 21,00 | 2
[7 empty] | Jednotková | Celkem
0 | 1 | 2 | 3 | 4 | 5 | 6 | 9 | 10
SD |  | 0 |  | Všeobecné konstrukce a práce
P | 1 | 02730 |  | POMOC PRÁCE ZŘÍZ NEBO ZAJIŠŤ OCHRANU INŽENÝRSKÝCH SÍTÍ | KPL | 1 | 0 |  |  | 2
PP |  |  |  | Provedení SO 401 dle přiložené dokumentace a soupisu prací Ocenění dle přílohy "SO 401 (obec) - příloha SP.xls" pole v listu přílohy k nacenění vyznačeny žlutě celková cena k doplnění do rozpočtu - pole z listu "SO 401" náklady celkem (cena bez DPH) - pole E/79
VV

## VON.a
ASPE10 |  |  |  | Firma: Valbek, spol. s r.o. | [5 empty] | 3
|  |  |  | Soupis prací objektu | [5 empty] | 3
S | Stavba: | 24-1016 |  | III/1016 Kunice |  |  | VON.a |  | 0,00 | 2
O | Rozpočet: | VON.a |  | Vedlejší a ostatní náklady - KSÚS |  |  |  |  | 15,00 | 2
Typ | Poř. číslo | Kód položky | Varianta | Název položky | MJ | Množství | Jednotková cena |  | 21,00 | 2
[7 empty] | Jednotková | Celkem
0 | 1 | 2 | 3 | 4 | 5 | 6 | 9 | 10
SD |  | 0 |  | Všeobecné konstrukce a práce
P | 1 | 01450 | PR | POPLATKY ZA NÁHRADNÍ AUTOBUSOVOU DOPRAVU | KPL | 1 | 0 |  |  | 2
PP |  |  |  | Náklady na převedení autobusové dopravy na objízdné trasy PR - PRELIMINÁŘ - PEVNÁ CENA 100.000,- Kč bez DPH ČERPÁNO DLE SKUTEČNOSTI A POUZE SE SOUHLASEM INVESTORA"
VV
P | 2 | 02520 |  | ZKOUŠENÍ MATERIÁLŮ NEZÁVISLOU ZKUŠEBNOU | KPL | 1 | 0 |  |  | 2
PP |  |  |  | vybourané materiály / vytěžené zeminy
VV
P | 3 | 02620 |  | ZKOUŠENÍ KONSTRUKCÍ A PRACÍ NEZÁVISLOU ZKUŠEBNOU | KPL | 1 | 0 |  |  | 2
PP |  |  |  | zkoušky pláně (cca 25ks)
VV
P | 4 | 02710 |  | POMOC PRÁCE ZŘÍZ NEBO ZAJIŠŤ OBJÍŽĎKY A PŘÍSTUP CESTY | KPL | 1 | 0 |  |  | 2
PP |  |  |  | zahrnuje zabezpečení stavby, BOZP vč. označení stavby, oplocení, pásky, lávky, provizorní přechody, ap.
VV
P | 5 | 02710 | PR | POMOC PRÁCE ZŘÍZ NEBO ZAJIŠŤ OBJÍŽĎKY A PŘÍSTUP CESTY | KPL | 1 | 0 |  |  | 2
PP |  |  |  | Náklady na opravu poškozených komunikací na objízdných trasách PR - PRELIMINÁŘ - PEVNÁ CENA 2.000.000,- Kč bez DPH ČERPÁNO DLE SKUTEČNOSTI, DLE POŽADAVKŮ A POUZE SE SOUHLASEM INVESTORA!
VV
P | 6 | 02720 |  | POMOC PRÁCE ZŘÍZ NEBO ZAJIŠŤ REGULACI A OCHRANU DOPRAVY | KPL | 1 | 0 |  |  | 2
PP |  |  |  | Náklady na údržbu - Čištění komunikací a prostor dotčených stavbou
VV
P | 7 | 02730 |  | POMOC PRÁCE ZŘÍZ NEBO ZAJIŠŤ OCHRANU INŽENÝRSKÝCH SÍTÍ | KPL | 1 | 0 |  |  | 2
PP |  |  |  | Vytyčení inženýrských sítí jejich správci
VV
P | 8 | 02811 |  | PRŮZKUMNÉ PRÁCE GEOTECHNICKÉ NA POVRCHU | KPL | 1 | 0 |  |  | 2
PP |  |  |  | účast geotechnika stavby vč. odborného dozoru a vyhodnocení pláně během realizace
VV
P | 9 | 029113 |  | OSTATNÍ POŽADAVKY - GEODETICKÉ ZAMĚŘENÍ - CELKY | KUS | 1 | 0 |  |  | 2
PP |  |  |  | Geodetické práce a zaměření skutečného provedení stavby, vč. vypracování GP platí pro SO 101, SO 180, SO 190, SO 201, SO 301
VV
P | 10 | 02943 |  | OSTATNÍ POŽADAVKY - VYPRACOVÁNÍ RDS | KPL | 1 | 0 |  |  | 2
PP |  |  |  | platí pro SO 101, SO 190, SO 201, SO 301
VV
P | 11 | 02944 |  | OSTAT POŽADAVKY - DOKUMENTACE SKUTEČ PROVEDENÍ V DIGIT FORMĚ | KPL | 1 | 0 |  |  | 2
PP |  |  |  | vč. příp. tištěné formy, dle požadavku objednatele / dle SOD platí pro SO 101, SO 190, SO 201, SO 301
VV
P | 12 | 02946 |  | OSTAT POŽADAVKY - FOTODOKUMENTACE | KPL | 1 | 0 |  |  | 2
PP |  |  |  | Fotodokumentace celé stavby vč. provedení pasportizace přilehlých objektů před a po realizaci stavby, vč. vyhodnocení
VV
P | 13 | 02990 |  | OSTATNÍ POŽADAVKY - INFORMAČNÍ TABULE | KPL | 1 | 0 |  |  | 2
PP |  |  |  | Dopravní značení na stavbě - Tabule "STŘEDOČESKÝ KRAJ, OMLOUVÁME SE ZA DOČASNÉ OMEZENÍ" - 2ks Informační tabule v průběhu stavby – Zhotovitel, TDS, cena, a další povinné údaje (Povinný min. rozměr dočas. billboardu je 2,1 x 2,2m) - 2ks
VV
P | 14 | 03100 |  | ZAŘÍZENÍ STAVENIŠTĚ - ZŘÍZENÍ, PROVOZ, DEMONTÁŽ | KPL | 1 | 0 |  |  | 2
PP |  |  |  | zahrnuje kompletní provedení ZS (buňky, sanita, energie, oplocení, ostraha apod.) vč. následného uvedení ploch ZS do původního, resp. dohodnutého stavu
VV

## VON.b
ASPE10 |  |  |  | Firma: Valbek, spol. s r.o. | [5 empty] | 3
|  |  |  | Soupis prací objektu | [5 empty] | 3
S | Stavba: | 24-1016 |  | III/1016 Kunice |  |  | VON.b |  | 0,00 | 2
O | Rozpočet: | VON.b |  | Vedlejší a ostatní náklady - obec |  |  |  |  | 15,00 | 2
Typ | Poř. číslo | Kód položky | Varianta | Název položky | MJ | Množství | Jednotková cena |  | 21,00 | 2
[7 empty] | Jednotková | Celkem
0 | 1 | 2 | 3 | 4 | 5 | 6 | 9 | 10
SD |  | 0 |  | Všeobecné konstrukce a práce
P | 1 | 02620 |  | ZKOUŠENÍ KONSTRUKCÍ A PRACÍ NEZÁVISLOU ZKUŠEBNOU | KPL | 1 | 0 |  |  | 2
PP |  |  |  | zkoušky pláně (cca 5ks)
VV
P | 2 | 029113 |  | OSTATNÍ POŽADAVKY - GEODETICKÉ ZAMĚŘENÍ - CELKY | KUS | 1 | 0 |  |  | 2
PP |  |  |  | Geodetické práce a zaměření skutečného provedení stavby, vč. vypracování GP platí pro SO 110, SO 110.1, SO 401
VV
P | 3 | 02943 |  | OSTATNÍ POŽADAVKY - VYPRACOVÁNÍ RDS | KPL | 1 | 0 |  |  | 2
PP |  |  |  | platí pro SO 110, SO 110.1, SO 401
VV
P | 4 | 02944 |  | OSTAT POŽADAVKY - DOKUMENTACE SKUTEČ PROVEDENÍ V DIGIT FORMĚ | KPL | 1 | 0 |  |  | 2
PP |  |  |  | vč. příp. tištěné formy, dle požadavku objednatele / dle SOD platí pro SO 110, SO 110.1, SO 401
VV