## List1
TECHNICKÁ SPECIFIKACE
Název požadovaného zemědělského stroje | Technická specifikace požadovaného zemědělského stroje
Sklízecí mlátička | Minimální požadované parametry: Rozměr +- 5% : výška s kabinou 4 m, šířka 3,5m, délka 9m Motor: 6-ti válec, objem 6 - 9l, nominální výkon min. 200 kW, nádrž min. 500 l Převodovka: 3 stupňová, hydrostatický pohon, uzávěrka diferenciálu, pojezdová rychlost cca 30km/h Vkládání: reverz, lapač kamenů Mláticí a separační ústrojí: více bubnové mláticí ústrojí min.4, vytřásadla min. 6 vytřásadel, min. průměr mlátícího bubnu 600 mm Čistící systém: celková plocha sít min. 5 m2, el. ovládání sít z kabiny, svahová kompenzace čistícího ústrojí min. dosahu 25 % Zpracování posklizňových zbytků: drtič slámy, rozmetač plev Zásobník zrna: min. 9000 l, vyprazdňování min. 100 l /s Kabina: klimatizace a topení, vzduchem odpružená sedačka + sedadlo pro spolujezdce, ovládací monitor, lednička, rádio, vlhkoměr, výnosoměr, mapování výnosů Příslušenství: hasicí přístroj, sada nářadí, zajišťovací klíny, nádoba na vodu, závěs pro podvozek Žací lišta: pracovní šířka min. 6 m s hydraulickým výsuvným válem, hydraulické vertikální děliče porostu, přepravní vozík
Název nabízeného zemědělského stroje | Nabízené zařízení | Počet ks | Nabídková cena bez DPH | Nabídková cena vč. DPH | Doplní dodavatel
| Parametry nabízeného zemědělského stroje: | 1 | 0 | 0