## IKAP ICT
Příloha č. 5 | Technická specifikace
Investiční prostředky: cena jedné položky musí být větší než 40 000,00Kč včetně DPH |  | NABÍDKA
Název požadovaného výrobku | technická specifikace požadovaného výrobku | množství | jednotka | jednotková cena bez DPH | cena celkem bez DPH | cena celkem včetně DPH
Robotické pracoviště | • Robot - kolaborativní robot včetně robotické buňky (stolu s kolečky), chapadla a kontroléru, rozměry robotické buňky maximálně takové, aby se vešla do dveří (90 cm) - plně funkční kompletní robotická buňka - nosnost robotu na přírubě minimálně 5 kg - dosah robotu minimálně 800 mm - rychlost robotu (TCP) minimálně 2,2m/s - opakovatelná přesnost najetí do bodu (RP) minimálně 0,05mm - stupeň krytí robotu minimálně IP54 - počet vstupů/výstupů min. 16/16 - délka kabelu mezi robotem a kontrolérem minimálně 7m - záruční doba minimálně 24 měsíců - komunikační sběrnice profinet konektivita ethernet - bezpečnostní úroveň PL d - min. Cat 3 - možnost navádění a programování robotu vedením rukou - ruční programovací jednotka robotu s dotykovou obrazovkou - ruční programovací jednotka robotu umožňuje vytvářet program robotu jak v textové podobě tak manipulací s grafickými programovými elementy - kolaborativní průmyslové chapadlo - stůl s kovovou pracovní deskou uzamykatelný • Software pro programování robotů - robot studio - časově neomezená síťová multilicence programu pro minimálně 100 souběžně pracujících uživatelů. - Podpora vzdáleného připojení. - česká verze - off-line a on-line programování s přímým přenosem programů do reálného robotu - zobrazení a analýza signálů a parametrů reálného i virtuálního robotu včetně polohy a rychlosti (TCP) a jednotlivých os, analýza spotřeby a výkonu motorů - automatické generování trajektorií robotu v závislosti na geometrii vloženého 3D modelu, automatická analýza dosahu robotu - konfigurace bezpečnostních funkcí v grafickém uživatelském rozhraní - virtuální ruční ovladač robotu (virtuální pendant) - plná podpora virtuální reality VR - možnost programovat grafickými programovými elementy • Školení pro 3 osoby v délce 40 hodin | 1 | Ks |  | 0 | 0
| Cena investic celkem nesmí překročit: 820 000,00Kč bez DPH | cena investice celkem bez DPH |  |  |  | 0
|  | cena investice celkem včetně DPH |  |  |  | 0