## VOS
Stavba |  |  | Soupis prací a dodávek | KVĚTNICE |  |  | VOS | VEŘEJNÉ OSVĚTLENÍ
KŘIŽOVATKA SILNIC III/01211, III/01212 A III/01215
Soupis prací a dodávek
Specifické podmínky pro provádění
Pro ocenění následujícího soupisu prací a dodávek platí v plném rozsahu skutečnosti uvedené ve všeobecných podmínkách a v projektové dokumentaci
1. Rozsah prací : Provedení zemních prací, demontáží, dodávek a montáží dle následujícího soupisu prací a dodávek
2. Součástí díla je vytyčení, ochrana a zajištění stávajících inženýrských sítí křižujících, nebo v souběhu.Tyto práce jsou součástí nabídky a nebudou zvlášť hrazeny.
3. Klasifikace zeminy : Není - li jinak uvedeno, předpokládají se tř. těžitelnosti 3 - 6 dle ČSN 73 30 50.
4. Pracovní prostory : Není - li určeno jinak, dojednají se pracovní prostory s ohledem na bezpečnostní předpisy s objednatelem nejpozději před zahájením prací.
5. Prohlídka staveniště : Zhotovitel jako součást své nabídky předloží své písemné prohlášení, že se seznámil s podmínkami staveniště na základě osobní prohlídky.
6. Součástí díla je, pokud není v následující specifikaci uvedeno jinak, dodání potřebných atestů výrobků, provedení předepsaných zkoušek, včetně dodání protokolů
o nich a zajištění převzetí díla správci sítí.Tyto práce a dodávky jsou součástí díla a nebudou zvlášť hrazeny.
7. Finální úprava terénu (nový chodník, volný terén, popř. komunikace) předmětem stavební části.
Dokumentace se sestává z technické zprávy a výkresové dokumentace. Všechny tyto dokumenty a informace v nich
obsažené jsou závazným podkladem pro tvorbu cenové nabídky stejnou měrou.
Pokud není v následující specifikaci uvedeno množství měrných jednotek, stanoví je zhotovitel podle projektové dokumentace.
Stavba |  |  | Soupis prací a dodávek | KVĚTNICE |  |  | VOS | VEŘEJNÉ OSVĚTLENÍ
KŘIŽOVATKA SILNIC III/01211, III/01212 A III/01215
Soupis prací a dodávek
Kód | Položka | Popis prací a dodávek |  | Popis prací a dodávek | Měr. | Množství | Jednotková | Jednotková | Celková | Celková | Cena Kč
[5 empty] | jed. |  | cena dodávky | cena montáže | cena dodávky | cena montáže | celkem
Svítidla, stožáry, zapínací místo ZM
001 |  |  |  | Ocelový, třístupňový, pozinkovaný, bezpaticový, vetknutý stožár VO, 6m - 133/89/60, bez výložníku | ks | 7 |  |  | 0 | 0 | 0
002 |  |  |  | Ocelový, třístupňový, pozinkovaný, bezpaticový, vetknutý stožár VO, 6m - 133/89/60, s výložníkem 0,5m/5° | ks | 2 |  |  | 0 | 0 | 0
003 |  |  |  | Ocelový, třístupňový, pozinkovaný, bezpaticový, vetknutý stožár VO, 6m - 133/89/60, s výložníkem 1,5m/5° | ks | 4 |  |  | 0 | 0 | 0
004 |  |  |  | Svítidlo TECEO S, 20 LED, 650mA, 5393, 46W, 4700lm, 2700K, IP66 | ks | 7 |  |  | 0 | 0 | 0
005 |  |  |  | Svítidlo AMPERA EVO 1, 20 LED, 26W, 400mA, 5369, NW740, IP66, neutral white | ks | 6 |  |  | 0 | 0 | 0
006 |  |  |  | Stožárová výzbroj, IP20, vč. pojistkové patrony 6A | ks | 13 |  |  | 0 | 0 | 0
007 |  |  |  | Antikorozní ochrana podzemní části stožáru, vč. manžety | ks | 13 |  |  | 0 | 0 | 0
008 |  |  |  | Doplnění ZM (stávající rozvaděč VO) – jistič 10C/3, stykač, soumrakový spínač, digitální spínací hodniny, svorky, podružný a montážní materiál, viz popis v TZ. | soubor | 1 |  |  | 0 | 0 | 0
Kabely, vodiče
001 |  |  |  | CYKY-J 3x1,5 | m | 86 |  |  | 0 | 0 | 0
002 |  |  |  | CYKY-J 4x10 | m | 485 |  |  | 0 | 0 | 0
003 |  |  |  | Ukončení kabelu do 3x1,5, vč. smršťovací koncovky | ks | 26 |  |  | 0 | 0 | 0
004 |  |  |  | Ukončení kabelu do 4x10 vč. smršťovací koncovky | ks | 29 |  |  | 0 | 0 | 0
005 |  |  |  | Kabelová, zemní spojka, teplem smrštitelná, vč. lisovacích dutinek | ks | 3 |  |  | 0 | 0 | 0
006 |  |  |  | FeZn drát d=10mm, vč. spojek, antikorozní ochrany | m | 235 |  |  | 0 | 0 | 0
Zemní práce
001 |  |  |  | Výkop v chodníku 350x450mm, dle řezů kabelovou trasou | m | 177 | 0 |  | 0 | 0 | 0
002 |  |  |  | Výkop ve volném terénu 350x800mm, dle řezů kabelovou trasou | m | 7 | 0 |  | 0 | 0 | 0
003 |  |  |  | Výkop v komunikaci 500x1200mm, dle řezů kabelovou trasou | m | 24 | 0 |  | 0 | 0 | 0
004 |  |  |  | Výkop pro základ stožáru VO, vč. betonového základu, pouzdra, zaklínování, zapískování | ks | 13 |  |  | 0 | 0 | 0
005 |  |  |  | Pískové kabelové lože o tloušťce 200mm | m | 184 |  |  | 0 | 0 | 0
006 |  |  |  | Obetonování chráničky pod komunikací, vč. betonu | m3 | 3.6 |  |  | 0 | 0 | 0
007 |  |  |  | Zához, hutnění kabelové trasy | m | 208 | 0 |  | 0 | 0 | 0
008 |  |  |  | Odvoz přebytečné zeminy | m3 | 16.5 | 0 |  | 0 | 0 | 0
Montážní, podružný materiál
001 |  |  |  | Ochranná trubka d=110mm | m | 40 |  |  | 0 | 0 | 0
002 |  |  |  | Výstražná PVC folie | m | 184 |  |  | 0 | 0 | 0
003 |  |  |  | Drobný montážní materiál | soubor | 1 |  |  | 0 | 0 | 0
004 |  |  |  | Štítky pro označení čísla stožárů | ks | 13 |  |  | 0 | 0 | 0
005 |  |  |  | Štítky pro označení kabelů ve stožárech a ZM | ks | 29 |  |  | 0 | 0 | 0
006 |  |  |  | Ocelová trubka pro kabel vedený po stožáru k ZM, vč. kotvícího materiálu | m | 4 |  |  | 0 | 0 | 0
Demontáže
001 |  |  |  | Demontáž stávajícího svítidla ze stožáru | ks | 7 | 0 |  | 0 | 0 | 0
002 |  |  |  | Demontáž stávajícího stožáru, vč. betonového základu | ks | 7 | 0 |  | 0 | 0 | 0
003 |  |  |  | Demontáž stávajícího, zemního kabelu VO | m | 185 | 0 |  | 0 | 0 | 0
004 |  |  |  | Odvoz demontovaných stožárů a svítidel do skladu správce VO, popř. jejich ekologická likvidace | soubor | 1 | 0 |  | 0 | 0 | 0
005 |  |  |  | Odkopání stávající kabeláže VO v místě připojení nového sloupu/kabelového vedení VO v délce cca 2m | ks | 4 | 0 |  | 0 | 0 | 0
006 |  |  |  | Ekologická likvidace vytěžených kabelů, stožárových základů | soubor | 1 | 0 |  | 0 | 0 | 0
Ostatní
001 |  |  |  | Vytyčení kabelové trasy | m | 208 | 0 |  | 0 | 0 | 0
002 |  |  |  | Zaměření kabelové trasy, vč. stožárů | m | 208 | 0 |  | 0 | 0 | 0
003 |  |  |  | Zpracování výsledků zaměření, předání digitálně i ve výkresové podobě | soubor | 1 | 0 |  | 0 | 0 | 0
004 |  |  |  | Vytýčení stávajícíh inženýrských sítí | soubor | 1 | 0 |  | 0 | 0 | 0
005 |  |  |  | Zajištění vypnutého stavu | soubor | 1 | 0 |  | 0 | 0 | 0
006 |  |  |  | Výchozí elektrická revize, vypracování a předání, revizní zprávy | soubor | 1 | 0 |  | 0 | 0 | 0
007 |  |  |  | Oživení a uvedení do provozu, zaškolení obsluhy | soubor | 1 | 0 |  | 0 | 0 | 0
008 |  |  |  | Koordinace, stavební přípomoce | soubor | 1 | 0 |  | 0 | 0 | 0
009 |  |  |  | Projektová dokumentace skutečného provedení stavby | soubor | 1 | 0 |  | 0 | 0 | 0
[7 empty] | CELKEM bez DPH |  |  |  | 0