## IKAP ICT
Příloha č. 5 | Technická specifikace
Investiční prostředky: cena jedné položky musí být větší než 40 000,00Kč včetně DPH |  | NABÍDKA
Název požadovaného výrobku | technická specifikace požadovaného výrobku | množství | jednotka | jednotková cena bez DPH | cena celkem bez DPH | cena celkem včetně DPH
CNC frézka | • CNC frézka - minimálně tříosá - pracovní zdvih: osax min.250mm, osa y min. 160mm, osa z min. 180mm - rozměry upínacího stolu min. 160 x 400mm - polotovar dural rozměr min. 240 x 150 x 160mm - výkon vřetene min. 1kW - otáčky min. 3000ot/min - rychlost posuvu min. 5000 mm/min - záruční doba minimálně 24 měsíců - řídící panel - ŘS používaný na firemních strojíc - kovový stůl nebo rám na kterém je umístěn CNC stroj - sada pěti nástrojů včetně kleštin a upínačů • Software pro programování CNC strojů - vlastnosti takové aby program šel nahrát z PC bez přepisování do řídícího panelu stroje • zaškolení na obsluhu stroje pro 3 zaměstnance | 1 | Ks |  | 0 | 0
| Cena investic celkem nesmí překročit: 832 800,00Kč bez DPH | cena investice celkem bez DPH |  |  |  | 0
|  | cena investice celkem včetně DPH |  |  |  | 0