## List1
Příloha č. 5
Veřejná zakázka malého rozsahu na dodávku
Zadavatel: Střední zemědělská škola Brandýs nad Labem - Stará Boleslav, Zápská 302
Identifikační údaje uchazeče:
Číslo položky | Název | Technická specifikace | Množství | Cena za jednotku bez DPH v Kč | Celková cena bez DPH v Kč
1. | Traktor | šířka traktoru max. 2200 mm | 1 |  | 0
výška traktoru max. 2700 mm
délka traktoru max. 4250 mm
pojezdová rychlost min. 40 km/h
palivová nádrž - objem min. 90 l
Motor
palivo - diesel
emisní norma - Stage S bez adblue
objem motoru do 3,5 l
jmenovitý výkon motoru - min. 40 kW
počet válců - min. 4
Pojezd
ovládání pojezdu vpřed
mechanická převodovka - min. 12x12
mokré kotoučové brzdy
Pracovní hydraulika
olejové čerpadlo
průtok oleje - min. 47 l/min
hydraulické okruhy - vzadu min. 2 okruhy
vývodový hřídel zadní - otáčky/min - 540/540E
závěs zadní etážový a tažná lišta
max. zvedací síla zadního závěsu - min. 1600 kg
úhle natočení kol - 55°
Pneu - komunální
Přední - 14.9 LR 20
Zadní 16.9 R 30
Vzduchové brzdy přívěsu - 2 okruhy a možnost připojení jednookruhových brzd přívěsu
Úprava vozidla na výcvikové
vzduchem odpružené sedadlo instruktora, zdvojené ovládání pro instruktora, magnetické označení autoškoly na střeše a třetí sedačka (kompletní homologace pro provoz) - zdvojené ovládání pedálu spojky a brzd
3. sedačka pro komisaře
Připojení přívěsu
možnost zapojení jednookruhového a dvojokruhového přívěsu
Záruka - min. 36 měsíců
| Cena celkem bez DPH |  |  |  | 0
| DPH |  |  |  | 0
| Cena celkem včetně DPH |  |  |  | 0
Datum:
| Osoba oprávněná jednat: |  | Podpis:
Funkce: