## List1
Pol. | Popis | Typ | Množství
Osvětlení
1 | Svítidlo přisazené, s LED zdrojem (LED panel), stmívatelné (push-dimm) | Modus ESO3000 | 16 | ks
2 | Nouzové orientační svítidlo, nástěnné | Modus Infinity II B SE | 2 | ks
3 | Tlačítkový ovladač zapínací, řaz. 1/0, 230V/10A, pod omítku vč. hmatníku a rámečku |  | 2 | ks
4 | Tlačítkový ovladač zapínací, dvojnásobný řaz. 1/0+1/0, 230V/10A, pod omítku vč. hmatníku a rámečku |  | 4 | ks
5 | Kabel CYKY-J 5x1,5 |  | 42 | m
6 | Kabel CYKY-J 3x1,5 |  | 35 | m
7 | Kabel CYKY-O 2x1,5 |  | 45 | m
8 | Kabel CYKY-O 3x1,5 |  | 40 | m
9 | Instalační, pomocný a upevňovací materiál |  | 1 | kpl
10 | Instalace, montáž a zapojení pol. č. 1 až č. 9 |  | 1 | kpl
Zásuvkové rozvody (230V)
11 | Zásuvka 230V/16A, vč. rámečku a instalační krabice pod omítku |  | 8 | ks
12 | Zásuvkový modul 230V/16A, pro montáž do podparapetního kanálu | 45x45 | 44 | ks
13 | Kabel CYKY-J 3x2,5 |  | 20 | m
14 | Kabel CYKY-J 1x2,5 |  | 370 | m
15 | Instalační, pomocný a upevňovací materiál |  | 1 | kpl
16 | Instalace, montáž a zapojení pol. č. 11 až č. 15 |  | 1 | kpl
Poznámka:
Úložné konstrukce - parapetní kanál - viz část datové rozvody
Rozváděč R1
17 | Zapuštěná oceloplechová rozvodnice vč. náplně: | Eaton BF-U-4/96 | 1 | kpl
| - hlavní vypínač 3x32 A | Eaton IS32/3 | 1 | ks
| - svodič přepětí typu 2 pro síť TN-S | Dehn DG MN TNS 275 | 1 | ks
| - jistič modulový C1/13A | Eaton PL7 C13/1 | 4 | ks
| - proudový chránič s nadproudouvou spouští, 10A, char. B, 30 mA | Eaton PFL7 10/1N/B/003 | 3 | ks
| - proudový chránič s nadproudouvou spouští, 13A, char. C, 30 mA | Eaton PFL7 13/1N/C/003 | 18 | ks
| - proudový chránič s nadproudouvou spouští, 16A, char. B, 30 mA | Eaton PFL7 16/1N/B/003 | 2 | ks
| - svorka řadová, 2,5 mm, šedá | Wago 2002-1201 | 27 | ks
| - svorka řadová, 2,5 mm, modrá | Wago 2002-1204 | 23 | ks
| - svorka řadová, 6 mm, šedá | Wago 2006-1201 | 3 | ks
| - svorka řadová, 6 mm, modrá | Wago 2006-1204 | 1 | ks
| - svorka řadová, 6 mm, žluto-zelená | Wago 2006-1207 | 1 | ks
| - pomocný a propojovací materiál |  | 1 | kpl
18 | Kabel CYKY-J 5x6 |  | 28 | m
19 | Instalační, pomocný a upevňovací materiál |  | 1 | kpl
20 | Instalace, montáž a zapojení pol. č. 17 až č. 19 |  | 1 | kpl
Datové rozvody
21 | Datový rozváděč 19"/24U obsahující |  | 1 | kpl
| - patchpanel, CAT6, 24 port, vč. konektorů |  | 2 | ks
| - kabelový organizér |  | 2 | ks
| - napájecí lišta 230V/min. 5 zásuvek |  | 3 | ks
| - pevná police |  | 2 | ks
| - datový přepínač CAT6, 48 port (podle standardu investora) |  | 1 | ks
22 | Datová zásuvka CAT6 (1x RJ-45) vč. krytu, rámečku a instalační krabice pod omítku |  | 3 | ks
23 | Modul datové zásuvky CAT6 (1x RJ-45) pro montáž do podparapetního kanálu | 45x22 | 42 | ks
24 | WiFi AP nástěnný - typ podle standardu investora |  | 1 | ks
25 | Zásuvka HDMI pro montáž do podparapetního kanálu | 45x22 | 2 | ks
26 | Zásuvka HDMI vč. krytu, rámečku a instalační krabice pod omítku |  | 2 | ks
27 | Datový kabel UTP CAT6 |  | 935 | m
28 | HDMI kabel 6 m |  | 1 | ks
29 | HDMI kabel aktivní 9 m |  | 1 | ks
30 | Trubka instalační prům 25 mm |  | 45 | m
31 | Trubka instalační prům 32 mm |  | 8 | m
32 | Trubka instalační prům 40 mm |  | 30 | m
33 | Podparapetní kanál, dvoukomorový (s dělicí přepážkou) vč. tvarových a koncových prvků | Kopos PK 160X65 D_HD | 36 | m
34 | Instalační, pomocný a upevňovací materiál |  | 1 | kpl
35 | Instalace, montáž a zapojení pol. č. 21 až č. 34 |  | 1 | kpl
Ostatní výkony
36 | Stavební přípomoci (začištění drážek, zatěsnění průchodů apod.) |  | 1 | kpl
37 | Demontáž stávající instralace v řešeném prostoru |  | 1 | kpl
38 | Doprava |  | 1 | kpl
39 | Manipulace |  | 1 | kpl
40 | Likvidace odpadu |  | 1 | kpl
41 | Provozní vlivy |  | 1 | kpl
42 | Výrobní dokumentace |  | 1 | kpl
43 | Revize nově zřizované elektroinstalace, vč. revizní zprávy |  | 1 | kpl
44 | Měření parametrů datové sítě vč. protokolu |  | 1 | kpl
45 | Dokumentace skutečného provedení |  | 1 | kpl
Poznámky:
Dodávky veškerých přístrojů a zařízení kompletní, tj. vč. součástí a příslušenství nezbytných pro montáž, instalaci, zapojení a uvedení do provozu