## Rekapitulace stavby
Export Komplet | [24 empty] | VZ | 2.0 | ZAMOK |  |  |  |  | False | False | {aede776f-b95b-45ae-8003-78e19c990846}
[31 empty] | 0,01 | 21
[31 empty] | 0,01 | 12
|  | REKAPITULACE STAVBY | [15 empty] | v --- níže se nacházejí doplnkové a pomocné údaje k sestavám --- v | [11 empty] | Návod na vyplnění | 0,001
|  | Kód: |  |  |  |  | 035 | [22 empty] | Měnit lze pouze buňky se žlutým podbarvením! 1) v Rekapitulaci stavby vyplňte údaje o Uchazeči (přenesou se do ostatních sestav i v jiných listech) 2) na vybraných listech vyplňte v sestavě Soupis prací ceny u položek | 0,01
|  | Stavba: |  |  |  |  | OA Vlašim – Dokončení PD – Revitalizace obvodového pláště | [23 empty] | 0,01
|  | KSO: | [11 empty] | CC-CZ: | [16 empty] | 0,01
|  | Místo: |  |  |  |  | OA Vlašim | [6 empty] | Datum: |  | 19. 10. 2023 | [14 empty] | 0,01
0,01
|  | Zadavatel: | [11 empty] | IČ: |  | 61664537 | [14 empty] | 0,01
|  |  | Obchodní akademie Vlašim, V sadě 1565, Vlašim | [10 empty] | DIČ: |  | CZ61664537 | [14 empty] | 0,01
0,01
|  | Uchazeč: | [11 empty] | IČ: |  | Vyplň údaj | [14 empty] | 0,01
|  |  | Vyplň údaj | [10 empty] | DIČ: |  | Vyplň údaj | [14 empty] | 0,01
False
|  | Projektant: | [11 empty] | IČ: |  | 03595269 | [14 empty] | False
|  |  | Saffron Universe s.r.o. | [10 empty] | DIČ: |  | CZ03595269 | [14 empty] | True
0,01
|  | Zpracovatel: | [11 empty] | IČ: |  | 03595269 | [14 empty] | 0,01
|  |  | Saffron Universe s.r.o. | [10 empty] | DIČ: |  | CZ03595269 | [14 empty] | False
Poznámka:
Soupis prací je sestaven s využitím Cenové soustavy ÚRS. Položky, které pochází z této cenové soustavy, jsou ve sloupci 'Cenová soustava' označeny popisem 'CS ÚRS' a úrovní příslušného kalendářního pololetí. Veškeré další informace vymezující popis a podmínky použití těchto položek z Cenové soustavy, které nejsou uvedeny přímo v soupisu prací, jsou neomezeně dálkově k dispozici na webu podminky.urs.cz.
|  | Cena bez DPH | [11 empty] | 0
[8 empty] | Sazba daně |  | Základ daně |  |  |  | Výše daně
|  | DPH |  | základní |  |  |  | 21% |  | 0 |  |  |  | 0
|  |  |  | snížená |  |  |  | 12% |  | 0 |  |  |  | 0
|  |  |  | zákl. přenesená |  |  |  | 21% |  | 0 |  |  |  | 0
|  |  |  | sníž. přenesená |  |  |  | 12% |  | 0 |  |  |  | 0
|  |  |  | nulová |  |  |  | 0% |  | 0 |  |  |  | 0
|  | Cena s DPH | [6 empty] | v |  | CZK |  |  | 0
REKAPITULACE OBJEKTŮ STAVBY A SOUPISŮ PRACÍ
| Kód: | [6 empty] | 035
| Stavba: | [6 empty] | OA Vlašim – Dokončení PD – Revitalizace obvodového pláště
| Místo: | [6 empty] | OA Vlašim |  |  |  |  | Datum: |  | 19. 10. 2023
| Zadavatel: | [6 empty] | Obchodní akademie Vlašim, V sadě 1565, Vlašim |  |  |  |  | Projektant: |  | Saffron Universe s.r.o. |  |  | Informatívní údaje z listů zakázek
| Uchazeč: | [11 empty] | Zpracovatel: |  | Saffron Universe s.r.o.
| Kód |  |  |  | Popis | [6 empty] | Cena bez DPH [CZK] |  |  |  | Cena s DPH [CZK] | Typ | z toho Ostat. náklady [CZK] | DPH [CZK] | Normohodiny [h] | DPH základní [CZK] | DPH snížená [CZK] | DPH základní přenesená [CZK] | DPH snížená přenesená [CZK] | Základna DPH základní | Základna DPH snížená | Základna DPH zákl. přenesená | Základna DPH sníž. přenesená | Základna DPH nulová
| Náklady stavby celkem | [10 empty] | 0 |  |  |  | 0 |  | 0 | 0 | 0 | 0 | 0 | 0 | 0 | 0 | 0 | 0 | 0 | 0 |  | D | 0 | ###NOIMPORT### | IMPORT | {aede776f-b95b-45ae-8003-78e19c990846} | {00000000-0000-0000-0000-000000000000}
/ |  | SO 01 |  |  |  | Budova Obchodní akademie - bez přístavby | [5 empty] | 0 |  |  |  | 0 | STA | 0 | 0 | 0 | 0 | 0 | 0 | 0 | 0 | 0 | 0 | 0 | 0 |  |  | 1 |  | IMPORT | {9dd2f1bc-e6b0-4b07-925f-f0e003d1f5d6} | {aede776f-b95b-45ae-8003-78e19c990846} | 2
/ |  | SO 01-2 |  |  |  | Hromosvod Obchodní akademie | [5 empty] | 0 |  |  |  | 0 | STA | 0 | 0 | 0 | 0 | 0 | 0 | 0 | 0 | 0 | 0 | 0 | 0 |  |  | 1 |  | IMPORT | {e27b3ebd-1ad8-4a92-9180-fc238e296779} | {aede776f-b95b-45ae-8003-78e19c990846} | 2
/ |  | SO 02 |  |  |  | Budova Tělocvičny | [5 empty] | 0 |  |  |  | 0 | STA | 0 | 0 | 0 | 0 | 0 | 0 | 0 | 0 | 0 | 0 | 0 | 0 |  |  | 1 |  | IMPORT | {986a5d62-0e93-453c-b6a4-d730d355773b} | {aede776f-b95b-45ae-8003-78e19c990846} | 2
/ |  | SO 02-2 |  |  |  | Hromosvod Tělocvična | [5 empty] | 0 |  |  |  | 0 | STA | 0 | 0 | 0 | 0 | 0 | 0 | 0 | 0 | 0 | 0 | 0 | 0 |  |  | 1 |  | IMPORT | {a5449f5b-b135-44ce-b090-f11ea68a66a2} | {aede776f-b95b-45ae-8003-78e19c990846} | 2
/ |  | SO 03 |  |  |  | Budova Obchodní akademie - přístavba na p.p.č.2768 | [5 empty] | 0 |  |  |  | 0 | STA | 0 | 0 | 0 | 0 | 0 | 0 | 0 | 0 | 0 | 0 | 0 | 0 |  |  | 1 |  | IMPORT | {a2b43278-de86-421d-9660-a6c464e34779} | {aede776f-b95b-45ae-8003-78e19c990846} | 2
/ |  | 04 |  |  |  | VON | [5 empty] | 0 |  |  |  | 0 | STA | 0 | 0 | 0 | 0 | 0 | 0 | 0 | 0 | 0 | 0 | 0 | 0 |  |  | 1 |  | IMPORT | {52b51648-2c88-498d-96a9-3f2866e848c4} | {aede776f-b95b-45ae-8003-78e19c990846} | 2

## SO 01 - Budova Obchodní a...
{9dd2f1bc-e6b0-4b07-925f-f0e003d1f5d6}
2
| KRYCÍ LIST SOUPISU PRACÍ | [7 empty] | v --- níže se nacházejí doplnkové a pomocné údaje k sestavám --- v | [8 empty] | False
Stavba:
OA Vlašim – Dokončení PD – Revitalizace obvodového pláště
Objekt:
SO 01 - Budova Obchodní akademie - bez přístavby
| KSO: |  |  |  |  | CC-CZ:
| Místo: |  | Obchodní akademie, Vlašim |  |  | Datum: | 19. 10. 2023
| Zadavatel: |  |  |  |  | IČ: | 61664537
|  | Obchodní akademie, Vlašim |  |  |  | DIČ: | CZ61664537
| Uchazeč: |  |  |  |  | IČ: | Vyplň údaj
|  | Vyplň údaj |  |  |  | DIČ: | Vyplň údaj
| Projektant: |  |  |  |  | IČ: | 03595269
|  | Saffron Universe s.r.o. |  |  |  | DIČ: | CZ03595269
| Zpracovatel: |  |  |  |  | IČ: | 03595269
|  | Saffron Universe s.r.o. |  |  |  | DIČ: | CZ03595269
Poznámka:
| Cena bez DPH | [5 empty] | 0
|  |  | Základ daně |  |  | Sazba daně | Výše daně
| DPH | základní | 0 |  |  | 21% | 0
|  | snížená | 0 |  |  | 12% | 0
|  | zákl. přenesená | 0 |  |  | 21% | 0
|  | sníž. přenesená | 0 |  |  | 12% | 0
|  | nulová | 0 |  |  | 0% | 0
| Cena s DPH |  |  | v | CZK |  | 0
REKAPITULACE ČLENĚNÍ SOUPISU PRACÍ
Stavba:
OA Vlašim – Dokončení PD – Revitalizace obvodového pláště
Objekt:
SO 01 - Budova Obchodní akademie - bez přístavby
Místo: |  |  | Obchodní akademie, Vlašim |  |  | Datum: | 19. 10. 2023
Zadavatel: |  |  | Obchodní akademie, Vlašim |  |  | Projektant: | Saffron Universe s.r.o.
Uchazeč: |  |  | Vyplň údaj |  |  | Zpracovatel: | Saffron Universe s.r.o.
Kód dílu - Popis | [6 empty] | Cena celkem [CZK]
Náklady stavby celkem | [6 empty] | 0 | [11 empty] | -1
| HSV - Práce a dodávky HSV | [5 empty] | 0
| 1 - Zemní práce | [5 empty] | 0
| 3 - Svislé a kompletní konstrukce | [5 empty] | 0
| 6 - Úpravy povrchů, podlahy a osazování výplní | [5 empty] | 0
| 62 - Úprava povrchů vnějších | [5 empty] | 0
| 9 - Ostatní konstrukce a práce, bourání | [5 empty] | 0
| 97 - Prorážení otvorů a ostatní bourací práce | [5 empty] | 0
| 997 - Přesun sutě | [5 empty] | 0
| 998 - Přesun hmot | [5 empty] | 0
| PSV - Práce a dodávky PSV | [5 empty] | 0
| 712 - Povlakové krytiny | [5 empty] | 0
| 713 - Izolace tepelné | [5 empty] | 0
| 721 - Zdravotechnika - vnitřní kanalizace | [5 empty] | 0
| 741 - Elektroinstalace - silnoproud | [5 empty] | 0
| 742 - Elektroinstalace - slaboproud | [5 empty] | 0
| 751 - Vzduchotechnika | [5 empty] | 0
| 762 - Konstrukce tesařské | [5 empty] | 0
| 764 - Konstrukce klempířské | [5 empty] | 0
| 766 - Konstrukce truhlářské | [5 empty] | 0
| 767 - Konstrukce zámečnické | [5 empty] | 0
| 767.d - zámečnické venkovní | [5 empty] | 0
| 781 - Dokončovací práce - obklady | [5 empty] | 0
| 784 - Dokončovací práce - malby a tapety | [5 empty] | 0
SOUPIS PRACÍ
Stavba:
OA Vlašim – Dokončení PD – Revitalizace obvodového pláště
Objekt:
SO 01 - Budova Obchodní akademie - bez přístavby
Místo: |  |  | Obchodní akademie, Vlašim |  |  | Datum: | 19. 10. 2023
Zadavatel: |  |  | Obchodní akademie, Vlašim |  |  | Projektant: | Saffron Universe s.r.o.
Uchazeč: |  |  | Vyplň údaj |  |  | Zpracovatel: | Saffron Universe s.r.o.
PČ | Typ | Kód | Popis | MJ | Množství | J.cena [CZK] | Cena celkem [CZK] | Cenová soustava |  | DPH | J. Nh [h] | Nh celkem [h] | J. hmotnost [t] | Hmotnost celkem [t] | J. suť [t] | Suť Celkem [t]
Náklady soupisu celkem | [6 empty] | 0 |  |  |  |  | 0 |  | 218.527 |  | 53.6547 |  | D | -1 | [10 empty] | 0
| D | HSV | Práce a dodávky HSV |  |  |  | 0 |  |  |  |  | 0 |  | 102.4733 |  | 39.7445 | 1 | D | 0 |  |  |  | ROZPOCET | [6 empty] | 0
| D | 1 | Zemní práce |  |  |  | 0 |  |  |  |  | 0 |  | 0.00022 |  | 1.6074 | 1 | D | 1 |  |  |  | ROZPOCET | [6 empty] | 0
1 | K | 114203101 | Rozebrání dlažeb nebo záhozů s naložením na dopravní prostředek dlažeb z lomového kamene nebo betonových tvárnic na sucho nebo se spárami vyplněnými pískem nebo drnem | m3 | 0.893 |  | 0 |  |  | základní |  | 0 | 0 | 0 | 1.8 | 1.6074 | 4 | K | 2 |  |  |  | ROZPOCET | 0 | 0 | 0 | 0 | 0 | 1 | 0 | 4 | 1166282647
| Online PSC |  | https://podminky.urs.cz/item/CS_URS_2023_02/114203101 | [14 empty] | Online PSC | 2
2 | K | 121112003 | Sejmutí ornice ručně při souvislé ploše, tl. vrstvy do 200 mm | m2 | 1.65 |  | 0 |  |  | základní |  | 0 | 0 | 0 | 0 | 0 | 4 | K | 2 |  |  |  | ROZPOCET | 0 | 0 | 0 | 0 | 0 | 1 | 0 | 4 | -1500520821
| Online PSC |  | https://podminky.urs.cz/item/CS_URS_2023_02/121112003 | [14 empty] | Online PSC | 2
3 | K | 131313701 | Hloubení nezapažených jam ručně s urovnáním dna do předepsaného profilu a spádu v hornině třídy těžitelnosti II skupiny 4 soudržných | m3 | 3.024 |  | 0 |  |  | základní |  | 0 | 0 | 0 | 0 | 0 | 4 | K | 2 |  |  |  | ROZPOCET | 0 | 0 | 0 | 0 | 0 | 1 | 0 | 4 | -778607668
| Online PSC |  | https://podminky.urs.cz/item/CS_URS_2023_02/131313701 | [14 empty] | Online PSC | 2
4 | K | 133312811 | Hloubení nezapažených šachet ručně v horninách třídy těžitelnosti II skupiny 4, půdorysná plocha výkopu do 4 m2 | m3 | 22.5 |  | 0 |  |  | základní |  | 0 | 0 | 0 | 0 | 0 | 4 | K | 2 |  |  |  | ROZPOCET | 0 | 0 | 0 | 0 | 0 | 1 | 0 | 4 | 579960929
| Online PSC |  | https://podminky.urs.cz/item/CS_URS_2023_02/133312811 | [14 empty] | Online PSC | 2
5 | K | 162751137 | Vodorovné přemístění výkopku nebo sypaniny po suchu na obvyklém dopravním prostředku, bez naložení výkopku, avšak se složením bez rozhrnutí z horniny třídy těžitelnosti II skupiny 4 a 5 na vzdálenost přes 9 000 do 10 000 m | m3 | 3.024 |  | 0 |  |  | základní |  | 0 | 0 | 0 | 0 | 0 | 4 | K | 2 |  |  |  | ROZPOCET | 0 | 0 | 0 | 0 | 0 | 1 | 0 | 4 | -1340901129
| Online PSC |  | https://podminky.urs.cz/item/CS_URS_2023_02/162751137 | [14 empty] | Online PSC | 2
6 | K | 162751139 | Vodorovné přemístění výkopku nebo sypaniny po suchu na obvyklém dopravním prostředku, bez naložení výkopku, avšak se složením bez rozhrnutí z horniny třídy těžitelnosti II skupiny 4 a 5 na vzdálenost Příplatek k ceně za každých dalších i započatých 1 000 m | m3 | 9.072 |  | 0 |  |  | základní |  | 0 | 0 | 0 | 0 | 0 | 4 | K | 2 |  |  |  | ROZPOCET | 0 | 0 | 0 | 0 | 0 | 1 | 0 | 4 | 1170519819
| Online PSC |  | https://podminky.urs.cz/item/CS_URS_2023_02/162751139 | [14 empty] | Online PSC | 2
7 | K | 171111104 | Uložení sypanin do násypů ručně s rozprostřením sypaniny ve vrstvách a s hrubým urovnáním zhutněných z hornin nesoudržných sypkých | m3 | 3.024 |  | 0 |  |  | základní |  | 0 | 0 | 0 | 0 | 0 | 4 | K | 2 |  |  |  | ROZPOCET | 0 | 0 | 0 | 0 | 0 | 1 | 0 | 4 | 1711044603
| Online PSC |  | https://podminky.urs.cz/item/CS_URS_2023_02/171111104 | [14 empty] | Online PSC | 2
8 | K | 171201221 | Poplatek za uložení stavebního odpadu na skládce (skládkovné) zeminy a kamení zatříděného do Katalogu odpadů pod kódem 17 05 04 | t | 4.838 |  | 0 |  |  | základní |  | 0 | 0 | 0 | 0 | 0 | 4 | K | 2 |  |  |  | ROZPOCET | 0 | 0 | 0 | 0 | 0 | 1 | 0 | 4 | -1021955020
| Online PSC |  | https://podminky.urs.cz/item/CS_URS_2023_02/171201221 | [14 empty] | Online PSC | 2
9 | K | 171251201 | Uložení sypaniny na skládky nebo meziskládky bez hutnění s upravením uložené sypaniny do předepsaného tvaru | m3 | 3.024 |  | 0 |  |  | základní |  | 0 | 0 | 0 | 0 | 0 | 4 | K | 2 |  |  |  | ROZPOCET | 0 | 0 | 0 | 0 | 0 | 1 | 0 | 4 | -2010039531
| Online PSC |  | https://podminky.urs.cz/item/CS_URS_2023_02/171251201 | [14 empty] | Online PSC | 2
10 | K | 175111101 | Obsypání potrubí ručně sypaninou z vhodných hornin třídy těžitelnosti I a II, skupiny 1 až 4 nebo materiálem připraveným podél výkopu ve vzdálenosti do 3 m od jeho kraje pro jakoukoliv hloubku výkopu a míru zhutnění bez prohození sypaniny | m3 | 22.5 |  | 0 |  |  | základní |  | 0 | 0 | 0 | 0 | 0 | 4 | K | 2 |  |  |  | ROZPOCET | 0 | 0 | 0 | 0 | 0 | 1 | 0 | 4 | 570927423
| Online PSC |  | https://podminky.urs.cz/item/CS_URS_2023_02/175111101 | [14 empty] | Online PSC | 2
11 | K | 175111109 | Obsypání potrubí ručně sypaninou z vhodných hornin třídy těžitelnosti I a II, skupiny 1 až 4 nebo materiálem připraveným podél výkopu ve vzdálenosti do 3 m od jeho kraje pro jakoukoliv hloubku výkopu a míru zhutnění Příplatek k ceně za prohození sypaniny | m3 | 22.5 |  | 0 |  |  | základní |  | 0 | 0 | 0 | 0 | 0 | 4 | K | 2 |  |  |  | ROZPOCET | 0 | 0 | 0 | 0 | 0 | 1 | 0 | 4 | -913497665
| Online PSC |  | https://podminky.urs.cz/item/CS_URS_2023_02/175111109 | [14 empty] | Online PSC | 2
12 | K | 181411131 | Založení trávníku na půdě předem připravené plochy do 1000 m2 výsevem včetně utažení parkového v rovině nebo na svahu do 1:5 | m2 | 11 |  | 0 |  |  | základní |  | 0 | 0 | 0 | 0 | 0 | 4 | K | 2 |  |  |  | ROZPOCET | 0 | 0 | 0 | 0 | 0 | 1 | 0 | 4 | 813514158
| Online PSC |  | https://podminky.urs.cz/item/CS_URS_2023_02/181411131 | [14 empty] | Online PSC | 2
13 | M | 00572410 | osivo směs travní parková | kg | 0.22 |  | 0 |  |  | základní |  | 0 | 0.001 | 0.00022 | 0 | 0 | 8 | M | 2 |  |  |  | ROZPOCET | 0 | 0 | 0 | 0 | 0 | 1 | 0 | 4 | 33520077
| VV |  | 11*0,02 'Přepočtené koeficientem množství |  | 0.22 | [12 empty] | VV | 2 | 2 | False | 1 | ROZPOCET
14 | K | 182311123 | Rozprostření a urovnání ornice ve svahu sklonu přes 1:5 ručně při souvislé ploše, tl. vrstvy do 200 mm | m2 | 11 |  | 0 |  |  | základní |  | 0 | 0 | 0 | 0 | 0 | 4 | K | 2 |  |  |  | ROZPOCET | 0 | 0 | 0 | 0 | 0 | 1 | 0 | 4 | -960320368
| Online PSC |  | https://podminky.urs.cz/item/CS_URS_2023_02/182311123 | [14 empty] | Online PSC | 2
| D | 3 | Svislé a kompletní konstrukce |  |  |  | 0 |  |  |  |  | 0 |  | 55.2402 |  | 0 | 1 | D | 1 |  |  |  | ROZPOCET | [6 empty] | 0
18 | K | 311272211 | Zdivo z pórobetonových tvárnic na tenké maltové lože, tl. zdiva 300 mm pevnost tvárnic do P2, objemová hmotnost do 450 kg/m3 hladkých | m2 | 113.255 |  | 0 |  |  | základní |  | 0 | 0.1774 | 20.0914 | 0 | 0 | 4 | K | 2 |  |  |  | ROZPOCET | 0 | 0 | 0 | 0 | 0 | 1 | 0 | 4 | 850648780
| Online PSC |  | https://podminky.urs.cz/item/CS_URS_2023_02/311272211 | [14 empty] | Online PSC | 2
| VV |  | "nadezdívka atiky, navýšení o 25 cm" | [14 empty] | VV | 2 | 1 | True | 0 | ROZPOCET
| VV |  | Výkres D.1.1.27 - PŮDORYS STŘECHY - NOVÝ STAV" | [14 empty] | VV | 2 | 1 | True | 0 | ROZPOCET
| VV |  | (69,8+69,236+27,431+3,424+8,069+8,069+5,407+12,809+35,790+35,790+71,134+71,134+34,928)*0,25 |  | 113.255 | [12 empty] | VV | 2 | 2 | True | 0 | ROZPOCET
| VV |  | Součet |  | 113.255 | [12 empty] | VV | 2 | 4 | True | 1 | ROZPOCET
19 | K | 417321515 | Ztužující pásy a věnce z betonu železového (bez výztuže) tř. C 25/30 | m3 | 13.591 |  | 0 |  |  | základní |  | 0 | 2.502 | 34.0044 | 0 | 0 | 4 | K | 2 |  |  |  | ROZPOCET | 0 | 0 | 0 | 0 | 0 | 1 | 0 | 4 | -1440081195
| Online PSC |  | https://podminky.urs.cz/item/CS_URS_2023_02/417321515 | [14 empty] | Online PSC | 2
| VV |  | "ztužující věnec nadezdívky atiky, navýšení o 25 cm" | [14 empty] | VV | 2 | 1 | True | 0 | ROZPOCET
| VV |  | Výkres D.1.1.27 - PŮDORYS STŘECHY - NOVÝ STAV" | [14 empty] | VV | 2 | 1 | True | 0 | ROZPOCET
| VV |  | (69,8+69,236+27,431+3,424+8,069+8,069+5,407+12,809+35,790+35,790+71,134+71,134+34,928)*0,3*0,1 |  | 13.591 | [12 empty] | VV | 2 | 2 | True | 0 | ROZPOCET
| VV |  | Součet |  | 13.591 | [12 empty] | VV | 2 | 4 | True | 1 | ROZPOCET
20 | K | 417351115 | Bednění bočnic ztužujících pásů a věnců včetně vzpěr zřízení | m2 | 135.906 |  | 0 |  |  | základní |  | 0 | 0.00842 | 1.1443 | 0 | 0 | 4 | K | 2 |  |  |  | ROZPOCET | 0 | 0 | 0 | 0 | 0 | 1 | 0 | 4 | -933913047
| Online PSC |  | https://podminky.urs.cz/item/CS_URS_2023_02/417351115 | [14 empty] | Online PSC | 2
| VV |  | "bednění ztužujícího věnce nadezdívky atiky, navýšení o 25 cm" | [14 empty] | VV | 2 | 1 | True | 0 | ROZPOCET
| VV |  | Výkres D.1.1.27 - PŮDORYS STŘECHY - NOVÝ STAV" | [14 empty] | VV | 2 | 1 | True | 0 | ROZPOCET
| VV |  | (69,8+69,236+27,431+3,424+8,069+8,069+5,407+12,809+35,790+35,790+71,134+71,134+34,928)*0,15*2 |  | 135.906 | [12 empty] | VV | 2 | 2 | True | 0 | ROZPOCET
| VV |  | Součet |  | 135.906 | [12 empty] | VV | 2 | 4 | True | 1 | ROZPOCET
21 | K | 417351116 | Bednění bočnic ztužujících pásů a věnců včetně vzpěr odstranění | m2 | 135.906 |  | 0 |  |  | základní |  | 0 | 0 | 0 | 0 | 0 | 4 | K | 2 |  |  |  | ROZPOCET | 0 | 0 | 0 | 0 | 0 | 1 | 0 | 4 | -137525388
| Online PSC |  | https://podminky.urs.cz/item/CS_URS_2023_02/417351116 | [14 empty] | Online PSC | 2
| VV |  | "bednění ztužujícího věnce nadezdívky atiky, navýšení o 25 cm" | [14 empty] | VV | 2 | 1 | True | 0 | ROZPOCET
| VV |  | Výkres D.1.1.27 - PŮDORYS STŘECHY - NOVÝ STAV" | [14 empty] | VV | 2 | 1 | True | 0 | ROZPOCET
| VV |  | (69,8+69,236+27,431+3,424+8,069+8,069+5,407+12,809+35,790+35,790+71,134+71,134+34,928)*0,15*2 |  | 135.906 | [12 empty] | VV | 2 | 2 | True | 0 | ROZPOCET
| VV |  | Součet |  | 135.906 | [12 empty] | VV | 2 | 4 | True | 1 | ROZPOCET
| D | 6 | Úpravy povrchů, podlahy a osazování výplní |  |  |  | 0 |  |  |  |  | 0 |  | 47.1991 |  | 0 | 1 | D | 1 |  |  |  | ROZPOCET | [6 empty] | 0
35 | K | 612131121 | Podkladní a spojovací vrstva vnitřních omítaných ploch penetrace disperzní nanášená ručně stěn | m2 | 10.08 |  | 0 |  |  | základní |  | 0 | 0.00026 | 0.0026208 | 0 | 0 | 4 | K | 2 |  |  |  | ROZPOCET | 0 | 0 | 0 | 0 | 0 | 1 | 0 | 4 | -1263396780
| Online PSC |  | https://podminky.urs.cz/item/CS_URS_2023_02/612131121 | [14 empty] | Online PSC | 2
| VV |  | "začištění vnitřních ostění a zděných parapetů -výměna oken | [14 empty] | VV | 2 | 1 | True | 0 | ROZPOCET
| VV |  | "začištění oken O1-ostění a nadpraží oken" | [14 empty] | VV | 2 | 1 | True | 0 | ROZPOCET
| VV |  | ((1,0+1,86+1,86)*0,5)*3 |  | 7.08 | [12 empty] | VV | 2 | 2 | True | 0 | ROZPOCET
| VV |  | "začištění oken O1-parapety oken" | [14 empty] | VV | 2 | 1 | True | 0 | ROZPOCET
| VV |  | (1,0*1,0)*3 |  | 3 | [12 empty] | VV | 2 | 2 | True | 0 | ROZPOCET
| VV |  | Součet |  | 10.08 | [12 empty] | VV | 2 | 4 | True | 1 | ROZPOCET
36 | K | 612345301 | Sádrová nebo vápenosádrová omítka ostění nebo nadpraží hladká | m2 | 10.08 |  | 0 |  |  | základní |  | 0 | 0.01676 | 0.16894 | 0 | 0 | 4 | K | 2 |  |  |  | ROZPOCET | 0 | 0 | 0 | 0 | 0 | 1 | 0 | 4 | -1397112537
| Online PSC |  | https://podminky.urs.cz/item/CS_URS_2023_02/612345301 | [14 empty] | Online PSC | 2
| VV |  | "začištění vnitřních ostění a zděných parapetů -výměna oken | [14 empty] | VV | 2 | 1 | True | 0 | ROZPOCET
| VV |  | "začištění oken O1-ostění a nadpraží oken" | [14 empty] | VV | 2 | 1 | True | 0 | ROZPOCET
| VV |  | ((1,0+1,86+1,86)*0,5)*3 |  | 7.08 | [12 empty] | VV | 2 | 2 | True | 0 | ROZPOCET
| VV |  | "začištění oken O1-parapety oken" | [14 empty] | VV | 2 | 1 | True | 0 | ROZPOCET
| VV |  | (1,0*1,0)*3 |  | 3 | [12 empty] | VV | 2 | 2 | True | 0 | ROZPOCET
| VV |  | Součet |  | 10.08 | [12 empty] | VV | 2 | 4 | True | 1 | ROZPOCET
37 | K | 619991001 | Zakrytí vnitřních ploch před znečištěním včetně pozdějšího odkrytí podlah fólií přilepenou lepící páskou | m2 | 10 |  | 0 |  |  | základní |  | 0 | 0 | 0 | 0 | 0 | 4 | K | 2 |  |  |  | ROZPOCET | 0 | 0 | 0 | 0 | 0 | 1 | 0 | 4 | 2097653264
| Online PSC |  | https://podminky.urs.cz/item/CS_URS_2023_02/619991001 | [14 empty] | Online PSC | 2
| VV |  | "podlaha při začišťování oken O1" | [14 empty] | VV | 2 | 1 | True | 0 | ROZPOCET
| VV |  | 2,0*5,0 |  | 10 | [12 empty] | VV | 2 | 2 | True | 1 | ROZPOCET
38 | K | 619991021 | Zakrytí vnitřních ploch před znečištěním včetně pozdějšího odkrytí rámů oken a dveří, keramických soklů oblepením malířskou páskou | m | 17.16 |  | 0 |  |  | základní |  | 0 | 0 | 0 | 0 | 0 | 4 | K | 2 |  |  |  | ROZPOCET | 0 | 0 | 0 | 0 | 0 | 1 | 0 | 4 | 368542409
| Online PSC |  | https://podminky.urs.cz/item/CS_URS_2023_02/619991021 | [14 empty] | Online PSC | 2
| VV |  | "okna O1" | [14 empty] | VV | 2 | 1 | True | 0 | ROZPOCET
| VV |  | (1,0+1,86)*2*3 |  | 17.16 | [12 empty] | VV | 2 | 2 | True | 0 | ROZPOCET
| VV |  | Součet |  | 17.16 | [12 empty] | VV | 2 | 4 | True | 1 | ROZPOCET
39 | K | 621211031 | Montáž kontaktního zateplení lepením a mechanickým kotvením z polystyrenových desek na vnější podhledy, na podklad betonový nebo z lehčeného betonu, z tvárnic keramických nebo vápenopískových, tloušťky desek přes 120 do 160 mm | m2 | 183.775 |  | 0 |  |  | základní |  | 0 | 0.0087 | 1.5988 | 0 | 0 | 4 | K | 2 |  |  |  | ROZPOCET | 0 | 0 | 0 | 0 | 0 | 1 | 0 | 4 | 278817333
| Online PSC |  | https://podminky.urs.cz/item/CS_URS_2023_02/621211031 | [14 empty] | Online PSC | 2
| VV |  | "jižní fasáda" | [14 empty] | VV | 2 | 1 | True | 0 | ROZPOCET
| VV |  | (1,1*14,8)*1 |  | 16.28 | [12 empty] | VV | 2 | 2 | True | 0 | ROZPOCET
| VV |  | (1,1*21,4)*1 |  | 23.54 | [12 empty] | VV | 2 | 2 | True | 0 | ROZPOCET
| VV |  | "severní fasáda" | [14 empty] | VV | 2 | 1 | True | 0 | ROZPOCET
| VV |  | 4,0*1,3 |  | 5.2 | [12 empty] | VV | 2 | 2 | True | 0 | ROZPOCET
| VV |  | 1,1*20,68 |  | 22.748 | [12 empty] | VV | 2 | 2 | True | 0 | ROZPOCET
| VV |  | 1,1*15,523 |  | 17.075 | [12 empty] | VV | 2 | 2 | True | 0 | ROZPOCET
| VV |  | "západní fasáda" | [14 empty] | VV | 2 | 1 | True | 0 | ROZPOCET
| VV |  | (11,6+5,79+11,6+5,79+4,45)*0,6 |  | 23.538 | [12 empty] | VV | 2 | 2 | True | 0 | ROZPOCET
| VV |  | "atrium1" | [14 empty] | VV | 2 | 1 | True | 0 | ROZPOCET
| VV |  | (1,1*21,570)*2 |  | 47.454 | [12 empty] | VV | 2 | 2 | True | 0 | ROZPOCET
| VV |  | "atrium2" | [14 empty] | VV | 2 | 1 | True | 0 | ROZPOCET
| VV |  | (1,1*11,7)*1 |  | 12.87 | [12 empty] | VV | 2 | 2 | True | 0 | ROZPOCET
| VV |  | (1,1*13,7)*1 |  | 15.07 | [12 empty] | VV | 2 | 2 | True | 0 | ROZPOCET
| VV |  | Součet |  | 183.775 | [12 empty] | VV | 2 | 4 | True | 1 | ROZPOCET
40 | M | 28375952 | deska EPS 70 fasádní λ=0,039 tl 160mm | m2 | 211.341 |  | 0 |  |  | základní |  | 0 | 0.00224 | 0.4734 | 0 | 0 | 8 | M | 2 |  |  |  | ROZPOCET | 0 | 0 | 0 | 0 | 0 | 1 | 0 | 4 | -1341504219
| VV |  | 183,775*1,15 'Přepočtené koeficientem množství |  | 211.341 | [12 empty] | VV | 2 | 2 | False | 1 | ROZPOCET
41 | K | 622131101 | Podkladní a spojovací vrstva vnějších omítaných ploch cementový postřik nanášený ručně celoplošně stěn | m2 | 126.84 |  | 0 |  |  | základní |  | 0 | 0.00735 | 0.93227 | 0 | 0 | 4 | K | 2 |  |  |  | ROZPOCET | 0 | 0 | 0 | 0 | 0 | 1 | 0 | 4 | 155068687
| Online PSC |  | https://podminky.urs.cz/item/CS_URS_2023_02/622131101 | [14 empty] | Online PSC | 2
| VV |  | "postřik po odsekání kabřincových obkladů-jádrová VPC omítka, zrnitost 2" | [14 empty] | VV | 2 | 1 | True | 0 | ROZPOCET
| VV |  | "jižní fasáda" | [14 empty] | VV | 2 | 1 | True | 0 | ROZPOCET
| VV |  | 34,88 |  | 34.88 | [12 empty] | VV | 2 | 2 | True | 0 | ROZPOCET
| VV |  | "severní fasáda" | [14 empty] | VV | 2 | 1 | True | 0 | ROZPOCET
| VV |  | 46,22 |  | 46.22 | [12 empty] | VV | 2 | 2 | True | 0 | ROZPOCET
| VV |  | "východní fasáda" | [14 empty] | VV | 2 | 1 | True | 0 | ROZPOCET
| VV |  | 4,48 |  | 4.48 | [12 empty] | VV | 2 | 2 | True | 0 | ROZPOCET
| VV |  | "západní fasáda" | [14 empty] | VV | 2 | 1 | True | 0 | ROZPOCET
| VV |  | 3,94+4,23+0,28 |  | 8.45 | [12 empty] | VV | 2 | 2 | True | 0 | ROZPOCET
| VV |  | "atrium1" | [14 empty] | VV | 2 | 1 | True | 0 | ROZPOCET
| VV |  | 15,46+6,66+0,14 |  | 22.26 | [12 empty] | VV | 2 | 2 | True | 0 | ROZPOCET
| VV |  | "atrium 2" | [14 empty] | VV | 2 | 1 | True | 0 | ROZPOCET
| VV |  | 10,55 |  | 10.55 | [12 empty] | VV | 2 | 2 | True | 0 | ROZPOCET
| VV |  | Součet |  | 126.84 | [12 empty] | VV | 2 | 4 | True | 1 | ROZPOCET
42 | K | 622131121 | Podkladní a spojovací vrstva vnějších omítaných ploch penetrace nanášená ručně stěn | m2 | 1861.748 |  | 0 |  |  | základní |  | 0 | 0.00026 | 0.48405 | 0 | 0 | 4 | K | 2 |  |  |  | ROZPOCET | 0 | 0 | 0 | 0 | 0 | 1 | 0 | 4 | -668015887
| Online PSC |  | https://podminky.urs.cz/item/CS_URS_2023_02/622131121 | [14 empty] | Online PSC | 2
| VV |  | "severní fasáda" | [14 empty] | VV | 2 | 1 | True | 0 | ROZPOCET
| VV |  | 33,1+92,04+2,02+2,39+11,271+119,03+7,52+1,06+0,67+(2,22*2)+1,5+(2,26*2)+84,15+6,56+6,42+2,24+3,5 |  | 382.431 | [12 empty] | VV | 2 | 2 | True | 0 | ROZPOCET
| VV |  | "východní fasáda" | [14 empty] | VV | 2 | 1 | True | 0 | ROZPOCET
| VV |  | 40,03+5,9+44,86 |  | 90.79 | [12 empty] | VV | 2 | 2 | True | 0 | ROZPOCET
| VV |  | "západní fasáda" | [14 empty] | VV | 2 | 1 | True | 0 | ROZPOCET
| VV |  | 146,34+15,24 |  | 161.58 | [12 empty] | VV | 2 | 2 | True | 0 | ROZPOCET
| VV |  | "jižní fasáda" | [14 empty] | VV | 2 | 1 | True | 0 | ROZPOCET
| VV |  | 83,15+24,89+5,74+97,04+20,12+68,8+20,67+2,68 |  | 323.09 | [12 empty] | VV | 2 | 2 | True | 0 | ROZPOCET
| VV |  | "atrium1" | [14 empty] | VV | 2 | 1 | True | 0 | ROZPOCET
| VV |  | 84,92+5,41+4,98+1,95+1,4+34,46+8,28+38,38+3,57+89,20+14,91 |  | 287.46 | [12 empty] | VV | 2 | 2 | True | 0 | ROZPOCET
| VV |  | "atrium2" | [14 empty] | VV | 2 | 1 | True | 0 | ROZPOCET
| VV |  | 58,42+4,98+5,76+45,77+3,23+3,84+3,24+57,82+3,21 |  | 186.27 | [12 empty] | VV | 2 | 2 | True | 0 | ROZPOCET
| VV |  | "ostění a nadpraží oken a dveří" | [14 empty] | VV | 2 | 1 | True | 0 | ROZPOCET
| VV |  | "východní fasáda" | [14 empty] | VV | 2 | 1 | True | 0 | ROZPOCET
| VV |  | (1,071+1,68+1,68)*0,16*6 |  | 4.254 | [12 empty] | VV | 2 | 2 | True | 0 | ROZPOCET
| VV |  | (1,06+1,68+1,68)*0,16*6 |  | 4.243 | [12 empty] | VV | 2 | 2 | True | 0 | ROZPOCET
| VV |  | "jižní fasáda" | [14 empty] | VV | 2 | 1 | True | 0 | ROZPOCET
| VV |  | (0,95+1,89+1,89)*0,16*10 |  | 7.568 | [12 empty] | VV | 2 | 2 | True | 0 | ROZPOCET
| VV |  | (2,36+1,89+1,89)*0,16*8 |  | 7.859 | [12 empty] | VV | 2 | 2 | True | 0 | ROZPOCET
| VV |  | (1,05+1,89+1,89)*0,16*9 |  | 6.955 | [12 empty] | VV | 2 | 2 | True | 0 | ROZPOCET
| VV |  | (1,0+1,89+1,89)*0,16*3 |  | 2.294 | [12 empty] | VV | 2 | 2 | True | 0 | ROZPOCET
| VV |  | (1,1*3,56)*4 |  | 15.664 | [12 empty] | VV | 2 | 2 | True | 0 | ROZPOCET
| VV |  | (1,1*14,8)*1 |  | 16.28 | [12 empty] | VV | 2 | 2 | True | 0 | ROZPOCET
| VV |  | (1,1*21,4)*1 |  | 23.54 | [12 empty] | VV | 2 | 2 | True | 0 | ROZPOCET
| VV |  | "severní fasáda" | [14 empty] | VV | 2 | 1 | True | 0 | ROZPOCET
| VV |  | (1,16+1,77+1,77)*0,16*3 |  | 2.256 | [12 empty] | VV | 2 | 2 | True | 0 | ROZPOCET
| VV |  | (1,08+2,09+2,09)*0,16 |  | 0.842 | [12 empty] | VV | 2 | 2 | True | 0 | ROZPOCET
| VV |  | (1,06+1,67+1,67)*0,16*6 |  | 4.224 | [12 empty] | VV | 2 | 2 | True | 0 | ROZPOCET
| VV |  | (0,87+2,61+2,61)*0,16 |  | 0.974 | [12 empty] | VV | 2 | 2 | True | 0 | ROZPOCET
| VV |  | (2,34+1,8+1,8)*0,16*6 |  | 5.702 | [12 empty] | VV | 2 | 2 | True | 0 | ROZPOCET
| VV |  | (2,34+0,86+0,86)*0,16*6 |  | 3.898 | [12 empty] | VV | 2 | 2 | True | 0 | ROZPOCET
| VV |  | (0,95+1,67+1,67)*0,16*6 |  | 4.118 | [12 empty] | VV | 2 | 2 | True | 0 | ROZPOCET
| VV |  | (1,05+2,07+2,07)*0,16 |  | 0.83 | [12 empty] | VV | 2 | 2 | True | 0 | ROZPOCET
| VV |  | (1,3*3,53)*2 |  | 9.178 | [12 empty] | VV | 2 | 2 | True | 0 | ROZPOCET
| VV |  | 4,0*1,3 |  | 5.2 | [12 empty] | VV | 2 | 2 | True | 0 | ROZPOCET
| VV |  | (1,1*3,56)*4 |  | 15.664 | [12 empty] | VV | 2 | 2 | True | 0 | ROZPOCET
| VV |  | 1,1*20,68 |  | 22.748 | [12 empty] | VV | 2 | 2 | True | 0 | ROZPOCET
| VV |  | 1,1*15,523 |  | 17.075 | [12 empty] | VV | 2 | 2 | True | 0 | ROZPOCET
| VV |  | "západní fasáda" | [14 empty] | VV | 2 | 1 | True | 0 | ROZPOCET
| VV |  | (1,07+1,68+1,68)*0,16*12 |  | 8.506 | [12 empty] | VV | 2 | 2 | True | 0 | ROZPOCET
| VV |  | (2,4+1,6+1,68)*0,16*2 |  | 1.818 | [12 empty] | VV | 2 | 2 | True | 0 | ROZPOCET
| VV |  | (1,48+2,529+2,529)*0,16*2 |  | 2.092 | [12 empty] | VV | 2 | 2 | True | 0 | ROZPOCET
| VV |  | (11,6+5,79+11,6+5,79+4,45)*0,6 |  | 23.538 | [12 empty] | VV | 2 | 2 | True | 0 | ROZPOCET
| VV |  | "atrium1" | [14 empty] | VV | 2 | 1 | True | 0 | ROZPOCET
| VV |  | (1,15+1,78+1,78)*0,16*18 |  | 13.565 | [12 empty] | VV | 2 | 2 | True | 0 | ROZPOCET
| VV |  | (1,06+1,78+1,78)*0,16*14 |  | 10.349 | [12 empty] | VV | 2 | 2 | True | 0 | ROZPOCET
| VV |  | (1,041+2,12+2,12)*0,16 |  | 0.845 | [12 empty] | VV | 2 | 2 | True | 0 | ROZPOCET
| VV |  | (1,471+2,350+2,350)*0,16*2 |  | 1.975 | [12 empty] | VV | 2 | 2 | True | 0 | ROZPOCET
| VV |  | (1,46+1,78+1,78)*0,16*2 |  | 1.606 | [12 empty] | VV | 2 | 2 | True | 0 | ROZPOCET
| VV |  | (1,1*3,56)*4 |  | 15.664 | [12 empty] | VV | 2 | 2 | True | 0 | ROZPOCET
| VV |  | (1,1*21,570)*2 |  | 47.454 | [12 empty] | VV | 2 | 2 | True | 0 | ROZPOCET
| VV |  | "atrium2" | [14 empty] | VV | 2 | 1 | True | 0 | ROZPOCET
| VV |  | (0,95+1,7+1,7)*0,16*12 |  | 8.352 | [12 empty] | VV | 2 | 2 | True | 0 | ROZPOCET
| VV |  | (1,03+1,85+1,85)*0,16*3 |  | 2.27 | [12 empty] | VV | 2 | 2 | True | 0 | ROZPOCET
| VV |  | (1,4+1,731+1,731)*0,16*2 |  | 1.556 | [12 empty] | VV | 2 | 2 | True | 0 | ROZPOCET
| VV |  | (1,450+2,36+2,36)*0,16*2 |  | 1.974 | [12 empty] | VV | 2 | 2 | True | 0 | ROZPOCET
| VV |  | (0,89+0,89+0,89)*0,16*5 |  | 2.136 | [12 empty] | VV | 2 | 2 | True | 0 | ROZPOCET
| VV |  | (1,17+1,47+1,47)*0,16*2 |  | 1.315 | [12 empty] | VV | 2 | 2 | True | 0 | ROZPOCET
| VV |  | (1,498+1,49+1,49)*3 |  | 13.434 | [12 empty] | VV | 2 | 2 | True | 0 | ROZPOCET
| VV |  | (1,238+1,49+1,49)*1 |  | 4.218 | [12 empty] | VV | 2 | 2 | True | 0 | ROZPOCET
| VV |  | (1,1*3,56)*4 |  | 15.664 | [12 empty] | VV | 2 | 2 | True | 0 | ROZPOCET
| VV |  | (1,1*11,7)*1 |  | 12.87 | [12 empty] | VV | 2 | 2 | True | 0 | ROZPOCET
| VV |  | (1,1*13,7)*1 |  | 15.07 | [12 empty] | VV | 2 | 2 | True | 0 | ROZPOCET
| VV |  | "vnitřní stěny anglických dvorků" | [14 empty] | VV | 2 | 1 | True | 0 | ROZPOCET
| VV |  | (9,7*0,7)*4+(1,0*0,7)*4 |  | 29.96 | [12 empty] | VV | 2 | 2 | True | 0 | ROZPOCET
| VV |  | "horní lem anglických dvorků" | [14 empty] | VV | 2 | 1 | True | 0 | ROZPOCET
| VV |  | ((9,7+1,0+1,0)*0,45)*2 |  | 10.53 | [12 empty] | VV | 2 | 2 | True | 0 | ROZPOCET
| VV |  | "schodnice venkovního schodiště-západní strana,únikové východy" | [14 empty] | VV | 2 | 1 | True | 0 | ROZPOCET
| VV |  | (0,5*1,0)*4 |  | 2 | [12 empty] | VV | 2 | 2 | True | 0 | ROZPOCET
| VV |  | Součet |  | 1861.748 | [12 empty] | VV | 2 | 4 | True | 1 | ROZPOCET
43 | K | 622142001 | Potažení vnějších ploch pletivem v ploše nebo pruzích, na plném podkladu sklovláknitým vtlačením do tmelu stěn | m2 | 40.49 |  | 0 |  |  | základní |  | 0 | 0.00438 | 0.17735 | 0 | 0 | 4 | K | 2 |  |  |  | ROZPOCET | 0 | 0 | 0 | 0 | 0 | 1 | 0 | 4 | -546351224
| Online PSC |  | https://podminky.urs.cz/item/CS_URS_2023_02/622142001 | [14 empty] | Online PSC | 2
| VV |  | "vnitřní stěny anglických dvorků" | [14 empty] | VV | 2 | 1 | True | 0 | ROZPOCET
| VV |  | (9,7*0,7)*4+(1,0*0,7)*4 |  | 29.96 | [12 empty] | VV | 2 | 2 | True | 0 | ROZPOCET
| VV |  | "horní lem anglických dvorků" | [14 empty] | VV | 2 | 1 | True | 0 | ROZPOCET
| VV |  | ((9,7+1,0+1,0)*0,45)*2 |  | 10.53 | [12 empty] | VV | 2 | 2 | True | 0 | ROZPOCET
| VV |  | Součet |  | 40.49 | [12 empty] | VV | 2 | 4 | True | 1 | ROZPOCET
44 | K | 622143003 | Montáž omítkových profilů plastových, pozinkovaných nebo dřevěných upevněných vtlačením do podkladní vrstvy nebo přibitím rohových s tkaninou | m | 4.78 |  | 0 |  |  | základní |  | 0 | 0 | 0 | 0 | 0 | 4 | K | 2 |  |  |  | ROZPOCET | 0 | 0 | 0 | 0 | 0 | 1 | 0 | 4 | 719362423
| Online PSC |  | https://podminky.urs.cz/item/CS_URS_2023_02/622143003 | [14 empty] | Online PSC | 2
| VV |  | "začištění hrany vnitřních -výměna oken O1 | [14 empty] | VV | 2 | 1 | True | 0 | ROZPOCET
| VV |  | "ostění a nadpraží oken" | [14 empty] | VV | 2 | 1 | True | 0 | ROZPOCET
| VV |  | (1,0+1,89+1,89) |  | 4.78 | [12 empty] | VV | 2 | 2 | True | 0 | ROZPOCET
| VV |  | Součet |  | 4.78 | [12 empty] | VV | 2 | 4 | True | 1 | ROZPOCET
45 | M | 55343020 | profil rohový Pz s ostrou hlavou pro vnitřní omítky tl 12mm | m | 5.019 |  | 0 |  |  | základní |  | 0 | 0.0001 | 0.0005019 | 0 | 0 | 8 | M | 2 |  |  |  | ROZPOCET | 0 | 0 | 0 | 0 | 0 | 1 | 0 | 4 | -737133278
| VV |  | 4,78*1,05 'Přepočtené koeficientem množství |  | 5.019 | [12 empty] | VV | 2 | 2 | False | 1 | ROZPOCET
46 | K | 622143004 | Montáž omítkových profilů plastových, pozinkovaných nebo dřevěných upevněných vtlačením do podkladní vrstvy nebo přibitím začišťovacích samolepících pro vytvoření dilatujícího spoje s okenním rámem | m | 4.78 |  | 0 |  |  | základní |  | 0 | 0 | 0 | 0 | 0 | 4 | K | 2 |  |  |  | ROZPOCET | 0 | 0 | 0 | 0 | 0 | 1 | 0 | 4 | -1408683657
| Online PSC |  | https://podminky.urs.cz/item/CS_URS_2023_02/622143004 | [14 empty] | Online PSC | 2
| VV |  | "dilatační APU lišta -výměna oken O1 | [14 empty] | VV | 2 | 1 | True | 0 | ROZPOCET
| VV |  | "ostění a nadpraží oken" | [14 empty] | VV | 2 | 1 | True | 0 | ROZPOCET
| VV |  | (1,0+1,89+1,89) |  | 4.78 | [12 empty] | VV | 2 | 2 | True | 0 | ROZPOCET
| VV |  | Součet |  | 4.78 | [12 empty] | VV | 2 | 4 | True | 1 | ROZPOCET
47 | M | 59051516 | profil začišťovací PVC pro ostění vnitřních omítek | m | 5.019 |  | 0 |  |  | základní |  | 0 | 0.0003 | 0.0015057 | 0 | 0 | 8 | M | 2 |  |  |  | ROZPOCET | 0 | 0 | 0 | 0 | 0 | 1 | 0 | 4 | -88964509
| VV |  | 4,78*1,05 'Přepočtené koeficientem množství |  | 5.019 | [12 empty] | VV | 2 | 2 | False | 1 | ROZPOCET
48 | K | 622211021 | Montáž kontaktního zateplení lepením a mechanickým kotvením z polystyrenových desek na vnější stěny, na podklad betonový nebo z lehčeného betonu, z tvárnic keramických nebo vápenopískových, tloušťky desek přes 80 do 120 mm | m2 | 6.444 |  | 0 |  |  | základní |  | 0 | 0.00852 | 0.054903 | 0 | 0 | 4 | K | 2 |  |  |  | ROZPOCET | 0 | 0 | 0 | 0 | 0 | 1 | 0 | 4 | 1185095125
| Online PSC |  | https://podminky.urs.cz/item/CS_URS_2023_02/622211021 | [14 empty] | Online PSC | 2
| VV |  | "východní strana-průchod do atria1" | [14 empty] | VV | 2 | 1 | True | 0 | ROZPOCET
| VV |  | 10,74*0,6 |  | 6.444 | [12 empty] | VV | 2 | 2 | True | 1 | ROZPOCET
49 | M | 28376422 | deska XPS hrana polodrážková a hladký povrch 300kPA λ=0,035 tl 100mm | m2 | 6.766 |  | 0 |  |  | základní |  | 0 | 0.003 | 0.020298 | 0 | 0 | 8 | M | 2 |  |  |  | ROZPOCET | 0 | 0 | 0 | 0 | 0 | 1 | 0 | 4 | -681097576
| VV |  | 6,444*1,05 'Přepočtené koeficientem množství |  | 6.766 | [12 empty] | VV | 2 | 2 | False | 1 | ROZPOCET
50 | K | 622211021 | Montáž kontaktního zateplení lepením a mechanickým kotvením z polystyrenových desek na vnější stěny, na podklad betonový nebo z lehčeného betonu, z tvárnic keramických nebo vápenopískových, tloušťky desek přes 80 do 120 mm | m2 | 45.001 |  | 0 |  |  | základní |  | 0 | 0.00852 | 0.38341 | 0 | 0 | 4 | K | 2 |  |  |  | ROZPOCET | 0 | 0 | 0 | 0 | 0 | 1 | 0 | 4 | 949491485
| Online PSC |  | https://podminky.urs.cz/item/CS_URS_2023_02/622211021 | [14 empty] | Online PSC | 2
| VV |  | "východní fasáda - průchod do atria 1" | [14 empty] | VV | 2 | 1 | True | 0 | ROZPOCET
| VV |  | 10,740*4,190 |  | 45.001 | [12 empty] | VV | 2 | 2 | True | 1 | ROZPOCET
51 | M | 28375938 | deska EPS 70 fasádní λ=0,039 tl 100mm | m2 | 51.751 |  | 0 |  |  | základní |  | 0 | 0.0014 | 0.072451 | 0 | 0 | 8 | M | 2 |  |  |  | ROZPOCET | 0 | 0 | 0 | 0 | 0 | 1 | 0 | 4 | 2021506847
| VV |  | 45,001*1,15 'Přepočtené koeficientem množství |  | 51.751 | [12 empty] | VV | 2 | 2 | False | 1 | ROZPOCET
52 | K | 622211031 | Montáž kontaktního zateplení lepením a mechanickým kotvením z polystyrenových desek na vnější stěny, na podklad betonový nebo z lehčeného betonu, z tvárnic keramických nebo vápenopískových, tloušťky desek přes 120 do 160 mm | m2 | 216.65 |  | 0 |  |  | základní |  | 0 | 0.0086 | 1.8632 | 0 | 0 | 4 | K | 2 |  |  |  | ROZPOCET | 0 | 0 | 0 | 0 | 0 | 1 | 0 | 4 | 900640928
| Online PSC |  | https://podminky.urs.cz/item/CS_URS_2023_02/622211031 | [14 empty] | Online PSC | 2
| VV |  | "zateplení 0,6 m nad terén" | [14 empty] | VV | 2 | 1 | True | 0 | ROZPOCET
| VV |  | "severní fasáda" | [14 empty] | VV | 2 | 1 | True | 0 | ROZPOCET
| VV |  | (1,33+7,8+1,1+21,84+1,1+29,3+1,3+1,3+1,1+21,942+1,1+9,66+9,66)*0,6 |  | 65.119 | [12 empty] | VV | 2 | 2 | True | 0 | ROZPOCET
| VV |  | "západní fasáda" | [14 empty] | VV | 2 | 1 | True | 0 | ROZPOCET
| VV |  | (11,61+5,79+4,13+5,79+11,61)*0,6 |  | 23.358 | [12 empty] | VV | 2 | 2 | True | 0 | ROZPOCET
| VV |  | "jižní fasáda" | [14 empty] | VV | 2 | 1 | True | 0 | ROZPOCET
| VV |  | (1,1+21,87+1,1+29,3+1,1+1,1+6,3)*0,6 |  | 37.122 | [12 empty] | VV | 2 | 2 | True | 0 | ROZPOCET
| VV |  | "východní fasáda" | [14 empty] | VV | 2 | 1 | True | 0 | ROZPOCET
| VV |  | 11,92*0,6 |  | 7.152 | [12 empty] | VV | 2 | 2 | True | 0 | ROZPOCET
| VV |  | "atrium1" | [14 empty] | VV | 2 | 1 | True | 0 | ROZPOCET
| VV |  | (1,1+22,53+1,11+4,7++1,1+22,53+1,1+11,7+10,935)*0,6 |  | 46.083 | [12 empty] | VV | 2 | 2 | True | 0 | ROZPOCET
| VV |  | "atrium2" | [14 empty] | VV | 2 | 1 | True | 0 | ROZPOCET
| VV |  | (1,1+14,230+1,1+4,7+1,1+12,2+1,1+4,7+10,936+11,86)*0,6 |  | 37.816 | [12 empty] | VV | 2 | 2 | True | 0 | ROZPOCET
| VV |  | Součet |  | 216.65 | [12 empty] | VV | 2 | 4 | True | 1 | ROZPOCET
53 | M | 28376425 | deska XPS hrana polodrážková a hladký povrch 300kPA λ=0,035 tl 160mm | m2 | 227.483 |  | 0 |  |  | základní |  | 0 | 0.0048 | 1.0919 | 0 | 0 | 8 | M | 2 |  |  |  | ROZPOCET | 0 | 0 | 0 | 0 | 0 | 1 | 0 | 4 | 410099806
| VV |  | 216,65*1,05 'Přepočtené koeficientem množství |  | 227.483 | [12 empty] | VV | 2 | 2 | False | 1 | ROZPOCET
54 | K | 622211031 | Montáž kontaktního zateplení lepením a mechanickým kotvením z polystyrenových desek na vnější stěny, na podklad betonový nebo z lehčeného betonu, z tvárnic keramických nebo vápenopískových, tloušťky desek přes 120 do 160 mm | m2 | 1503.455 |  | 0 |  |  | základní |  | 0 | 0.0086 | 12.9297 | 0 | 0 | 4 | K | 2 |  |  |  | ROZPOCET | 0 | 0 | 0 | 0 | 0 | 1 | 0 | 4 | 1217751556
| Online PSC |  | https://podminky.urs.cz/item/CS_URS_2023_02/622211031 | [14 empty] | Online PSC | 2
| VV |  | "severní fasáda" | [14 empty] | VV | 2 | 1 | True | 0 | ROZPOCET
| VV |  | 33,1+92,04+2,02+2,39+11,271+119,03+7,52+1,06+0,67+(2,22*2)+1,5+(2,26*2)+84,15+6,56+6,42+2,24+3,5 |  | 382.431 | [12 empty] | VV | 2 | 2 | True | 0 | ROZPOCET
| VV |  | "východní fasáda" | [14 empty] | VV | 2 | 1 | True | 0 | ROZPOCET
| VV |  | 40,03+5,9+44,86 |  | 90.79 | [12 empty] | VV | 2 | 2 | True | 0 | ROZPOCET
| VV |  | "západní fasáda" | [14 empty] | VV | 2 | 1 | True | 0 | ROZPOCET
| VV |  | 146,34+15,24 |  | 161.58 | [12 empty] | VV | 2 | 2 | True | 0 | ROZPOCET
| VV |  | "jižní fasáda" | [14 empty] | VV | 2 | 1 | True | 0 | ROZPOCET
| VV |  | 83,15+24,89+5,74+97,04+20,12+68,8+20,67+2,68 |  | 323.09 | [12 empty] | VV | 2 | 2 | True | 0 | ROZPOCET
| VV |  | "atrium1" | [14 empty] | VV | 2 | 1 | True | 0 | ROZPOCET
| VV |  | 84,92+5,41+4,98+1,95+1,4+34,46+8,28+38,38+3,57+89,20+14,91 |  | 287.46 | [12 empty] | VV | 2 | 2 | True | 0 | ROZPOCET
| VV |  | "atrium2" | [14 empty] | VV | 2 | 1 | True | 0 | ROZPOCET
| VV |  | 58,42+4,98+5,76+45,77+3,23+3,84+3,24+57,82+3,21 |  | 186.27 | [12 empty] | VV | 2 | 2 | True | 0 | ROZPOCET
| VV |  | "jižní fasáda" | [14 empty] | VV | 2 | 1 | True | 0 | ROZPOCET
| VV |  | (1,1*3,56)*4 |  | 15.664 | [12 empty] | VV | 2 | 2 | True | 0 | ROZPOCET
| VV |  | "severní fasáda" | [14 empty] | VV | 2 | 1 | True | 0 | ROZPOCET
| VV |  | (1,3*3,53)*2 |  | 9.178 | [12 empty] | VV | 2 | 2 | True | 0 | ROZPOCET
| VV |  | (1,1*3,56)*4 |  | 15.664 | [12 empty] | VV | 2 | 2 | True | 0 | ROZPOCET
| VV |  | "atrium1" | [14 empty] | VV | 2 | 1 | True | 0 | ROZPOCET
| VV |  | (1,1*3,56)*4 |  | 15.664 | [12 empty] | VV | 2 | 2 | True | 0 | ROZPOCET
| VV |  | "atrium2" | [14 empty] | VV | 2 | 1 | True | 0 | ROZPOCET
| VV |  | (1,1*3,56)*4 |  | 15.664 | [12 empty] | VV | 2 | 2 | True | 0 | ROZPOCET
| VV |  | Součet |  | 1503.455 | [12 empty] | VV | 2 | 4 | True | 1 | ROZPOCET
55 | M | 28375952 | deska EPS 70 fasádní λ=0,039 tl 160mm | m2 | 1728.973 |  | 0 |  |  | základní |  | 0 | 0.00224 | 3.8729 | 0 | 0 | 8 | M | 2 |  |  |  | ROZPOCET | 0 | 0 | 0 | 0 | 0 | 1 | 0 | 4 | 1235857611
| VV |  | 1503,455*1,15 'Přepočtené koeficientem množství |  | 1728.973 | [12 empty] | VV | 2 | 2 | False | 1 | ROZPOCET
56 | K | 622212001 | Montáž kontaktního zateplení vnějšího ostění, nadpraží nebo parapetu lepením z polystyrenových desek hloubky špalet do 200 mm, tloušťky desek do 40 mm | m | 930.665 |  | 0 |  |  | základní |  | 0 | 0.00176 | 1.638 | 0 | 0 | 4 | K | 2 |  |  |  | ROZPOCET | 0 | 0 | 0 | 0 | 0 | 1 | 0 | 4 | -1037402442
| Online PSC |  | https://podminky.urs.cz/item/CS_URS_2023_02/622212001 | [14 empty] | Online PSC | 2
| VV |  | "ostění a nadpraží oken a dveří" | [14 empty] | VV | 2 | 1 | True | 0 | ROZPOCET
| VV |  | "východní fasáda" | [14 empty] | VV | 2 | 1 | True | 0 | ROZPOCET
| VV |  | (1,071+1,68+1,68+1,071)*6 |  | 33.012 | [12 empty] | VV | 2 | 2 | True | 0 | ROZPOCET
| VV |  | (1,06+1,68+1,68+1,06)*6 |  | 32.88 | [12 empty] | VV | 2 | 2 | True | 0 | ROZPOCET
| VV |  | "jižní fasáda" | [14 empty] | VV | 2 | 1 | True | 0 | ROZPOCET
| VV |  | (0,95+1,89+1,89+0,95)*10 |  | 56.8 | [12 empty] | VV | 2 | 2 | True | 0 | ROZPOCET
| VV |  | (2,36+1,89+1,89+2,6)*8 |  | 69.92 | [12 empty] | VV | 2 | 2 | True | 0 | ROZPOCET
| VV |  | (1,05+1,89+1,89+1,05)*9 |  | 52.92 | [12 empty] | VV | 2 | 2 | True | 0 | ROZPOCET
| VV |  | (1,0+1,89+1,89+1,0)*3 |  | 17.34 | [12 empty] | VV | 2 | 2 | True | 0 | ROZPOCET
| VV |  | "severní fasáda" | [14 empty] | VV | 2 | 1 | True | 0 | ROZPOCET
| VV |  | (1,16+1,77+1,77+1,16)*3 |  | 17.58 | [12 empty] | VV | 2 | 2 | True | 0 | ROZPOCET
| VV |  | (1,08+2,09+2,09) |  | 5.26 | [12 empty] | VV | 2 | 2 | True | 0 | ROZPOCET
| VV |  | (1,06+1,67+1,67+1,06)*6 |  | 32.76 | [12 empty] | VV | 2 | 2 | True | 0 | ROZPOCET
| VV |  | (0,87+2,61+2,61) |  | 6.09 | [12 empty] | VV | 2 | 2 | True | 0 | ROZPOCET
| VV |  | (2,34+1,8+1,8+2,34)*6 |  | 49.68 | [12 empty] | VV | 2 | 2 | True | 0 | ROZPOCET
| VV |  | (2,34+0,86+0,86+2,34)*6 |  | 38.4 | [12 empty] | VV | 2 | 2 | True | 0 | ROZPOCET
| VV |  | (0,95+1,67+1,67+0,95)*6 |  | 31.44 | [12 empty] | VV | 2 | 2 | True | 0 | ROZPOCET
| VV |  | (1,05+2,07+2,07+1,05)*0,16 |  | 0.998 | [12 empty] | VV | 2 | 2 | True | 0 | ROZPOCET
| VV |  | (1,3*3,53)*2 |  | 9.178 | [12 empty] | VV | 2 | 2 | True | 0 | ROZPOCET
| VV |  | 4,0*1,3 |  | 5.2 | [12 empty] | VV | 2 | 2 | True | 0 | ROZPOCET
| VV |  | "západní fasáda" | [14 empty] | VV | 2 | 1 | True | 0 | ROZPOCET
| VV |  | (1,07+1,68+1,68+1,07)*12 |  | 66 | [12 empty] | VV | 2 | 2 | True | 0 | ROZPOCET
| VV |  | (2,4+1,6+1,68+2,4)*2 |  | 16.16 | [12 empty] | VV | 2 | 2 | True | 0 | ROZPOCET
| VV |  | (1,48+2,529+2,529)*2 |  | 13.076 | [12 empty] | VV | 2 | 2 | True | 0 | ROZPOCET
| VV |  | "atrium1" | [14 empty] | VV | 2 | 1 | True | 0 | ROZPOCET
| VV |  | (1,15+1,78+1,78+1,15)*18 |  | 105.48 | [12 empty] | VV | 2 | 2 | True | 0 | ROZPOCET
| VV |  | (1,06+1,78+1,78+1,06)*14 |  | 79.52 | [12 empty] | VV | 2 | 2 | True | 0 | ROZPOCET
| VV |  | (1,041+2,12+2,12) |  | 5.281 | [12 empty] | VV | 2 | 2 | True | 0 | ROZPOCET
| VV |  | (1,471+2,350+2,350)*2 |  | 12.342 | [12 empty] | VV | 2 | 2 | True | 0 | ROZPOCET
| VV |  | (1,46+1,78+1,78+1,46)*2 |  | 12.96 | [12 empty] | VV | 2 | 2 | True | 0 | ROZPOCET
| VV |  | "atrium2" | [14 empty] | VV | 2 | 1 | True | 0 | ROZPOCET
| VV |  | (0,95+1,7+1,7+0,95)*12 |  | 63.6 | [12 empty] | VV | 2 | 2 | True | 0 | ROZPOCET
| VV |  | (1,03+1,85+1,85+1,03)*3 |  | 17.28 | [12 empty] | VV | 2 | 2 | True | 0 | ROZPOCET
| VV |  | (1,4+1,731+1,731+1,4)*2 |  | 12.524 | [12 empty] | VV | 2 | 2 | True | 0 | ROZPOCET
| VV |  | (1,450+2,36+2,36+1,45)*2 |  | 15.24 | [12 empty] | VV | 2 | 2 | True | 0 | ROZPOCET
| VV |  | (0,89+0,89+0,89+0,89)*5 |  | 17.8 | [12 empty] | VV | 2 | 2 | True | 0 | ROZPOCET
| VV |  | (1,17+1,47+1,47+1,17)*2 |  | 10.56 | [12 empty] | VV | 2 | 2 | True | 0 | ROZPOCET
| VV |  | (1,498+1,49+1,49+1,498)*3 |  | 17.928 | [12 empty] | VV | 2 | 2 | True | 0 | ROZPOCET
| VV |  | (1,238+1,49+1,49+1,238)*1 |  | 5.456 | [12 empty] | VV | 2 | 2 | True | 0 | ROZPOCET
| VV |  | Součet |  | 930.665 | [12 empty] | VV | 2 | 4 | True | 1 | ROZPOCET
57 | M | 28376438 | deska XPS hrana rovná a strukturovaný povrch 250kPa λ=0,032 tl 30mm | m2 | 33.82 |  | 0 |  |  | základní |  | 0 | 0.0009 | 0.030438 | 0 | 0 | 8 | M | 2 |  |  |  | ROZPOCET | 0 | 0 | 0 | 0 | 0 | 1 | 0 | 4 | -478095561
| VV |  | "zateplení parapetů oken deskami XPS" | [14 empty] | VV | 2 | 1 | True | 0 | ROZPOCET
| VV |  | "východní fasáda" | [14 empty] | VV | 2 | 1 | True | 0 | ROZPOCET
| VV |  | 1,071*6 |  | 6.426 | [12 empty] | VV | 2 | 2 | True | 0 | ROZPOCET
| VV |  | 1,06*6 |  | 6.36 | [12 empty] | VV | 2 | 2 | True | 0 | ROZPOCET
| VV |  | "jižní fasáda" | [14 empty] | VV | 2 | 1 | True | 0 | ROZPOCET
| VV |  | 0,95*10 |  | 9.5 | [12 empty] | VV | 2 | 2 | True | 0 | ROZPOCET
| VV |  | 2,36*8 |  | 18.88 | [12 empty] | VV | 2 | 2 | True | 0 | ROZPOCET
| VV |  | 1,05*9 |  | 9.45 | [12 empty] | VV | 2 | 2 | True | 0 | ROZPOCET
| VV |  | 1,0*3 |  | 3 | [12 empty] | VV | 2 | 2 | True | 0 | ROZPOCET
| VV |  | "severní fasáda" | [14 empty] | VV | 2 | 1 | True | 0 | ROZPOCET
| VV |  | 1,16*3 |  | 3.48 | [12 empty] | VV | 2 | 2 | True | 0 | ROZPOCET
| VV |  | 1,06*6 |  | 6.36 | [12 empty] | VV | 2 | 2 | True | 0 | ROZPOCET
| VV |  | 2,34*6 |  | 14.04 | [12 empty] | VV | 2 | 2 | True | 0 | ROZPOCET
| VV |  | 2,34*6 |  | 14.04 | [12 empty] | VV | 2 | 2 | True | 0 | ROZPOCET
| VV |  | 0,95*6 |  | 5.7 | [12 empty] | VV | 2 | 2 | True | 0 | ROZPOCET
| VV |  | 1,05 |  | 1.05 | [12 empty] | VV | 2 | 2 | True | 0 | ROZPOCET
| VV |  | "západní fasáda" | [14 empty] | VV | 2 | 1 | True | 0 | ROZPOCET
| VV |  | 1,07*12 |  | 12.84 | [12 empty] | VV | 2 | 2 | True | 0 | ROZPOCET
| VV |  | 2,4*2 |  | 4.8 | [12 empty] | VV | 2 | 2 | True | 0 | ROZPOCET
| VV |  | 2,529*2 |  | 5.058 | [12 empty] | VV | 2 | 2 | True | 0 | ROZPOCET
| VV |  | "atrium1" | [14 empty] | VV | 2 | 1 | True | 0 | ROZPOCET
| VV |  | 1,15*18 |  | 20.7 | [12 empty] | VV | 2 | 2 | True | 0 | ROZPOCET
| VV |  | 1,06*14 |  | 14.84 | [12 empty] | VV | 2 | 2 | True | 0 | ROZPOCET
| VV |  | 1,46*2 |  | 2.92 | [12 empty] | VV | 2 | 2 | True | 0 | ROZPOCET
| VV |  | "atrium2" | [14 empty] | VV | 2 | 1 | True | 0 | ROZPOCET
| VV |  | 0,95*12 |  | 11.4 | [12 empty] | VV | 2 | 2 | True | 0 | ROZPOCET
| VV |  | 1,03*3 |  | 3.09 | [12 empty] | VV | 2 | 2 | True | 0 | ROZPOCET
| VV |  | +1,4*2 |  | 2.8 | [12 empty] | VV | 2 | 2 | True | 0 | ROZPOCET
| VV |  | 1,45*2 |  | 2.9 | [12 empty] | VV | 2 | 2 | True | 0 | ROZPOCET
| VV |  | 0,89*5 |  | 4.45 | [12 empty] | VV | 2 | 2 | True | 0 | ROZPOCET
| VV |  | 1,17*2 |  | 2.34 | [12 empty] | VV | 2 | 2 | True | 0 | ROZPOCET
| VV |  | 1,498*3 |  | 4.494 | [12 empty] | VV | 2 | 2 | True | 0 | ROZPOCET
| VV |  | 1,238*1 |  | 1.238 | [12 empty] | VV | 2 | 2 | True | 0 | ROZPOCET
| VV |  | Součet |  | 192.156 | [12 empty] | VV | 2 | 4 | True | 0 | ROZPOCET
| VV |  | 192,156*0,16 |  | 30.745 | [12 empty] | VV | 2 | 2 | True | 0 | ROZPOCET
| VV |  | Součet |  | 30.745 | [12 empty] | VV | 2 | 4 | True | 1 | ROZPOCET
| VV |  | 30,745*1,1 'Přepočtené koeficientem množství |  | 33.82 | [12 empty] | VV | 2 | 2 | False | 1 | ROZPOCET
58 | M | 63148100 | deska tepelně izolační minerální univerzální λ=0,038-0,039 tl 40mm | m2 | 131.578 |  | 0 |  |  | základní |  | 0 | 0.0014 | 0.18421 | 0 | 0 | 8 | M | 2 |  |  |  | ROZPOCET | 0 | 0 | 0 | 0 | 0 | 1 | 0 | 4 | 927157760
| VV |  | "zateplení ostění a nadpraží oken a dveří" | [14 empty] | VV | 2 | 1 | True | 0 | ROZPOCET
| VV |  | "východní fasáda" | [14 empty] | VV | 2 | 1 | True | 0 | ROZPOCET
| VV |  | (1,071+1,68+1,68)*6*0,16 |  | 4.254 | [12 empty] | VV | 2 | 2 | True | 0 | ROZPOCET
| VV |  | (1,06+1,68+1,68)*6*0,16 |  | 4.243 | [12 empty] | VV | 2 | 2 | True | 0 | ROZPOCET
| VV |  | "jižní fasáda" | [14 empty] | VV | 2 | 1 | True | 0 | ROZPOCET
| VV |  | (0,95+1,89+1,89)*10*0,16 |  | 7.568 | [12 empty] | VV | 2 | 2 | True | 0 | ROZPOCET
| VV |  | (2,36+1,89+1,89)*8*0,16 |  | 7.859 | [12 empty] | VV | 2 | 2 | True | 0 | ROZPOCET
| VV |  | (1,05+1,89+1,89)*9*0,16 |  | 6.955 | [12 empty] | VV | 2 | 2 | True | 0 | ROZPOCET
| VV |  | (1,0+1,89+1,89)*3*0,16 |  | 2.294 | [12 empty] | VV | 2 | 2 | True | 0 | ROZPOCET
| VV |  | "severní fasáda" | [14 empty] | VV | 2 | 1 | True | 0 | ROZPOCET
| VV |  | (1,16+1,77+1,77)*3*0,16 |  | 2.256 | [12 empty] | VV | 2 | 2 | True | 0 | ROZPOCET
| VV |  | (1,08+2,09+2,09)*0,16 |  | 0.842 | [12 empty] | VV | 2 | 2 | True | 0 | ROZPOCET
| VV |  | (1,06+1,67+1,67)*6*0,16 |  | 4.224 | [12 empty] | VV | 2 | 2 | True | 0 | ROZPOCET
| VV |  | (0,87+2,61+2,61)*0,16 |  | 0.974 | [12 empty] | VV | 2 | 2 | True | 0 | ROZPOCET
| VV |  | (2,34+1,8+1,8)*6*0,16 |  | 5.702 | [12 empty] | VV | 2 | 2 | True | 0 | ROZPOCET
| VV |  | (2,34+0,86+0,86)*6*0,16 |  | 3.898 | [12 empty] | VV | 2 | 2 | True | 0 | ROZPOCET
| VV |  | (0,95+1,67+1,67)*6*0,16 |  | 4.118 | [12 empty] | VV | 2 | 2 | True | 0 | ROZPOCET
| VV |  | (1,05+2,07+2,07)*0,16 |  | 0.83 | [12 empty] | VV | 2 | 2 | True | 0 | ROZPOCET
| VV |  | (1,3*3,53)*2 |  | 9.178 | [12 empty] | VV | 2 | 2 | True | 0 | ROZPOCET
| VV |  | 4,0*1,3 |  | 5.2 | [12 empty] | VV | 2 | 2 | True | 0 | ROZPOCET
| VV |  | "západní fasáda" | [14 empty] | VV | 2 | 1 | True | 0 | ROZPOCET
| VV |  | (1,07+1,68+1,68)*12*0,16 |  | 8.506 | [12 empty] | VV | 2 | 2 | True | 0 | ROZPOCET
| VV |  | (2,4+1,6+1,68)*2*0,16 |  | 1.818 | [12 empty] | VV | 2 | 2 | True | 0 | ROZPOCET
| VV |  | (1,48+2,529+2,529)*2*0,16 |  | 2.092 | [12 empty] | VV | 2 | 2 | True | 0 | ROZPOCET
| VV |  | "atrium1" | [14 empty] | VV | 2 | 1 | True | 0 | ROZPOCET
| VV |  | (1,15+1,78+1,78)*18*0,16 |  | 13.565 | [12 empty] | VV | 2 | 2 | True | 0 | ROZPOCET
| VV |  | (1,06+1,78+1,78)*14*0,16 |  | 10.349 | [12 empty] | VV | 2 | 2 | True | 0 | ROZPOCET
| VV |  | (1,041+2,12+2,12)*0,16 |  | 0.845 | [12 empty] | VV | 2 | 2 | True | 0 | ROZPOCET
| VV |  | (1,471+2,350+2,350)*2*0,16 |  | 1.975 | [12 empty] | VV | 2 | 2 | True | 0 | ROZPOCET
| VV |  | (1,46+1,78+1,78)*2*0,16 |  | 1.606 | [12 empty] | VV | 2 | 2 | True | 0 | ROZPOCET
| VV |  | "atrium2" | [14 empty] | VV | 2 | 1 | True | 0 | ROZPOCET
| VV |  | (0,95+1,7+1,7)*12*0,16 |  | 8.352 | [12 empty] | VV | 2 | 2 | True | 0 | ROZPOCET
| VV |  | (1,03+1,85+1,85)*3*0,16 |  | 2.27 | [12 empty] | VV | 2 | 2 | True | 0 | ROZPOCET
| VV |  | (1,4+1,731+1,731)*2*0,16 |  | 1.556 | [12 empty] | VV | 2 | 2 | True | 0 | ROZPOCET
| VV |  | (1,450+2,36+2,36)*2*0,16 |  | 1.974 | [12 empty] | VV | 2 | 2 | True | 0 | ROZPOCET
| VV |  | (0,89+0,89+0,89)*5*0,16 |  | 2.136 | [12 empty] | VV | 2 | 2 | True | 0 | ROZPOCET
| VV |  | (1,17+1,47+1,47)*2*0,16 |  | 1.315 | [12 empty] | VV | 2 | 2 | True | 0 | ROZPOCET
| VV |  | (1,498+1,49+1,49)*3*0,16 |  | 2.149 | [12 empty] | VV | 2 | 2 | True | 0 | ROZPOCET
| VV |  | (1,238+1,49+1,49)*1*0,16 |  | 0.675 | [12 empty] | VV | 2 | 2 | True | 0 | ROZPOCET
| VV |  | Součet |  | 131.578 | [12 empty] | VV | 2 | 4 | True | 1 | ROZPOCET
59 | K | 622251101 | Montáž kontaktního zateplení lepením a mechanickým kotvením Příplatek k cenám za zápustnou montáž kotev s použitím tepelněizolačních zátek na vnější stěny z polystyrenu | m2 | 1955.325 |  | 0 |  |  | základní |  | 0 | 8e-05 | 0.15643 | 0 | 0 | 4 | K | 2 |  |  |  | ROZPOCET | 0 | 0 | 0 | 0 | 0 | 1 | 0 | 4 | -941144182
| Online PSC |  | https://podminky.urs.cz/item/CS_URS_2023_02/622251101 | [14 empty] | Online PSC | 2
| VV |  | 1503,455+216,650+183,775+6,444+45,001 |  | 1955.325 | [12 empty] | VV | 2 | 2 | True | 1 | ROZPOCET
60 | K | 622251211R2 | Montáž kontaktního zateplení lepením a mechanickým kotvením Příplatek k cenám za použití organické armovací hmoty pro hydroizolaci při lepení izolačních desek | m2 | 216.65 |  | 0 |  |  | základní |  | 0 | 0.00378 | 0.81894 | 0 | 0 | 4 | K | 2 |  |  |  | ROZPOCET | 0 | 0 | 0 | 0 | 0 | 1 | 0 | 4 | -1188605616
| Online PSC |  | https://podminky.urs.cz/item/CS_URS_2023_02/622251211R2 | [14 empty] | Online PSC | 2
| VV |  | "hydroizolační stěrka zateplení 0,6 m nad terén" | [14 empty] | VV | 2 | 1 | True | 0 | ROZPOCET
| VV |  | "severní fasáda" | [14 empty] | VV | 2 | 1 | True | 0 | ROZPOCET
| VV |  | (1,33+7,8+1,1+21,84+1,1+29,3+1,3+1,3+1,1+21,942+1,1+9,66+9,66)*0,6 |  | 65.119 | [12 empty] | VV | 2 | 2 | True | 0 | ROZPOCET
| VV |  | "západní fasáda" | [14 empty] | VV | 2 | 1 | True | 0 | ROZPOCET
| VV |  | (11,61+5,79+4,13+5,79+11,61)*0,6 |  | 23.358 | [12 empty] | VV | 2 | 2 | True | 0 | ROZPOCET
| VV |  | "jižní fasáda" | [14 empty] | VV | 2 | 1 | True | 0 | ROZPOCET
| VV |  | (1,1+21,87+1,1+29,3+1,1+1,1+6,3)*0,6 |  | 37.122 | [12 empty] | VV | 2 | 2 | True | 0 | ROZPOCET
| VV |  | "východní fasáda" | [14 empty] | VV | 2 | 1 | True | 0 | ROZPOCET
| VV |  | 11,92*0,6 |  | 7.152 | [12 empty] | VV | 2 | 2 | True | 0 | ROZPOCET
| VV |  | "atrium1" | [14 empty] | VV | 2 | 1 | True | 0 | ROZPOCET
| VV |  | (1,1+22,53+1,11+4,7++1,1+22,53+1,1+11,7+10,935)*0,6 |  | 46.083 | [12 empty] | VV | 2 | 2 | True | 0 | ROZPOCET
| VV |  | "atrium2" | [14 empty] | VV | 2 | 1 | True | 0 | ROZPOCET
| VV |  | (1,1+14,230+1,1+4,7+1,1+12,2+1,1+4,7+10,936+11,86)*0,6 |  | 37.816 | [12 empty] | VV | 2 | 2 | True | 0 | ROZPOCET
| VV |  | Součet |  | 216.65 | [12 empty] | VV | 2 | 4 | True | 1 | ROZPOCET
61 | K | 622251212.R | Montáž kontaktního zateplení lepením a mechanickým kotvením Příplatek k cenám za použití organické armovací hmoty pro hydroizolaci při stěrkování izolačních desek | m2 | 216.65 |  | 0 |  |  | základní |  | 0 | 0 | 0 | 0 | 0 | 4 | K | 2 |  |  |  | ROZPOCET | 0 | 0 | 0 | 0 | 0 | 1 | 0 | 4 | -1320631810
| P |  | Poznámka k položce: Poznámka k položce: provedení dle technických podmínek zadávací a projektové dokumentace a systémového řešení dodavatele zateplovacího systému | [14 empty] | P | 2
| VV |  | "hydroizolační stěrka zateplení 0,6 m nad terén" | [14 empty] | VV | 2 | 1 | True | 0 | ROZPOCET
| VV |  | "severní fasáda" | [14 empty] | VV | 2 | 1 | True | 0 | ROZPOCET
| VV |  | (1,33+7,8+1,1+21,84+1,1+29,3+1,3+1,3+1,1+21,942+1,1+9,66+9,66)*0,6 |  | 65.119 | [12 empty] | VV | 2 | 2 | True | 0 | ROZPOCET
| VV |  | "západní fasáda" | [14 empty] | VV | 2 | 1 | True | 0 | ROZPOCET
| VV |  | (11,61+5,79+4,13+5,79+11,61)*0,6 |  | 23.358 | [12 empty] | VV | 2 | 2 | True | 0 | ROZPOCET
| VV |  | "jižní fasáda" | [14 empty] | VV | 2 | 1 | True | 0 | ROZPOCET
| VV |  | (1,1+21,87+1,1+29,3+1,1+1,1+6,3)*0,6 |  | 37.122 | [12 empty] | VV | 2 | 2 | True | 0 | ROZPOCET
| VV |  | "východní fasáda" | [14 empty] | VV | 2 | 1 | True | 0 | ROZPOCET
| VV |  | 11,92*0,6 |  | 7.152 | [12 empty] | VV | 2 | 2 | True | 0 | ROZPOCET
| VV |  | "atrium1" | [14 empty] | VV | 2 | 1 | True | 0 | ROZPOCET
| VV |  | (1,1+22,53+1,11+4,7++1,1+22,53+1,1+11,7+10,935)*0,6 |  | 46.083 | [12 empty] | VV | 2 | 2 | True | 0 | ROZPOCET
| VV |  | "atrium2" | [14 empty] | VV | 2 | 1 | True | 0 | ROZPOCET
| VV |  | (1,1+14,230+1,1+4,7+1,1+12,2+1,1+4,7+10,936+11,86)*0,6 |  | 37.816 | [12 empty] | VV | 2 | 2 | True | 0 | ROZPOCET
| VV |  | Součet |  | 216.65 | [12 empty] | VV | 2 | 4 | True | 1 | ROZPOCET
62 | K | 622252001 | Montáž profilů kontaktního zateplení zakládacích soklových připevněných hmoždinkami | m | 371.823 |  | 0 |  |  | základní |  | 0 | 3e-05 | 0.011155 | 0 | 0 | 4 | K | 2 |  |  |  | ROZPOCET | 0 | 0 | 0 | 0 | 0 | 1 | 0 | 4 | -1976063904
| Online PSC |  | https://podminky.urs.cz/item/CS_URS_2023_02/622252001 | [14 empty] | Online PSC | 2
| VV |  | "zateplení 0,6 m nad terén" | [14 empty] | VV | 2 | 1 | True | 0 | ROZPOCET
| VV |  | "severní fasáda" | [14 empty] | VV | 2 | 1 | True | 0 | ROZPOCET
| VV |  | (1,33+7,8+1,1+21,84+1,1+29,3+1,3+1,3+1,1+21,942+1,1+9,66+9,66) |  | 108.532 | [12 empty] | VV | 2 | 2 | True | 0 | ROZPOCET
| VV |  | "západní fasáda" | [14 empty] | VV | 2 | 1 | True | 0 | ROZPOCET
| VV |  | (11,61+5,79+4,13+5,79+11,61) |  | 38.93 | [12 empty] | VV | 2 | 2 | True | 0 | ROZPOCET
| VV |  | "jižní fasáda" | [14 empty] | VV | 2 | 1 | True | 0 | ROZPOCET
| VV |  | (1,1+21,87+1,1+29,3+1,1+1,1+6,3) |  | 61.87 | [12 empty] | VV | 2 | 2 | True | 0 | ROZPOCET
| VV |  | "východní fasáda" | [14 empty] | VV | 2 | 1 | True | 0 | ROZPOCET
| VV |  | 11,92 |  | 11.92 | [12 empty] | VV | 2 | 2 | True | 0 | ROZPOCET
| VV |  | "východní strana-průchod do atria1" | [14 empty] | VV | 2 | 1 | True | 0 | ROZPOCET
| VV |  | 10,74 |  | 10.74 | [12 empty] | VV | 2 | 2 | True | 0 | ROZPOCET
| VV |  | "atrium1" | [14 empty] | VV | 2 | 1 | True | 0 | ROZPOCET
| VV |  | (1,1+22,53+1,11+4,7++1,1+22,53+1,1+11,7+10,935) |  | 76.805 | [12 empty] | VV | 2 | 2 | True | 0 | ROZPOCET
| VV |  | "atrium2" | [14 empty] | VV | 2 | 1 | True | 0 | ROZPOCET
| VV |  | (1,1+14,230+1,1+4,7+1,1+12,2+1,1+4,7+10,936+11,86) |  | 63.026 | [12 empty] | VV | 2 | 2 | True | 0 | ROZPOCET
| VV |  | Součet |  | 371.823 | [12 empty] | VV | 2 | 4 | True | 1 | ROZPOCET
63 | M | 59051653 | profil zakládací Al tl 0,7mm pro ETICS pro izolant tl 160mm | m | 379.137 |  | 0 |  |  | základní |  | 0 | 0.0006 | 0.22748 | 0 | 0 | 8 | M | 2 |  |  |  | ROZPOCET | 0 | 0 | 0 | 0 | 0 | 1 | 0 | 4 | -540402965
| VV |  | 361,083*1,05 'Přepočtené koeficientem množství |  | 379.137 | [12 empty] | VV | 2 | 2 | False | 1 | ROZPOCET
64 | M | 59051647 | profil zakládací Al tl 0,7mm pro ETICS pro izolant tl 100mm | m | 10.74 |  | 0 |  |  | základní |  | 0 | 0.00032 | 0.0034368 | 0 | 0 | 8 | M | 2 |  |  |  | ROZPOCET | 0 | 0 | 0 | 0 | 0 | 1 | 0 | 4 | -1900184195
| VV |  | "východní strana-průchod do atria1" | [14 empty] | VV | 2 | 1 | True | 0 | ROZPOCET
| VV |  | 10,74 |  | 10.74 | [12 empty] | VV | 2 | 2 | True | 1 | ROZPOCET
65 | K | 622252002 | Montáž profilů kontaktního zateplení ostatních stěnových, dilatačních apod. lepených do tmelu | m | 2822.878 |  | 0 |  |  | základní |  | 0 | 0 | 0 | 0 | 0 | 4 | K | 2 |  |  |  | ROZPOCET | 0 | 0 | 0 | 0 | 0 | 1 | 0 | 4 | -2103368902
| Online PSC |  | https://podminky.urs.cz/item/CS_URS_2023_02/622252002 | [14 empty] | Online PSC | 2
| VV |  | "profil rohový PVC 23*23 mm s výztužnou tkaninou" | [14 empty] | VV | 2 | 1 | True | 0 | ROZPOCET
| VV |  | 1646,737 |  | 1646.737 | [12 empty] | VV | 2 | 2 | True | 0 | ROZPOCET
| VV |  | "profil začišťovací PVC 9 mm" | [14 empty] | VV | 2 | 1 | True | 0 | ROZPOCET
| VV |  | 764,559 |  | 764.559 | [12 empty] | VV | 2 | 2 | True | 0 | ROZPOCET
| VV |  | "profil začišťovací s okapnicí PVC" | [14 empty] | VV | 2 | 1 | True | 0 | ROZPOCET
| VV |  | 205,791 |  | 205.791 | [12 empty] | VV | 2 | 2 | True | 0 | ROZPOCET
| VV |  | "profil začišťovací parapetní" | [14 empty] | VV | 2 | 1 | True | 0 | ROZPOCET
| VV |  | 205,791 |  | 205.791 | [12 empty] | VV | 2 | 2 | True | 0 | ROZPOCET
| VV |  | Součet |  | 2822.878 | [12 empty] | VV | 2 | 4 | True | 1 | ROZPOCET
66 | M | 63127416 | profil rohový PVC 23x23mm s výztužnou tkaninou š 100mm pro ETICS | m | 1646.737 |  | 0 |  |  | základní |  | 0 | 0.00012 | 0.19761 | 0 | 0 | 8 | M | 2 |  |  |  | ROZPOCET | 0 | 0 | 0 | 0 | 0 | 1 | 0 | 4 | -128018123
| VV |  | "severní fasáda" | [14 empty] | VV | 2 | 1 | True | 0 | ROZPOCET
| VV |  | 81,0+21,8+21,9+(4,8*11) |  | 177.5 | [12 empty] | VV | 2 | 2 | True | 0 | ROZPOCET
| VV |  | "východní fasáda" | [14 empty] | VV | 2 | 1 | True | 0 | ROZPOCET
| VV |  | 11,9+(4,8*4)+10,47 |  | 41.57 | [12 empty] | VV | 2 | 2 | True | 0 | ROZPOCET
| VV |  | "západní fasáda" | [14 empty] | VV | 2 | 1 | True | 0 | ROZPOCET
| VV |  | 37,4+11,6+11,6+5,2+(4,8*6) |  | 94.6 | [12 empty] | VV | 2 | 2 | True | 0 | ROZPOCET
| VV |  | "jižní fasáda" | [14 empty] | VV | 2 | 1 | True | 0 | ROZPOCET
| VV |  | 78,8+(4,8*12)+22,0+21,9 |  | 180.3 | [12 empty] | VV | 2 | 2 | True | 0 | ROZPOCET
| VV |  | "atrium1" | [14 empty] | VV | 2 | 1 | True | 0 | ROZPOCET
| VV |  | 27,3+22,1+(4,8*14)+10,9+11,7+27,3+22,1 |  | 188.6 | [12 empty] | VV | 2 | 2 | True | 0 | ROZPOCET
| VV |  | "atrium2" | [14 empty] | VV | 2 | 1 | True | 0 | ROZPOCET
| VV |  | 19,5+14,3+(4,8*14)+19,5+14,3+10,9+11,9 |  | 157.6 | [12 empty] | VV | 2 | 2 | True | 0 | ROZPOCET
| VV |  | "ostění a nadpraží oken a dveří-APU lišty" | [14 empty] | VV | 2 | 1 | True | 0 | ROZPOCET
| VV |  | "východní fasáda" | [14 empty] | VV | 2 | 1 | True | 0 | ROZPOCET
| VV |  | (1,071+1,68+1,68)*6 |  | 26.586 | [12 empty] | VV | 2 | 2 | True | 0 | ROZPOCET
| VV |  | (1,06+1,68+1,68)*6 |  | 26.52 | [12 empty] | VV | 2 | 2 | True | 0 | ROZPOCET
| VV |  | "jižní fasáda" | [14 empty] | VV | 2 | 1 | True | 0 | ROZPOCET
| VV |  | (0,95+1,89+1,89)*10 |  | 47.3 | [12 empty] | VV | 2 | 2 | True | 0 | ROZPOCET
| VV |  | (2,36+1,89+1,89)*8 |  | 49.12 | [12 empty] | VV | 2 | 2 | True | 0 | ROZPOCET
| VV |  | (1,05+1,89+1,89)*9 |  | 43.47 | [12 empty] | VV | 2 | 2 | True | 0 | ROZPOCET
| VV |  | (1,0+1,89+1,89)*3 |  | 14.34 | [12 empty] | VV | 2 | 2 | True | 0 | ROZPOCET
| VV |  | "severní fasáda" | [14 empty] | VV | 2 | 1 | True | 0 | ROZPOCET
| VV |  | (1,16+1,77+1,77)*3 |  | 14.1 | [12 empty] | VV | 2 | 2 | True | 0 | ROZPOCET
| VV |  | (1,08+2,09+2,09) |  | 5.26 | [12 empty] | VV | 2 | 2 | True | 0 | ROZPOCET
| VV |  | (1,06+1,67+1,67)*6 |  | 26.4 | [12 empty] | VV | 2 | 2 | True | 0 | ROZPOCET
| VV |  | (0,87+2,61+2,61) |  | 6.09 | [12 empty] | VV | 2 | 2 | True | 0 | ROZPOCET
| VV |  | (2,34+1,8+1,8)*6 |  | 35.64 | [12 empty] | VV | 2 | 2 | True | 0 | ROZPOCET
| VV |  | (2,34+0,86+0,86)*6 |  | 24.36 | [12 empty] | VV | 2 | 2 | True | 0 | ROZPOCET
| VV |  | (0,95+1,67+1,67)*6 |  | 25.74 | [12 empty] | VV | 2 | 2 | True | 0 | ROZPOCET
| VV |  | (1,05+2,07+2,07)*0,16 |  | 0.83 | [12 empty] | VV | 2 | 2 | True | 0 | ROZPOCET
| VV |  | "západní fasáda" | [14 empty] | VV | 2 | 1 | True | 0 | ROZPOCET
| VV |  | (1,07+1,68+1,68)*12 |  | 53.16 | [12 empty] | VV | 2 | 2 | True | 0 | ROZPOCET
| VV |  | (2,4+1,6+1,68)*2 |  | 11.36 | [12 empty] | VV | 2 | 2 | True | 0 | ROZPOCET
| VV |  | (1,48+2,529+2,529)*2 |  | 13.076 | [12 empty] | VV | 2 | 2 | True | 0 | ROZPOCET
| VV |  | "atrium1" | [14 empty] | VV | 2 | 1 | True | 0 | ROZPOCET
| VV |  | (1,15+1,78+1,78)*18 |  | 84.78 | [12 empty] | VV | 2 | 2 | True | 0 | ROZPOCET
| VV |  | (1,06+1,78+1,78)*14 |  | 64.68 | [12 empty] | VV | 2 | 2 | True | 0 | ROZPOCET
| VV |  | (1,041+2,12+2,12) |  | 5.281 | [12 empty] | VV | 2 | 2 | True | 0 | ROZPOCET
| VV |  | (1,471+2,350+2,350)*2 |  | 12.342 | [12 empty] | VV | 2 | 2 | True | 0 | ROZPOCET
| VV |  | (1,46+1,78+1,78)*2 |  | 10.04 | [12 empty] | VV | 2 | 2 | True | 0 | ROZPOCET
| VV |  | "atrium2" | [14 empty] | VV | 2 | 1 | True | 0 | ROZPOCET
| VV |  | (0,95+1,7+1,7)*12 |  | 52.2 | [12 empty] | VV | 2 | 2 | True | 0 | ROZPOCET
| VV |  | (1,03+1,85+1,85)*3 |  | 14.19 | [12 empty] | VV | 2 | 2 | True | 0 | ROZPOCET
| VV |  | (1,4+1,731+1,731)*2 |  | 9.724 | [12 empty] | VV | 2 | 2 | True | 0 | ROZPOCET
| VV |  | (1,450+2,36+2,36)*2 |  | 12.34 | [12 empty] | VV | 2 | 2 | True | 0 | ROZPOCET
| VV |  | (0,89+0,89+0,89)*5 |  | 13.35 | [12 empty] | VV | 2 | 2 | True | 0 | ROZPOCET
| VV |  | (1,17+1,47+1,47)*2 |  | 8.22 | [12 empty] | VV | 2 | 2 | True | 0 | ROZPOCET
| VV |  | (1,498+1,49+1,49)*3 |  | 13.434 | [12 empty] | VV | 2 | 2 | True | 0 | ROZPOCET
| VV |  | (1,238+1,49+1,49)*1 |  | 4.218 | [12 empty] | VV | 2 | 2 | True | 0 | ROZPOCET
| VV |  | Součet |  | 1568.321 | [12 empty] | VV | 2 | 4 | True | 1 | ROZPOCET
| VV |  | 1568,321*1,05 'Přepočtené koeficientem množství |  | 1646.737 | [12 empty] | VV | 2 | 2 | False | 1 | ROZPOCET
67 | M | 59051476 | profil začišťovací PVC 9mm s výztužnou tkaninou pro ostění ETICS | m | 764.559 |  | 0 |  |  | základní |  | 0 | 4e-05 | 0.030582 | 0 | 0 | 8 | M | 2 |  |  |  | ROZPOCET | 0 | 0 | 0 | 0 | 0 | 1 | 0 | 4 | 428362385
| VV |  | "ostění a nadpraží oken a dveří-APU lišty" | [14 empty] | VV | 2 | 1 | True | 0 | ROZPOCET
| VV |  | "východní fasáda" | [14 empty] | VV | 2 | 1 | True | 0 | ROZPOCET
| VV |  | (1,071+1,68+1,68)*6 |  | 26.586 | [12 empty] | VV | 2 | 2 | True | 0 | ROZPOCET
| VV |  | (1,06+1,68+1,68)*6 |  | 26.52 | [12 empty] | VV | 2 | 2 | True | 0 | ROZPOCET
| VV |  | "jižní fasáda" | [14 empty] | VV | 2 | 1 | True | 0 | ROZPOCET
| VV |  | (0,95+1,89+1,89)*10 |  | 47.3 | [12 empty] | VV | 2 | 2 | True | 0 | ROZPOCET
| VV |  | (2,36+1,89+1,89)*8 |  | 49.12 | [12 empty] | VV | 2 | 2 | True | 0 | ROZPOCET
| VV |  | (1,05+1,89+1,89)*9 |  | 43.47 | [12 empty] | VV | 2 | 2 | True | 0 | ROZPOCET
| VV |  | (1,0+1,89+1,89)*3 |  | 14.34 | [12 empty] | VV | 2 | 2 | True | 0 | ROZPOCET
| VV |  | "severní fasáda" | [14 empty] | VV | 2 | 1 | True | 0 | ROZPOCET
| VV |  | (1,16+1,77+1,77)*3 |  | 14.1 | [12 empty] | VV | 2 | 2 | True | 0 | ROZPOCET
| VV |  | (1,08+2,09+2,09) |  | 5.26 | [12 empty] | VV | 2 | 2 | True | 0 | ROZPOCET
| VV |  | (1,06+1,67+1,67)*6 |  | 26.4 | [12 empty] | VV | 2 | 2 | True | 0 | ROZPOCET
| VV |  | (0,87+2,61+2,61) |  | 6.09 | [12 empty] | VV | 2 | 2 | True | 0 | ROZPOCET
| VV |  | (2,34+1,8+1,8)*6 |  | 35.64 | [12 empty] | VV | 2 | 2 | True | 0 | ROZPOCET
| VV |  | (2,34+0,86+0,86)*6 |  | 24.36 | [12 empty] | VV | 2 | 2 | True | 0 | ROZPOCET
| VV |  | (0,95+1,67+1,67)*6 |  | 25.74 | [12 empty] | VV | 2 | 2 | True | 0 | ROZPOCET
| VV |  | (1,05+2,07+2,07)*0,16 |  | 0.83 | [12 empty] | VV | 2 | 2 | True | 0 | ROZPOCET
| VV |  | "západní fasáda" | [14 empty] | VV | 2 | 1 | True | 0 | ROZPOCET
| VV |  | (1,07+1,68+1,68)*12 |  | 53.16 | [12 empty] | VV | 2 | 2 | True | 0 | ROZPOCET
| VV |  | (2,4+1,6+1,68)*2 |  | 11.36 | [12 empty] | VV | 2 | 2 | True | 0 | ROZPOCET
| VV |  | (1,48+2,529+2,529)*2 |  | 13.076 | [12 empty] | VV | 2 | 2 | True | 0 | ROZPOCET
| VV |  | "atrium1" | [14 empty] | VV | 2 | 1 | True | 0 | ROZPOCET
| VV |  | (1,15+1,78+1,78)*18 |  | 84.78 | [12 empty] | VV | 2 | 2 | True | 0 | ROZPOCET
| VV |  | (1,06+1,78+1,78)*14 |  | 64.68 | [12 empty] | VV | 2 | 2 | True | 0 | ROZPOCET
| VV |  | (1,041+2,12+2,12) |  | 5.281 | [12 empty] | VV | 2 | 2 | True | 0 | ROZPOCET
| VV |  | (1,471+2,350+2,350)*2 |  | 12.342 | [12 empty] | VV | 2 | 2 | True | 0 | ROZPOCET
| VV |  | (1,46+1,78+1,78)*2 |  | 10.04 | [12 empty] | VV | 2 | 2 | True | 0 | ROZPOCET
| VV |  | "atrium2" | [14 empty] | VV | 2 | 1 | True | 0 | ROZPOCET
| VV |  | (0,95+1,7+1,7)*12 |  | 52.2 | [12 empty] | VV | 2 | 2 | True | 0 | ROZPOCET
| VV |  | (1,03+1,85+1,85)*3 |  | 14.19 | [12 empty] | VV | 2 | 2 | True | 0 | ROZPOCET
| VV |  | (1,4+1,731+1,731)*2 |  | 9.724 | [12 empty] | VV | 2 | 2 | True | 0 | ROZPOCET
| VV |  | (1,450+2,36+2,36)*2 |  | 12.34 | [12 empty] | VV | 2 | 2 | True | 0 | ROZPOCET
| VV |  | (0,89+0,89+0,89)*5 |  | 13.35 | [12 empty] | VV | 2 | 2 | True | 0 | ROZPOCET
| VV |  | (1,17+1,47+1,47)*2 |  | 8.22 | [12 empty] | VV | 2 | 2 | True | 0 | ROZPOCET
| VV |  | (1,498+1,49+1,49)*3 |  | 13.434 | [12 empty] | VV | 2 | 2 | True | 0 | ROZPOCET
| VV |  | (1,238+1,49+1,49)*1 |  | 4.218 | [12 empty] | VV | 2 | 2 | True | 0 | ROZPOCET
| VV |  | Součet |  | 728.151 | [12 empty] | VV | 2 | 4 | True | 1 | ROZPOCET
| VV |  | 728,151*1,05 'Přepočtené koeficientem množství |  | 764.559 | [12 empty] | VV | 2 | 2 | False | 1 | ROZPOCET
68 | M | 59051510 | profil začišťovací s okapnicí PVC s výztužnou tkaninou pro nadpraží ETICS | m | 205.791 |  | 0 |  |  | základní |  | 0 | 0.0003 | 0.061737 | 0 | 0 | 8 | M | 2 |  |  |  | ROZPOCET | 0 | 0 | 0 | 0 | 0 | 1 | 0 | 4 | -2143400412
| VV |  | "nadpraží oken a dveří" | [14 empty] | VV | 2 | 1 | True | 0 | ROZPOCET
| VV |  | "východní fasáda" | [14 empty] | VV | 2 | 1 | True | 0 | ROZPOCET
| VV |  | 1,071*6 |  | 6.426 | [12 empty] | VV | 2 | 2 | True | 0 | ROZPOCET
| VV |  | 1,06*6 |  | 6.36 | [12 empty] | VV | 2 | 2 | True | 0 | ROZPOCET
| VV |  | "jižní fasáda" | [14 empty] | VV | 2 | 1 | True | 0 | ROZPOCET
| VV |  | 0,95*10 |  | 9.5 | [12 empty] | VV | 2 | 2 | True | 0 | ROZPOCET
| VV |  | 2,36*8 |  | 18.88 | [12 empty] | VV | 2 | 2 | True | 0 | ROZPOCET
| VV |  | 1,05*9 |  | 9.45 | [12 empty] | VV | 2 | 2 | True | 0 | ROZPOCET
| VV |  | 1,0*3 |  | 3 | [12 empty] | VV | 2 | 2 | True | 0 | ROZPOCET
| VV |  | "severní fasáda" | [14 empty] | VV | 2 | 1 | True | 0 | ROZPOCET
| VV |  | 1,16*3 |  | 3.48 | [12 empty] | VV | 2 | 2 | True | 0 | ROZPOCET
| VV |  | 1,08 |  | 1.08 | [12 empty] | VV | 2 | 2 | True | 0 | ROZPOCET
| VV |  | 1,06*6 |  | 6.36 | [12 empty] | VV | 2 | 2 | True | 0 | ROZPOCET
| VV |  | 0,87 |  | 0.87 | [12 empty] | VV | 2 | 2 | True | 0 | ROZPOCET
| VV |  | 2,34*6 |  | 14.04 | [12 empty] | VV | 2 | 2 | True | 0 | ROZPOCET
| VV |  | 2,34*6 |  | 14.04 | [12 empty] | VV | 2 | 2 | True | 0 | ROZPOCET
| VV |  | 0,95*6 |  | 5.7 | [12 empty] | VV | 2 | 2 | True | 0 | ROZPOCET
| VV |  | 1,05 |  | 1.05 | [12 empty] | VV | 2 | 2 | True | 0 | ROZPOCET
| VV |  | "západní fasáda" | [14 empty] | VV | 2 | 1 | True | 0 | ROZPOCET
| VV |  | 1,07*12 |  | 12.84 | [12 empty] | VV | 2 | 2 | True | 0 | ROZPOCET
| VV |  | 2,4*2 |  | 4.8 | [12 empty] | VV | 2 | 2 | True | 0 | ROZPOCET
| VV |  | 1,48*2 |  | 2.96 | [12 empty] | VV | 2 | 2 | True | 0 | ROZPOCET
| VV |  | "atrium1" | [14 empty] | VV | 2 | 1 | True | 0 | ROZPOCET
| VV |  | 1,15*18 |  | 20.7 | [12 empty] | VV | 2 | 2 | True | 0 | ROZPOCET
| VV |  | 1,06*14 |  | 14.84 | [12 empty] | VV | 2 | 2 | True | 0 | ROZPOCET
| VV |  | 1,041 |  | 1.041 | [12 empty] | VV | 2 | 2 | True | 0 | ROZPOCET
| VV |  | 1,471*2 |  | 2.942 | [12 empty] | VV | 2 | 2 | True | 0 | ROZPOCET
| VV |  | 1,46*2 |  | 2.92 | [12 empty] | VV | 2 | 2 | True | 0 | ROZPOCET
| VV |  | "atrium2" | [14 empty] | VV | 2 | 1 | True | 0 | ROZPOCET
| VV |  | 0,95*12 |  | 11.4 | [12 empty] | VV | 2 | 2 | True | 0 | ROZPOCET
| VV |  | 1,03*3 |  | 3.09 | [12 empty] | VV | 2 | 2 | True | 0 | ROZPOCET
| VV |  | 1,4*2 |  | 2.8 | [12 empty] | VV | 2 | 2 | True | 0 | ROZPOCET
| VV |  | 1,450*2 |  | 2.9 | [12 empty] | VV | 2 | 2 | True | 0 | ROZPOCET
| VV |  | 0,89*5 |  | 4.45 | [12 empty] | VV | 2 | 2 | True | 0 | ROZPOCET
| VV |  | 1,17*2 |  | 2.34 | [12 empty] | VV | 2 | 2 | True | 0 | ROZPOCET
| VV |  | 1,498*3 |  | 4.494 | [12 empty] | VV | 2 | 2 | True | 0 | ROZPOCET
| VV |  | 1,238*1 |  | 1.238 | [12 empty] | VV | 2 | 2 | True | 0 | ROZPOCET
| VV |  | Součet |  | 195.991 | [12 empty] | VV | 2 | 4 | True | 1 | ROZPOCET
| VV |  | 195,991*1,05 'Přepočtené koeficientem množství |  | 205.791 | [12 empty] | VV | 2 | 2 | False | 1 | ROZPOCET
69 | M | 59051512 | profil začišťovací s okapnicí PVC s výztužnou tkaninou pro parapet ETICS | m | 205.791 |  | 0 |  |  | základní |  | 0 | 0.0002 | 0.041158 | 0 | 0 | 8 | M | 2 |  |  |  | ROZPOCET | 0 | 0 | 0 | 0 | 0 | 1 | 0 | 4 | 170843648
| VV |  | "parapet oken a dveří" | [14 empty] | VV | 2 | 1 | True | 0 | ROZPOCET
| VV |  | "východní fasáda" | [14 empty] | VV | 2 | 1 | True | 0 | ROZPOCET
| VV |  | 1,071*6 |  | 6.426 | [12 empty] | VV | 2 | 2 | True | 0 | ROZPOCET
| VV |  | 1,06*6 |  | 6.36 | [12 empty] | VV | 2 | 2 | True | 0 | ROZPOCET
| VV |  | "jižní fasáda" | [14 empty] | VV | 2 | 1 | True | 0 | ROZPOCET
| VV |  | 0,95*10 |  | 9.5 | [12 empty] | VV | 2 | 2 | True | 0 | ROZPOCET
| VV |  | 2,36*8 |  | 18.88 | [12 empty] | VV | 2 | 2 | True | 0 | ROZPOCET
| VV |  | 1,05*9 |  | 9.45 | [12 empty] | VV | 2 | 2 | True | 0 | ROZPOCET
| VV |  | 1,0*3 |  | 3 | [12 empty] | VV | 2 | 2 | True | 0 | ROZPOCET
| VV |  | "severní fasáda" | [14 empty] | VV | 2 | 1 | True | 0 | ROZPOCET
| VV |  | 1,16*3 |  | 3.48 | [12 empty] | VV | 2 | 2 | True | 0 | ROZPOCET
| VV |  | 1,08 |  | 1.08 | [12 empty] | VV | 2 | 2 | True | 0 | ROZPOCET
| VV |  | 1,06*6 |  | 6.36 | [12 empty] | VV | 2 | 2 | True | 0 | ROZPOCET
| VV |  | 0,87 |  | 0.87 | [12 empty] | VV | 2 | 2 | True | 0 | ROZPOCET
| VV |  | 2,34*6 |  | 14.04 | [12 empty] | VV | 2 | 2 | True | 0 | ROZPOCET
| VV |  | 2,34*6 |  | 14.04 | [12 empty] | VV | 2 | 2 | True | 0 | ROZPOCET
| VV |  | 0,95*6 |  | 5.7 | [12 empty] | VV | 2 | 2 | True | 0 | ROZPOCET
| VV |  | 1,05 |  | 1.05 | [12 empty] | VV | 2 | 2 | True | 0 | ROZPOCET
| VV |  | "západní fasáda" | [14 empty] | VV | 2 | 1 | True | 0 | ROZPOCET
| VV |  | 1,07*12 |  | 12.84 | [12 empty] | VV | 2 | 2 | True | 0 | ROZPOCET
| VV |  | 2,4*2 |  | 4.8 | [12 empty] | VV | 2 | 2 | True | 0 | ROZPOCET
| VV |  | 1,48*2 |  | 2.96 | [12 empty] | VV | 2 | 2 | True | 0 | ROZPOCET
| VV |  | "atrium1" | [14 empty] | VV | 2 | 1 | True | 0 | ROZPOCET
| VV |  | 1,15*18 |  | 20.7 | [12 empty] | VV | 2 | 2 | True | 0 | ROZPOCET
| VV |  | 1,06*14 |  | 14.84 | [12 empty] | VV | 2 | 2 | True | 0 | ROZPOCET
| VV |  | 1,041 |  | 1.041 | [12 empty] | VV | 2 | 2 | True | 0 | ROZPOCET
| VV |  | 1,471*2 |  | 2.942 | [12 empty] | VV | 2 | 2 | True | 0 | ROZPOCET
| VV |  | 1,46*2 |  | 2.92 | [12 empty] | VV | 2 | 2 | True | 0 | ROZPOCET
| VV |  | "atrium2" | [14 empty] | VV | 2 | 1 | True | 0 | ROZPOCET
| VV |  | 0,95*12 |  | 11.4 | [12 empty] | VV | 2 | 2 | True | 0 | ROZPOCET
| VV |  | 1,03*3 |  | 3.09 | [12 empty] | VV | 2 | 2 | True | 0 | ROZPOCET
| VV |  | 1,4*2 |  | 2.8 | [12 empty] | VV | 2 | 2 | True | 0 | ROZPOCET
| VV |  | 1,450*2 |  | 2.9 | [12 empty] | VV | 2 | 2 | True | 0 | ROZPOCET
| VV |  | 0,89*5 |  | 4.45 | [12 empty] | VV | 2 | 2 | True | 0 | ROZPOCET
| VV |  | 1,17*2 |  | 2.34 | [12 empty] | VV | 2 | 2 | True | 0 | ROZPOCET
| VV |  | 1,498*3 |  | 4.494 | [12 empty] | VV | 2 | 2 | True | 0 | ROZPOCET
| VV |  | 1,238*1 |  | 1.238 | [12 empty] | VV | 2 | 2 | True | 0 | ROZPOCET
| VV |  | Součet |  | 195.991 | [12 empty] | VV | 2 | 4 | True | 1 | ROZPOCET
| VV |  | 195,991*1,05 'Přepočtené koeficientem množství |  | 205.791 | [12 empty] | VV | 2 | 2 | False | 1 | ROZPOCET
70 | K | 622325101 | Oprava vápenocementové omítky vnějších ploch stupně členitosti 1 hladké stěn, v rozsahu opravované plochy do 10% | m2 | 1819.258 |  | 0 |  |  | základní |  | 0 | 0.00382 | 6.9496 | 0 | 0 | 4 | K | 2 |  |  |  | ROZPOCET | 0 | 0 | 0 | 0 | 0 | 1 | 0 | 4 | 113548214
| Online PSC |  | https://podminky.urs.cz/item/CS_URS_2023_02/622325101 | [14 empty] | Online PSC | 2
| VV |  | 1819,258 |  | 1819.258 | [12 empty] | VV | 2 | 2 | True | 1 | ROZPOCET
71 | K | 622331111 | Omítka cementová vnějších ploch nanášená ručně jednovrstvá, tloušťky do 15 mm hrubá zatřená stěn | m2 | 126.84 |  | 0 |  |  | základní |  | 0 | 0.0315 | 3.9955 | 0 | 0 | 4 | K | 2 |  |  |  | ROZPOCET | 0 | 0 | 0 | 0 | 0 | 1 | 0 | 4 | -452417531
| Online PSC |  | https://podminky.urs.cz/item/CS_URS_2023_02/622331111 | [14 empty] | Online PSC | 2
| VV |  | " po odsekání kabřincových obkladů-jádrová VPC omítka, zrnitost 2" | [14 empty] | VV | 2 | 1 | True | 0 | ROZPOCET
| VV |  | "jižní fasáda" | [14 empty] | VV | 2 | 1 | True | 0 | ROZPOCET
| VV |  | 34,88 |  | 34.88 | [12 empty] | VV | 2 | 2 | True | 0 | ROZPOCET
| VV |  | "severní fasáda" | [14 empty] | VV | 2 | 1 | True | 0 | ROZPOCET
| VV |  | 46,22 |  | 46.22 | [12 empty] | VV | 2 | 2 | True | 0 | ROZPOCET
| VV |  | "východní fasáda" | [14 empty] | VV | 2 | 1 | True | 0 | ROZPOCET
| VV |  | 4,48 |  | 4.48 | [12 empty] | VV | 2 | 2 | True | 0 | ROZPOCET
| VV |  | "západní fasáda" | [14 empty] | VV | 2 | 1 | True | 0 | ROZPOCET
| VV |  | 3,94+4,23+0,28 |  | 8.45 | [12 empty] | VV | 2 | 2 | True | 0 | ROZPOCET
| VV |  | "atrium1" | [14 empty] | VV | 2 | 1 | True | 0 | ROZPOCET
| VV |  | 15,46+6,66+0,14 |  | 22.26 | [12 empty] | VV | 2 | 2 | True | 0 | ROZPOCET
| VV |  | "atrium 2" | [14 empty] | VV | 2 | 1 | True | 0 | ROZPOCET
| VV |  | 10,55 |  | 10.55 | [12 empty] | VV | 2 | 2 | True | 0 | ROZPOCET
| VV |  | Součet |  | 126.84 | [12 empty] | VV | 2 | 4 | True | 1 | ROZPOCET
72 | K | 622331191 | Omítka cementová vnějších ploch nanášená ručně Příplatek k cenám za každých dalších i započatých 5 mm tloušťky omítky přes 15 mm stěn | m2 | 126.84 |  | 0 |  |  | základní |  | 0 | 0.0105 | 1.3318 | 0 | 0 | 4 | K | 2 |  |  |  | ROZPOCET | 0 | 0 | 0 | 0 | 0 | 1 | 0 | 4 | 1191530838
| Online PSC |  | https://podminky.urs.cz/item/CS_URS_2023_02/622331191 | [14 empty] | Online PSC | 2
| VV |  | "po odsekání kabřincových obkladů-jádrová VPC omítka, zrnitost 2" | [14 empty] | VV | 2 | 1 | True | 0 | ROZPOCET
| VV |  | "jižní fasáda" | [14 empty] | VV | 2 | 1 | True | 0 | ROZPOCET
| VV |  | 34,88 |  | 34.88 | [12 empty] | VV | 2 | 2 | True | 0 | ROZPOCET
| VV |  | "severní fasáda" | [14 empty] | VV | 2 | 1 | True | 0 | ROZPOCET
| VV |  | 46,22 |  | 46.22 | [12 empty] | VV | 2 | 2 | True | 0 | ROZPOCET
| VV |  | "východní fasáda" | [14 empty] | VV | 2 | 1 | True | 0 | ROZPOCET
| VV |  | 4,48 |  | 4.48 | [12 empty] | VV | 2 | 2 | True | 0 | ROZPOCET
| VV |  | "západní fasáda" | [14 empty] | VV | 2 | 1 | True | 0 | ROZPOCET
| VV |  | 3,94+4,23+0,28 |  | 8.45 | [12 empty] | VV | 2 | 2 | True | 0 | ROZPOCET
| VV |  | "atrium1" | [14 empty] | VV | 2 | 1 | True | 0 | ROZPOCET
| VV |  | 15,46+6,66+0,14 |  | 22.26 | [12 empty] | VV | 2 | 2 | True | 0 | ROZPOCET
| VV |  | "atrium 2" | [14 empty] | VV | 2 | 1 | True | 0 | ROZPOCET
| VV |  | 10,55 |  | 10.55 | [12 empty] | VV | 2 | 2 | True | 0 | ROZPOCET
| VV |  | Součet |  | 126.84 | [12 empty] | VV | 2 | 4 | True | 1 | ROZPOCET
73 | K | 622511112 | Omítka tenkovrstvá akrylátová vnějších ploch probarvená bez penetrace mozaiková střednězrnná stěn | m2 | 47.57 |  | 0 |  |  | základní |  | 0 | 0.0057 | 0.27115 | 0 | 0 | 4 | K | 2 |  |  |  | ROZPOCET | 0 | 0 | 0 | 0 | 0 | 1 | 0 | 4 | -1700531255
| Online PSC |  | https://podminky.urs.cz/item/CS_URS_2023_02/622511112 | [14 empty] | Online PSC | 2
| VV |  | "marmolit střednězrnný např. Mar2 M103 okrový" | [14 empty] | VV | 2 | 1 | True | 0 | ROZPOCET
| VV |  | "vnitřní stěny anglických dvorků" | [14 empty] | VV | 2 | 1 | True | 0 | ROZPOCET
| VV |  | (9,7*0,7)*4+(1,0*0,7)*4 |  | 29.96 | [12 empty] | VV | 2 | 2 | True | 0 | ROZPOCET
| VV |  | "horní lem anglických dvorků" | [14 empty] | VV | 2 | 1 | True | 0 | ROZPOCET
| VV |  | ((9,7+1,0+1,0)*0,45)*2 |  | 10.53 | [12 empty] | VV | 2 | 2 | True | 0 | ROZPOCET
| VV |  | "Rampa schodiště-severní fasáda" | [14 empty] | VV | 2 | 1 | True | 0 | ROZPOCET
| VV |  | (5,2*0,5) |  | 2.6 | [12 empty] | VV | 2 | 2 | True | 0 | ROZPOCET
| VV |  | "rampa schodiště-východní atrium" | [14 empty] | VV | 2 | 1 | True | 0 | ROZPOCET
| VV |  | (6,2*0,4) |  | 2.48 | [12 empty] | VV | 2 | 2 | True | 0 | ROZPOCET
| VV |  | "schodnice venkovního schodiště-západní strana,únikové východy" | [14 empty] | VV | 2 | 1 | True | 0 | ROZPOCET
| VV |  | (0,5*1,0)*4 |  | 2 | [12 empty] | VV | 2 | 2 | True | 0 | ROZPOCET
| VV |  | Součet |  | 47.57 | [12 empty] | VV | 2 | 4 | True | 1 | ROZPOCET
74 | K | 622531012.R1 | Omítka tenkovrstvá silikonová vnějších ploch probarvená bez penetrace, zrnitost 1,5 mm stěn, s fotokatalytickým efektem | m2 | 1819.258 |  | 0 |  |  | základní |  | 0 | 0.00285 | 5.1849 | 0 | 0 | 4 | K | 2 |  |  |  | ROZPOCET | 0 | 0 | 0 | 0 | 0 | 1 | 0 | 4 | -884751713
| VV |  | "severní fasáda" | [14 empty] | VV | 2 | 1 | True | 0 | ROZPOCET
| VV |  | 33,1+92,04+2,02+2,39+11,271+119,03+7,52+1,06+0,67+(2,22*2)+1,5+(2,26*2)+84,15+6,56+6,42+2,24+3,5 |  | 382.431 | [12 empty] | VV | 2 | 2 | True | 0 | ROZPOCET
| VV |  | "východní fasáda" | [14 empty] | VV | 2 | 1 | True | 0 | ROZPOCET
| VV |  | 40,03+5,9+44,86 |  | 90.79 | [12 empty] | VV | 2 | 2 | True | 0 | ROZPOCET
| VV |  | "západní fasáda" | [14 empty] | VV | 2 | 1 | True | 0 | ROZPOCET
| VV |  | 146,34+15,24 |  | 161.58 | [12 empty] | VV | 2 | 2 | True | 0 | ROZPOCET
| VV |  | "jižní fasáda" | [14 empty] | VV | 2 | 1 | True | 0 | ROZPOCET
| VV |  | 83,15+24,89+5,74+97,04+20,12+68,8+20,67+2,68 |  | 323.09 | [12 empty] | VV | 2 | 2 | True | 0 | ROZPOCET
| VV |  | "atrium1" | [14 empty] | VV | 2 | 1 | True | 0 | ROZPOCET
| VV |  | 84,92+5,41+4,98+1,95+1,4+34,46+8,28+38,38+3,57+89,20+14,91 |  | 287.46 | [12 empty] | VV | 2 | 2 | True | 0 | ROZPOCET
| VV |  | "atrium2" | [14 empty] | VV | 2 | 1 | True | 0 | ROZPOCET
| VV |  | 58,42+4,98+5,76+45,77+3,23+3,84+3,24+57,82+3,21 |  | 186.27 | [12 empty] | VV | 2 | 2 | True | 0 | ROZPOCET
| VV |  | "ostění a nadpraží oken a dveří" | [14 empty] | VV | 2 | 1 | True | 0 | ROZPOCET
| VV |  | "východní fasáda" | [14 empty] | VV | 2 | 1 | True | 0 | ROZPOCET
| VV |  | (1,071+1,68+1,68)*0,16*6 |  | 4.254 | [12 empty] | VV | 2 | 2 | True | 0 | ROZPOCET
| VV |  | (1,06+1,68+1,68)*0,16*6 |  | 4.243 | [12 empty] | VV | 2 | 2 | True | 0 | ROZPOCET
| VV |  | "jižní fasáda" | [14 empty] | VV | 2 | 1 | True | 0 | ROZPOCET
| VV |  | (0,95+1,89+1,89)*0,16*10 |  | 7.568 | [12 empty] | VV | 2 | 2 | True | 0 | ROZPOCET
| VV |  | (2,36+1,89+1,89)*0,16*8 |  | 7.859 | [12 empty] | VV | 2 | 2 | True | 0 | ROZPOCET
| VV |  | (1,05+1,89+1,89)*0,16*9 |  | 6.955 | [12 empty] | VV | 2 | 2 | True | 0 | ROZPOCET
| VV |  | (1,0+1,89+1,89)*0,16*3 |  | 2.294 | [12 empty] | VV | 2 | 2 | True | 0 | ROZPOCET
| VV |  | (1,1*3,56)*4 |  | 15.664 | [12 empty] | VV | 2 | 2 | True | 0 | ROZPOCET
| VV |  | (1,1*14,8)*1 |  | 16.28 | [12 empty] | VV | 2 | 2 | True | 0 | ROZPOCET
| VV |  | (1,1*21,4)*1 |  | 23.54 | [12 empty] | VV | 2 | 2 | True | 0 | ROZPOCET
| VV |  | "severní fasáda" | [14 empty] | VV | 2 | 1 | True | 0 | ROZPOCET
| VV |  | (1,16+1,77+1,77)*0,16*3 |  | 2.256 | [12 empty] | VV | 2 | 2 | True | 0 | ROZPOCET
| VV |  | (1,08+2,09+2,09)*0,16 |  | 0.842 | [12 empty] | VV | 2 | 2 | True | 0 | ROZPOCET
| VV |  | (1,06+1,67+1,67)*0,16*6 |  | 4.224 | [12 empty] | VV | 2 | 2 | True | 0 | ROZPOCET
| VV |  | (0,87+2,61+2,61)*0,16 |  | 0.974 | [12 empty] | VV | 2 | 2 | True | 0 | ROZPOCET
| VV |  | (2,34+1,8+1,8)*0,16*6 |  | 5.702 | [12 empty] | VV | 2 | 2 | True | 0 | ROZPOCET
| VV |  | (2,34+0,86+0,86)*0,16*6 |  | 3.898 | [12 empty] | VV | 2 | 2 | True | 0 | ROZPOCET
| VV |  | (0,95+1,67+1,67)*0,16*6 |  | 4.118 | [12 empty] | VV | 2 | 2 | True | 0 | ROZPOCET
| VV |  | (1,05+2,07+2,07)*0,16 |  | 0.83 | [12 empty] | VV | 2 | 2 | True | 0 | ROZPOCET
| VV |  | (1,3*3,53)*2 |  | 9.178 | [12 empty] | VV | 2 | 2 | True | 0 | ROZPOCET
| VV |  | 4,0*1,3 |  | 5.2 | [12 empty] | VV | 2 | 2 | True | 0 | ROZPOCET
| VV |  | (1,1*3,56)*4 |  | 15.664 | [12 empty] | VV | 2 | 2 | True | 0 | ROZPOCET
| VV |  | 1,1*20,68 |  | 22.748 | [12 empty] | VV | 2 | 2 | True | 0 | ROZPOCET
| VV |  | 1,1*15,523 |  | 17.075 | [12 empty] | VV | 2 | 2 | True | 0 | ROZPOCET
| VV |  | "západní fasáda" | [14 empty] | VV | 2 | 1 | True | 0 | ROZPOCET
| VV |  | (1,07+1,68+1,68)*0,16*12 |  | 8.506 | [12 empty] | VV | 2 | 2 | True | 0 | ROZPOCET
| VV |  | (2,4+1,6+1,68)*0,16*2 |  | 1.818 | [12 empty] | VV | 2 | 2 | True | 0 | ROZPOCET
| VV |  | (1,48+2,529+2,529)*0,16*2 |  | 2.092 | [12 empty] | VV | 2 | 2 | True | 0 | ROZPOCET
| VV |  | (11,6+5,79+11,6+5,79+4,45)*0,6 |  | 23.538 | [12 empty] | VV | 2 | 2 | True | 0 | ROZPOCET
| VV |  | "atrium1" | [14 empty] | VV | 2 | 1 | True | 0 | ROZPOCET
| VV |  | (1,15+1,78+1,78)*0,16*18 |  | 13.565 | [12 empty] | VV | 2 | 2 | True | 0 | ROZPOCET
| VV |  | (1,06+1,78+1,78)*0,16*14 |  | 10.349 | [12 empty] | VV | 2 | 2 | True | 0 | ROZPOCET
| VV |  | (1,041+2,12+2,12)*0,16 |  | 0.845 | [12 empty] | VV | 2 | 2 | True | 0 | ROZPOCET
| VV |  | (1,471+2,350+2,350)*0,16*2 |  | 1.975 | [12 empty] | VV | 2 | 2 | True | 0 | ROZPOCET
| VV |  | (1,46+1,78+1,78)*0,16*2 |  | 1.606 | [12 empty] | VV | 2 | 2 | True | 0 | ROZPOCET
| VV |  | (1,1*3,56)*4 |  | 15.664 | [12 empty] | VV | 2 | 2 | True | 0 | ROZPOCET
| VV |  | (1,1*21,570)*2 |  | 47.454 | [12 empty] | VV | 2 | 2 | True | 0 | ROZPOCET
| VV |  | "atrium2" | [14 empty] | VV | 2 | 1 | True | 0 | ROZPOCET
| VV |  | (0,95+1,7+1,7)*0,16*12 |  | 8.352 | [12 empty] | VV | 2 | 2 | True | 0 | ROZPOCET
| VV |  | (1,03+1,85+1,85)*0,16*3 |  | 2.27 | [12 empty] | VV | 2 | 2 | True | 0 | ROZPOCET
| VV |  | (1,4+1,731+1,731)*0,16*2 |  | 1.556 | [12 empty] | VV | 2 | 2 | True | 0 | ROZPOCET
| VV |  | (1,450+2,36+2,36)*0,16*2 |  | 1.974 | [12 empty] | VV | 2 | 2 | True | 0 | ROZPOCET
| VV |  | (0,89+0,89+0,89)*0,16*5 |  | 2.136 | [12 empty] | VV | 2 | 2 | True | 0 | ROZPOCET
| VV |  | (1,17+1,47+1,47)*0,16*2 |  | 1.315 | [12 empty] | VV | 2 | 2 | True | 0 | ROZPOCET
| VV |  | (1,498+1,49+1,49)*3 |  | 13.434 | [12 empty] | VV | 2 | 2 | True | 0 | ROZPOCET
| VV |  | (1,238+1,49+1,49)*1 |  | 4.218 | [12 empty] | VV | 2 | 2 | True | 0 | ROZPOCET
| VV |  | (1,1*3,56)*4 |  | 15.664 | [12 empty] | VV | 2 | 2 | True | 0 | ROZPOCET
| VV |  | (1,1*11,7)*1 |  | 12.87 | [12 empty] | VV | 2 | 2 | True | 0 | ROZPOCET
| VV |  | (1,1*13,7)*1 |  | 15.07 | [12 empty] | VV | 2 | 2 | True | 0 | ROZPOCET
| VV |  | Součet |  | 1819.258 | [12 empty] | VV | 2 | 4 | True | 1 | ROZPOCET
75 | K | 629991001 | Zakrytí vnějších ploch před znečištěním včetně pozdějšího odkrytí ploch podélných rovných (např. chodníků) fólií položenou volně | m2 | 150 |  | 0 |  |  | základní |  | 0 | 0 | 0 | 0 | 0 | 4 | K | 2 |  |  |  | ROZPOCET | 0 | 0 | 0 | 0 | 0 | 1 | 0 | 4 | -797390539
| Online PSC |  | https://podminky.urs.cz/item/CS_URS_2023_02/629991001 | [14 empty] | Online PSC | 2
| VV |  | "anglické dvorky, závětří na jižní fasádě, schodišťové rampy, schodiště" | [14 empty] | VV | 2 | 1 | True | 0 | ROZPOCET
| VV |  | 150 |  | 150 | [12 empty] | VV | 2 | 2 | True | 1 | ROZPOCET
76 | K | 629991011 | Zakrytí vnějších ploch před znečištěním včetně pozdějšího odkrytí výplní otvorů a svislých ploch fólií přilepenou lepící páskou | m2 | 350.669 |  | 0 |  |  | základní |  | 0 | 0 | 0 | 0 | 0 | 4 | K | 2 |  |  |  | ROZPOCET | 0 | 0 | 0 | 0 | 0 | 1 | 0 | 4 | -579861177
| Online PSC |  | https://podminky.urs.cz/item/CS_URS_2023_02/629991011 | [14 empty] | Online PSC | 2
| VV |  | "okna a dveře" | [14 empty] | VV | 2 | 1 | True | 0 | ROZPOCET
| VV |  | "východní fasáda" | [14 empty] | VV | 2 | 1 | True | 0 | ROZPOCET
| VV |  | (1,071*1,68)*6 |  | 10.796 | [12 empty] | VV | 2 | 2 | True | 0 | ROZPOCET
| VV |  | (1,06*1,68)*6 |  | 10.685 | [12 empty] | VV | 2 | 2 | True | 0 | ROZPOCET
| VV |  | "jižní fasáda" | [14 empty] | VV | 2 | 1 | True | 0 | ROZPOCET
| VV |  | (0,95*1,89)*10 |  | 17.955 | [12 empty] | VV | 2 | 2 | True | 0 | ROZPOCET
| VV |  | (2,36*1,89)*8 |  | 35.683 | [12 empty] | VV | 2 | 2 | True | 0 | ROZPOCET
| VV |  | (1,05*1,89)*9 |  | 17.861 | [12 empty] | VV | 2 | 2 | True | 0 | ROZPOCET
| VV |  | (1,0*1,89)*3 |  | 5.67 | [12 empty] | VV | 2 | 2 | True | 0 | ROZPOCET
| VV |  | "severní fasáda" | [14 empty] | VV | 2 | 1 | True | 0 | ROZPOCET
| VV |  | (1,16*1,77)*3 |  | 6.16 | [12 empty] | VV | 2 | 2 | True | 0 | ROZPOCET
| VV |  | (1,08*2,09) |  | 2.257 | [12 empty] | VV | 2 | 2 | True | 0 | ROZPOCET
| VV |  | (1,06*1,67)*6 |  | 10.621 | [12 empty] | VV | 2 | 2 | True | 0 | ROZPOCET
| VV |  | 0,87*2,61 |  | 2.271 | [12 empty] | VV | 2 | 2 | True | 0 | ROZPOCET
| VV |  | (2,34*1,8)*6 |  | 25.272 | [12 empty] | VV | 2 | 2 | True | 0 | ROZPOCET
| VV |  | (2,34*0,86)*6 |  | 12.074 | [12 empty] | VV | 2 | 2 | True | 0 | ROZPOCET
| VV |  | (0,95*1,67)*6 |  | 9.519 | [12 empty] | VV | 2 | 2 | True | 0 | ROZPOCET
| VV |  | 1,05*2,07 |  | 2.174 | [12 empty] | VV | 2 | 2 | True | 0 | ROZPOCET
| VV |  | 4,0*3,56 |  | 14.24 | [12 empty] | VV | 2 | 2 | True | 0 | ROZPOCET
| VV |  | "západní fasáda" | [14 empty] | VV | 2 | 1 | True | 0 | ROZPOCET
| VV |  | (1,07*1,68)*12 |  | 21.571 | [12 empty] | VV | 2 | 2 | True | 0 | ROZPOCET
| VV |  | (2,4*1,68)*2 |  | 8.064 | [12 empty] | VV | 2 | 2 | True | 0 | ROZPOCET
| VV |  | (1,48*2,529)*2 |  | 7.486 | [12 empty] | VV | 2 | 2 | True | 0 | ROZPOCET
| VV |  | "atrium1" | [14 empty] | VV | 2 | 1 | True | 0 | ROZPOCET
| VV |  | (1,15*1,78)*18 |  | 36.846 | [12 empty] | VV | 2 | 2 | True | 0 | ROZPOCET
| VV |  | (1,06*1,78)*14 |  | 26.415 | [12 empty] | VV | 2 | 2 | True | 0 | ROZPOCET
| VV |  | (1,041*2,12) |  | 2.207 | [12 empty] | VV | 2 | 2 | True | 0 | ROZPOCET
| VV |  | (1,471*2,350)*2 |  | 6.914 | [12 empty] | VV | 2 | 2 | True | 0 | ROZPOCET
| VV |  | (1,46*1,78)*2 |  | 5.198 | [12 empty] | VV | 2 | 2 | True | 0 | ROZPOCET
| VV |  | "atrium2" | [14 empty] | VV | 2 | 1 | True | 0 | ROZPOCET
| VV |  | (0,95*1,7)*12 |  | 19.38 | [12 empty] | VV | 2 | 2 | True | 0 | ROZPOCET
| VV |  | (1,03*1,85)*3 |  | 5.717 | [12 empty] | VV | 2 | 2 | True | 0 | ROZPOCET
| VV |  | (1,4*1,731)*2 |  | 4.847 | [12 empty] | VV | 2 | 2 | True | 0 | ROZPOCET
| VV |  | (1,450*2,36)*2 |  | 6.844 | [12 empty] | VV | 2 | 2 | True | 0 | ROZPOCET
| VV |  | (0,89*0,89)*5 |  | 3.961 | [12 empty] | VV | 2 | 2 | True | 0 | ROZPOCET
| VV |  | (1,17*1,47)*2 |  | 3.44 | [12 empty] | VV | 2 | 2 | True | 0 | ROZPOCET
| VV |  | (1,498*1,49)*3 |  | 6.696 | [12 empty] | VV | 2 | 2 | True | 0 | ROZPOCET
| VV |  | (1,238*1,49)*1 |  | 1.845 | [12 empty] | VV | 2 | 2 | True | 0 | ROZPOCET
| VV |  | Součet |  | 350.669 | [12 empty] | VV | 2 | 4 | True | 1 | ROZPOCET
77 | K | 629995101 | Očištění vnějších ploch tlakovou vodou omytím | m2 | 2092.35 |  | 0 |  |  | základní |  | 0 | 0 | 0 | 0 | 0 | 4 | K | 2 |  |  |  | ROZPOCET | 0 | 0 | 0 | 0 | 0 | 1 | 0 | 4 | -783813103
| Online PSC |  | https://podminky.urs.cz/item/CS_URS_2023_02/629995101 | [14 empty] | Online PSC | 2
| VV |  | "severní fasáda" | [14 empty] | VV | 2 | 1 | True | 0 | ROZPOCET
| VV |  | 80,2*5,8 |  | 465.16 | [12 empty] | VV | 2 | 2 | True | 0 | ROZPOCET
| VV |  | "východní fasáda" | [14 empty] | VV | 2 | 1 | True | 0 | ROZPOCET
| VV |  | (11,9+10,75)*5,8 |  | 131.37 | [12 empty] | VV | 2 | 2 | True | 0 | ROZPOCET
| VV |  | "západní fasáda" | [14 empty] | VV | 2 | 1 | True | 0 | ROZPOCET
| VV |  | 37,9*5,8 |  | 219.82 | [12 empty] | VV | 2 | 2 | True | 0 | ROZPOCET
| VV |  | "jižní fasáda" | [14 empty] | VV | 2 | 1 | True | 0 | ROZPOCET
| VV |  | 80,2*5,8 |  | 465.16 | [12 empty] | VV | 2 | 2 | True | 0 | ROZPOCET
| VV |  | "atrium1" | [14 empty] | VV | 2 | 1 | True | 0 | ROZPOCET
| VV |  | (27,3+27,3+10,9+11,9)*5,8 |  | 448.92 | [12 empty] | VV | 2 | 2 | True | 0 | ROZPOCET
| VV |  | "atrium2" | [14 empty] | VV | 2 | 1 | True | 0 | ROZPOCET
| VV |  | (19,8+19,8+10,9+11,9)*5,8 |  | 361.92 | [12 empty] | VV | 2 | 2 | True | 0 | ROZPOCET
| VV |  | Součet |  | 2092.35 | [12 empty] | VV | 2 | 4 | True | 1 | ROZPOCET
78 | K | 629999011 | Příplatky k cenám úprav vnějších povrchů za zvýšenou pracnost při provádění styku dvou barev nebo struktur na fasádě | m | 350 |  | 0 |  |  | základní |  | 0 | 0 | 0 | 0 | 0 | 4 | K | 2 |  |  |  | ROZPOCET | 0 | 0 | 0 | 0 | 0 | 1 | 0 | 4 | -198055005
| Online PSC |  | https://podminky.urs.cz/item/CS_URS_2023_02/629999011 | [14 empty] | Online PSC | 2
83 | K | 632450122 | Potěr cementový vyrovnávací ze suchých směsí v pásu o průměrné (střední) tl. přes 20 do 30 mm | m2 | 30.743 |  | 0 |  |  | základní |  | 0 | 0.063 | 1.9368 | 0 | 0 | 4 | K | 2 |  |  |  | ROZPOCET | 0 | 0 | 0 | 0 | 0 | 1 | 0 | 4 | -1992802334
| Online PSC |  | https://podminky.urs.cz/item/CS_URS_2023_02/632450122 | [14 empty] | Online PSC | 2
| VV |  | "podbetonování parapetů oken pod odbourání maltového lože" | [14 empty] | VV | 2 | 1 | True | 0 | ROZPOCET
| VV |  | "východní fasáda" | [14 empty] | VV | 2 | 1 | True | 0 | ROZPOCET
| VV |  | 1,071*6*0,16 |  | 1.028 | [12 empty] | VV | 2 | 2 | True | 0 | ROZPOCET
| VV |  | 1,06*6*0,16 |  | 1.018 | [12 empty] | VV | 2 | 2 | True | 0 | ROZPOCET
| VV |  | "jižní fasáda" | [14 empty] | VV | 2 | 1 | True | 0 | ROZPOCET
| VV |  | 0,95*10*0,16 |  | 1.52 | [12 empty] | VV | 2 | 2 | True | 0 | ROZPOCET
| VV |  | 2,36*8*0,16 |  | 3.021 | [12 empty] | VV | 2 | 2 | True | 0 | ROZPOCET
| VV |  | 1,05*9*0,16 |  | 1.512 | [12 empty] | VV | 2 | 2 | True | 0 | ROZPOCET
| VV |  | 1,0*3*0,16 |  | 0.48 | [12 empty] | VV | 2 | 2 | True | 0 | ROZPOCET
| VV |  | "severní fasáda" | [14 empty] | VV | 2 | 1 | True | 0 | ROZPOCET
| VV |  | 1,16*3*0,16 |  | 0.557 | [12 empty] | VV | 2 | 2 | True | 0 | ROZPOCET
| VV |  | 1,06*6*0,16 |  | 1.018 | [12 empty] | VV | 2 | 2 | True | 0 | ROZPOCET
| VV |  | 2,34*6*0,16 |  | 2.246 | [12 empty] | VV | 2 | 2 | True | 0 | ROZPOCET
| VV |  | 2,34*6*0,16 |  | 2.246 | [12 empty] | VV | 2 | 2 | True | 0 | ROZPOCET
| VV |  | 0,95*6*0,16 |  | 0.912 | [12 empty] | VV | 2 | 2 | True | 0 | ROZPOCET
| VV |  | 1,05*0,16 |  | 0.168 | [12 empty] | VV | 2 | 2 | True | 0 | ROZPOCET
| VV |  | "západní fasáda" | [14 empty] | VV | 2 | 1 | True | 0 | ROZPOCET
| VV |  | 1,07*12*0,16 |  | 2.054 | [12 empty] | VV | 2 | 2 | True | 0 | ROZPOCET
| VV |  | 2,4*2*0,16 |  | 0.768 | [12 empty] | VV | 2 | 2 | True | 0 | ROZPOCET
| VV |  | 2,529*2*0,16 |  | 0.809 | [12 empty] | VV | 2 | 2 | True | 0 | ROZPOCET
| VV |  | "atrium1" | [14 empty] | VV | 2 | 1 | True | 0 | ROZPOCET
| VV |  | 1,15*18*0,16 |  | 3.312 | [12 empty] | VV | 2 | 2 | True | 0 | ROZPOCET
| VV |  | 1,06*14*0,16 |  | 2.374 | [12 empty] | VV | 2 | 2 | True | 0 | ROZPOCET
| VV |  | 1,46*2*0,16 |  | 0.467 | [12 empty] | VV | 2 | 2 | True | 0 | ROZPOCET
| VV |  | "atrium2" | [14 empty] | VV | 2 | 1 | True | 0 | ROZPOCET
| VV |  | 0,95*12*0,16 |  | 1.824 | [12 empty] | VV | 2 | 2 | True | 0 | ROZPOCET
| VV |  | 1,03*3*0,16 |  | 0.494 | [12 empty] | VV | 2 | 2 | True | 0 | ROZPOCET
| VV |  | +1,4*2*0,16 |  | 0.448 | [12 empty] | VV | 2 | 2 | True | 0 | ROZPOCET
| VV |  | 1,45*2*0,16 |  | 0.464 | [12 empty] | VV | 2 | 2 | True | 0 | ROZPOCET
| VV |  | 0,89*5*0,16 |  | 0.712 | [12 empty] | VV | 2 | 2 | True | 0 | ROZPOCET
| VV |  | 1,17*2*0,16 |  | 0.374 | [12 empty] | VV | 2 | 2 | True | 0 | ROZPOCET
| VV |  | 1,498*3*0,16 |  | 0.719 | [12 empty] | VV | 2 | 2 | True | 0 | ROZPOCET
| VV |  | 1,238*1*0,16 |  | 0.198 | [12 empty] | VV | 2 | 2 | True | 0 | ROZPOCET
| VV |  | Součet |  | 30.743 | [12 empty] | VV | 2 | 4 | True | 1 | ROZPOCET
| D | 62 | Úprava povrchů vnějších |  |  |  | 0 |  |  |  |  | 0 |  | 0 |  | 0 | 1 | D | 1 |  |  |  | ROZPOCET | [6 empty] | 0
84 | K | 622251R02.R | Montáž kontaktního zateplení lepením a mechanickým kotvením Příplatek k cenám kontaktního zateplení za výztuž rohů otvorů armovací síťovinou pro diagonální armování | kus | 544 |  | 0 |  |  | základní |  | 0 | 0 | 0 | 0 | 0 | 4 | K | 2 |  |  |  | ROZPOCET | 0 | 0 | 0 | 0 | 0 | 1 | 0 | 4 | -2141065106
| P |  | Poznámka k položce: Poznámka k položce: provedení dle technických podmínek zadávací a projektové dokumentace a systémového řešení dodavatele zateplovacího systému | [14 empty] | P | 2
| VV |  | 136*4 |  | 544 | [12 empty] | VV | 2 | 2 | True | 1 | ROZPOCET
| D | 9 | Ostatní konstrukce a práce, bourání |  |  |  | 0 |  |  |  |  | 0 |  | 0.033803 |  | 38.1371 | 1 | D | 1 |  |  |  | ROZPOCET | [6 empty] | 0
85 | K | 941211112 | Lešení řadové rámové lehké pracovní s podlahami s provozním zatížením tř. 3 do 200 kg/m2 šířky tř. SW06 od 0,6 do 0,9 m výšky přes 10 do 25 m montáž | m2 | 2548.3 |  | 0 |  |  | základní |  | 0 | 0 | 0 | 0 | 0 | 4 | K | 2 |  |  |  | ROZPOCET | 0 | 0 | 0 | 0 | 0 | 1 | 0 | 4 | 157138167
| Online PSC |  | https://podminky.urs.cz/item/CS_URS_2023_02/941211112 | [14 empty] | Online PSC | 2
| VV |  | "severní fasáda" | [14 empty] | VV | 2 | 1 | True | 0 | ROZPOCET
| VV |  | 82,2*6,8 |  | 558.96 | [12 empty] | VV | 2 | 2 | True | 0 | ROZPOCET
| VV |  | "východní fasáda" | [14 empty] | VV | 2 | 1 | True | 0 | ROZPOCET
| VV |  | (12,9+11,75)*6,8 |  | 167.62 | [12 empty] | VV | 2 | 2 | True | 0 | ROZPOCET
| VV |  | "západní fasáda" | [14 empty] | VV | 2 | 1 | True | 0 | ROZPOCET
| VV |  | 39,9*6,8 |  | 271.32 | [12 empty] | VV | 2 | 2 | True | 0 | ROZPOCET
| VV |  | "jižní fasáda" | [14 empty] | VV | 2 | 1 | True | 0 | ROZPOCET
| VV |  | 82,2*6,8 |  | 558.96 | [12 empty] | VV | 2 | 2 | True | 0 | ROZPOCET
| VV |  | "atrium1" | [14 empty] | VV | 2 | 1 | True | 0 | ROZPOCET
| VV |  | (27,8+27,8+12,4+12,4)*6,8 |  | 546.72 | [12 empty] | VV | 2 | 2 | True | 0 | ROZPOCET
| VV |  | "atrium2" | [14 empty] | VV | 2 | 1 | True | 0 | ROZPOCET
| VV |  | (20,3+20,3+12,4+12,4)*6,8 |  | 444.72 | [12 empty] | VV | 2 | 2 | True | 0 | ROZPOCET
| VV |  | Součet |  | 2548.3 | [12 empty] | VV | 2 | 4 | True | 1 | ROZPOCET
86 | K | 941211211 | Lešení řadové rámové lehké pracovní s podlahami s provozním zatížením tř. 3 do 200 kg/m2 šířky tř. SW06 od 0,6 do 0,9 m výšky do 10 m příplatek za každý den použití | m2 | 458694 |  | 0 |  |  | základní |  | 0 | 0 | 0 | 0 | 0 | 4 | K | 2 |  |  |  | ROZPOCET | 0 | 0 | 0 | 0 | 0 | 1 | 0 | 4 | -1054175760
| Online PSC |  | https://podminky.urs.cz/item/CS_URS_2023_02/941211211 | [14 empty] | Online PSC | 2
| VV |  | "pronájem na dobu 6 měsíců" | [14 empty] | VV | 2 | 1 | True | 0 | ROZPOCET
| VV |  | 2548,3*180 |  | 458694 | [12 empty] | VV | 2 | 2 | True | 1 | ROZPOCET
87 | K | 941211812 | Lešení řadové rámové lehké pracovní s podlahami s provozním zatížením tř. 3 do 200 kg/m2 šířky tř. SW06 od 0,6 do 0,9 m výšky přes 10 do 25 m demontáž | m2 | 2548.3 |  | 0 |  |  | základní |  | 0 | 0 | 0 | 0 | 0 | 4 | K | 2 |  |  |  | ROZPOCET | 0 | 0 | 0 | 0 | 0 | 1 | 0 | 4 | -513742300
| Online PSC |  | https://podminky.urs.cz/item/CS_URS_2023_02/941211812 | [14 empty] | Online PSC | 2
| VV |  | 2548,3 |  | 2548.3 | [12 empty] | VV | 2 | 2 | True | 1 | ROZPOCET
88 | K | 944511111 | Síť ochranná zavěšená na konstrukci lešení z textilie z umělých vláken montáž | m2 | 2548.3 |  | 0 |  |  | základní |  | 0 | 0 | 0 | 0 | 0 | 4 | K | 2 |  |  |  | ROZPOCET | 0 | 0 | 0 | 0 | 0 | 1 | 0 | 4 | 1671016134
| Online PSC |  | https://podminky.urs.cz/item/CS_URS_2023_02/944511111 | [14 empty] | Online PSC | 2
| VV |  | "severní fasáda" | [14 empty] | VV | 2 | 1 | True | 0 | ROZPOCET
| VV |  | 82,2*6,8 |  | 558.96 | [12 empty] | VV | 2 | 2 | True | 0 | ROZPOCET
| VV |  | "východní fasáda" | [14 empty] | VV | 2 | 1 | True | 0 | ROZPOCET
| VV |  | (12,9+11,75)*6,8 |  | 167.62 | [12 empty] | VV | 2 | 2 | True | 0 | ROZPOCET
| VV |  | "západní fasáda" | [14 empty] | VV | 2 | 1 | True | 0 | ROZPOCET
| VV |  | 39,9*6,8 |  | 271.32 | [12 empty] | VV | 2 | 2 | True | 0 | ROZPOCET
| VV |  | "jižní fasáda" | [14 empty] | VV | 2 | 1 | True | 0 | ROZPOCET
| VV |  | 82,2*6,8 |  | 558.96 | [12 empty] | VV | 2 | 2 | True | 0 | ROZPOCET
| VV |  | "atrium1" | [14 empty] | VV | 2 | 1 | True | 0 | ROZPOCET
| VV |  | (27,8+27,8+12,4+12,4)*6,8 |  | 546.72 | [12 empty] | VV | 2 | 2 | True | 0 | ROZPOCET
| VV |  | "atrium2" | [14 empty] | VV | 2 | 1 | True | 0 | ROZPOCET
| VV |  | (20,3+20,3+12,4+12,4)*6,8 |  | 444.72 | [12 empty] | VV | 2 | 2 | True | 0 | ROZPOCET
| VV |  | Součet |  | 2548.3 | [12 empty] | VV | 2 | 4 | True | 1 | ROZPOCET
89 | K | 944511211 | Síť ochranná zavěšená na konstrukci lešení z textilie z umělých vláken příplatek k ceně za každý den použití | m2 | 458694 |  | 0 |  |  | základní |  | 0 | 0 | 0 | 0 | 0 | 4 | K | 2 |  |  |  | ROZPOCET | 0 | 0 | 0 | 0 | 0 | 1 | 0 | 4 | -1533519566
| Online PSC |  | https://podminky.urs.cz/item/CS_URS_2023_02/944511211 | [14 empty] | Online PSC | 2
| VV |  | "pronájem na dobu 6 měsíců" | [14 empty] | VV | 2 | 1 | True | 0 | ROZPOCET
| VV |  | 2548,3*180 |  | 458694 | [12 empty] | VV | 2 | 2 | True | 1 | ROZPOCET
90 | K | 944511811 | Síť ochranná zavěšená na konstrukci lešení z textilie z umělých vláken demontáž | m2 | 2548.3 |  | 0 |  |  | základní |  | 0 | 0 | 0 | 0 | 0 | 4 | K | 2 |  |  |  | ROZPOCET | 0 | 0 | 0 | 0 | 0 | 1 | 0 | 4 | 936552268
| Online PSC |  | https://podminky.urs.cz/item/CS_URS_2023_02/944511811 | [14 empty] | Online PSC | 2
| VV |  | 2548,3 |  | 2548.3 | [12 empty] | VV | 2 | 2 | True | 1 | ROZPOCET
91 | K | 944711112 | Stříška záchytná zřizovaná současně s lehkým nebo těžkým lešením šířky přes 1,5 do 2,0 m montáž | m | 10.6 |  | 0 |  |  | základní |  | 0 | 0 | 0 | 0 | 0 | 4 | K | 2 |  |  |  | ROZPOCET | 0 | 0 | 0 | 0 | 0 | 1 | 0 | 4 | -1024707700
| Online PSC |  | https://podminky.urs.cz/item/CS_URS_2023_02/944711112 | [14 empty] | Online PSC | 2
| VV |  | "levý vstup" | [14 empty] | VV | 2 | 1 | True | 0 | ROZPOCET
| VV |  | 2,5 |  | 2.5 | [12 empty] | VV | 2 | 2 | True | 0 | ROZPOCET
| VV |  | "pravý vstup" | [14 empty] | VV | 2 | 1 | True | 0 | ROZPOCET
| VV |  | 2,5 |  | 2.5 | [12 empty] | VV | 2 | 2 | True | 0 | ROZPOCET
| VV |  | "Hlavní vstup" | [14 empty] | VV | 2 | 1 | True | 0 | ROZPOCET
| VV |  | 3+2,6 |  | 5.6 | [12 empty] | VV | 2 | 2 | True | 0 | ROZPOCET
| VV |  | Součet |  | 10.6 | [12 empty] | VV | 2 | 4 | True | 1 | ROZPOCET
92 | K | 944711212 | Stříška záchytná zřizovaná současně s lehkým nebo těžkým lešením šířky přes 1,5 do 2,0 m příplatek k ceně za každý den použití | m | 1908 |  | 0 |  |  | základní |  | 0 | 0 | 0 | 0 | 0 | 4 | K | 2 |  |  |  | ROZPOCET | 0 | 0 | 0 | 0 | 0 | 1 | 0 | 4 | 1240720848
| Online PSC |  | https://podminky.urs.cz/item/CS_URS_2023_02/944711212 | [14 empty] | Online PSC | 2
| VV |  | "doba pronájmu 6 měsíců" | [14 empty] | VV | 2 | 1 | True | 0 | ROZPOCET
| VV |  | 10,6*180 |  | 1908 | [12 empty] | VV | 2 | 2 | True | 1 | ROZPOCET
93 | K | 944711812 | Stříška záchytná zřizovaná současně s lehkým nebo těžkým lešením šířky přes 1,5 do 2,0 m demontáž | m | 10.6 |  | 0 |  |  | základní |  | 0 | 0 | 0 | 0 | 0 | 4 | K | 2 |  |  |  | ROZPOCET | 0 | 0 | 0 | 0 | 0 | 1 | 0 | 4 | -1288498489
| Online PSC |  | https://podminky.urs.cz/item/CS_URS_2023_02/944711812 | [14 empty] | Online PSC | 2
94 | K | 949101112 | Lešení pomocné pracovní pro objekty pozemních staveb pro zatížení do 150 kg/m2, o výšce lešeňové podlahy přes 1,9 do 3,5 m | m2 | 160.968 |  | 0 |  |  | základní |  | 0 | 0.00021 | 0.033803 | 0 | 0 | 4 | K | 2 |  |  |  | ROZPOCET | 0 | 0 | 0 | 0 | 0 | 1 | 0 | 4 | -517601054
| Online PSC |  | https://podminky.urs.cz/item/CS_URS_2023_02/949101112 | [14 empty] | Online PSC | 2
| VV |  | (55,350+11,72+55,35+11,72)*1,2 |  | 160.968 | [12 empty] | VV | 2 | 2 | True | 1 | ROZPOCET
95 | K | 962042321 | Bourání zdiva z betonu prostého nadzákladového objemu přes 1 m3 | m3 | 5.112 |  | 0 |  |  | základní |  | 0 | 0 | 0 | 2.2 | 11.2464 | 4 | K | 2 |  |  |  | ROZPOCET | 0 | 0 | 0 | 0 | 0 | 1 | 0 | 4 | -684701163
| Online PSC |  | https://podminky.urs.cz/item/CS_URS_2023_02/962042321 | [14 empty] | Online PSC | 2
| VV |  | "vybourání obloukových segmentů na fasádě" | [14 empty] | VV | 2 | 1 | True | 0 | ROZPOCET
| VV |  | (4,26*0,3)*4 |  | 5.112 | [12 empty] | VV | 2 | 2 | True | 1 | ROZPOCET
96 | K | 962081141 | Bourání zdiva příček nebo vybourání otvorů ze skleněných tvárnic, tl. do 150 mm | m2 | 5.67 |  | 0 |  |  | základní |  | 0 | 0 | 0 | 0.082 | 0.46494 | 4 | K | 2 |  |  |  | ROZPOCET | 0 | 0 | 0 | 0 | 0 | 1 | 0 | 4 | 609235906
| Online PSC |  | https://podminky.urs.cz/item/CS_URS_2023_02/962081141 | [14 empty] | Online PSC | 2
| VV |  | "vybourání sklobetonových fasádních oken" | [14 empty] | VV | 2 | 1 | True | 0 | ROZPOCET
| VV |  | (1,0*1,89)*3 |  | 5.67 | [12 empty] | VV | 2 | 2 | True | 1 | ROZPOCET
97 | K | 963042819 | Bourání schodišťových stupňů betonových zhotovených na místě | m | 5.92 |  | 0 |  |  | základní |  | 0 | 0 | 0 | 0.07 | 0.4144 | 4 | K | 2 |  |  |  | ROZPOCET | 0 | 0 | 0 | 0 | 0 | 1 | 0 | 4 | 627799944
| Online PSC |  | https://podminky.urs.cz/item/CS_URS_2023_02/963042819 | [14 empty] | Online PSC | 2
| VV |  | "vybourání schodů - západní fasáda, únikové východy" | [14 empty] | VV | 2 | 1 | True | 0 | ROZPOCET
| VV |  | 1,48*4 |  | 5.92 | [12 empty] | VV | 2 | 2 | True | 1 | ROZPOCET
98 | K | 967031732 | Přisekání (špicování) plošné nebo rovných ostění zdiva z cihel pálených plošné, na maltu vápennou nebo vápenocementovou, tl. na maltu vápennou nebo vápenocementovou, tl. do 100 mm | m2 | 30.745 |  | 0 |  |  | základní |  | 0 | 0 | 0 | 0.183 | 5.6263 | 4 | K | 2 |  |  |  | ROZPOCET | 0 | 0 | 0 | 0 | 0 | 1 | 0 | 4 | 609798839
| Online PSC |  | https://podminky.urs.cz/item/CS_URS_2023_02/967031732 | [14 empty] | Online PSC | 2
| VV |  | "ubourání parapetního zdiva pro potřeby zateplení deskami XPS" | [14 empty] | VV | 2 | 1 | True | 0 | ROZPOCET
| VV |  | "okna" | [14 empty] | VV | 2 | 1 | True | 0 | ROZPOCET
| VV |  | "východní fasáda" | [14 empty] | VV | 2 | 1 | True | 0 | ROZPOCET
| VV |  | 1,071*6*0,16 |  | 1.028 | [12 empty] | VV | 2 | 2 | True | 0 | ROZPOCET
| VV |  | 1,06*6*0,16 |  | 1.018 | [12 empty] | VV | 2 | 2 | True | 0 | ROZPOCET
| VV |  | "jižní fasáda" | [14 empty] | VV | 2 | 1 | True | 0 | ROZPOCET
| VV |  | 0,95*10*0,16 |  | 1.52 | [12 empty] | VV | 2 | 2 | True | 0 | ROZPOCET
| VV |  | 2,36*8*0,16 |  | 3.021 | [12 empty] | VV | 2 | 2 | True | 0 | ROZPOCET
| VV |  | 1,05*9*0,16 |  | 1.512 | [12 empty] | VV | 2 | 2 | True | 0 | ROZPOCET
| VV |  | 1,0*3*0,16 |  | 0.48 | [12 empty] | VV | 2 | 2 | True | 0 | ROZPOCET
| VV |  | "severní fasáda" | [14 empty] | VV | 2 | 1 | True | 0 | ROZPOCET
| VV |  | 1,16*3*0,16 |  | 0.557 | [12 empty] | VV | 2 | 2 | True | 0 | ROZPOCET
| VV |  | 1,06*6*0,16 |  | 1.018 | [12 empty] | VV | 2 | 2 | True | 0 | ROZPOCET
| VV |  | 2,34*6*0,16 |  | 2.246 | [12 empty] | VV | 2 | 2 | True | 0 | ROZPOCET
| VV |  | 2,34*6*0,16 |  | 2.246 | [12 empty] | VV | 2 | 2 | True | 0 | ROZPOCET
| VV |  | 0,95*6*0,16 |  | 0.912 | [12 empty] | VV | 2 | 2 | True | 0 | ROZPOCET
| VV |  | 1,05*0,16 |  | 0.168 | [12 empty] | VV | 2 | 2 | True | 0 | ROZPOCET
| VV |  | "západní fasáda" | [14 empty] | VV | 2 | 1 | True | 0 | ROZPOCET
| VV |  | 1,07*12*0,16 |  | 2.054 | [12 empty] | VV | 2 | 2 | True | 0 | ROZPOCET
| VV |  | 2,4*2*0,16 |  | 0.768 | [12 empty] | VV | 2 | 2 | True | 0 | ROZPOCET
| VV |  | 2,529*2*0,16 |  | 0.809 | [12 empty] | VV | 2 | 2 | True | 0 | ROZPOCET
| VV |  | "atrium1" | [14 empty] | VV | 2 | 1 | True | 0 | ROZPOCET
| VV |  | 1,15*18*0,16 |  | 3.312 | [12 empty] | VV | 2 | 2 | True | 0 | ROZPOCET
| VV |  | 1,06*14*0,16 |  | 2.374 | [12 empty] | VV | 2 | 2 | True | 0 | ROZPOCET
| VV |  | 1,46*2*0,16 |  | 0.467 | [12 empty] | VV | 2 | 2 | True | 0 | ROZPOCET
| VV |  | "atrium2" | [14 empty] | VV | 2 | 1 | True | 0 | ROZPOCET
| VV |  | 0,95*12*0,16 |  | 1.824 | [12 empty] | VV | 2 | 2 | True | 0 | ROZPOCET
| VV |  | 1,03*3*0,16 |  | 0.494 | [12 empty] | VV | 2 | 2 | True | 0 | ROZPOCET
| VV |  | +1,4*2*0,16 |  | 0.448 | [12 empty] | VV | 2 | 2 | True | 0 | ROZPOCET
| VV |  | 1,45*2*0,16 |  | 0.464 | [12 empty] | VV | 2 | 2 | True | 0 | ROZPOCET
| VV |  | 0,89*5*0,16 |  | 0.712 | [12 empty] | VV | 2 | 2 | True | 0 | ROZPOCET
| VV |  | 1,17*2*0,16 |  | 0.374 | [12 empty] | VV | 2 | 2 | True | 0 | ROZPOCET
| VV |  | 1,498*3*0,16 |  | 0.719 | [12 empty] | VV | 2 | 2 | True | 0 | ROZPOCET
| VV |  | 1,238*1*0,16 |  | 0.198 | [12 empty] | VV | 2 | 2 | True | 0 | ROZPOCET
| VV |  | Součet |  | 30.743 | [12 empty] | VV | 2 | 4 | True | 0 | ROZPOCET
| VV |  | 192,156*0,16 |  | 30.745 | [12 empty] | VV | 2 | 2 | True | 0 | ROZPOCET
| VV |  | Součet |  | 30.745 | [12 empty] | VV | 2 | 4 | True | 1 | ROZPOCET
99 | K | 978015321 | Otlučení vápenných nebo vápenocementových omítek vnějších ploch s vyškrabáním spar a s očištěním zdiva stupně členitosti 1 a 2, v rozsahu do 10 % | m2 | 1819.258 |  | 0 |  |  | základní |  | 0 | 0 | 0 | 0.005 | 9.0963 | 4 | K | 2 |  |  |  | ROZPOCET | 0 | 0 | 0 | 0 | 0 | 1 | 0 | 4 | 590344882
| Online PSC |  | https://podminky.urs.cz/item/CS_URS_2023_02/978015321 | [14 empty] | Online PSC | 2
| VV |  | 1819,258 |  | 1819.258 | [12 empty] | VV | 2 | 2 | True | 1 | ROZPOCET
100 | K | 978059641 | Odsekání obkladů stěn včetně otlučení podkladní omítky až na zdivo z obkládaček vnějších, z jakýchkoliv materiálů, plochy přes 1 m2 | m2 | 126.84 |  | 0 |  |  | základní |  | 0 | 0 | 0 | 0.089 | 11.2888 | 4 | K | 2 |  |  |  | ROZPOCET | 0 | 0 | 0 | 0 | 0 | 1 | 0 | 4 | 373551745
| Online PSC |  | https://podminky.urs.cz/item/CS_URS_2023_02/978059641 | [14 empty] | Online PSC | 2
| VV |  | "odsekání kabřincových obkladů-jádrová VPC omítka, zrnitost 2" | [14 empty] | VV | 2 | 1 | True | 0 | ROZPOCET
| VV |  | "jižní fasáda" | [14 empty] | VV | 2 | 1 | True | 0 | ROZPOCET
| VV |  | 34,88 |  | 34.88 | [12 empty] | VV | 2 | 2 | True | 0 | ROZPOCET
| VV |  | "severní fasáda" | [14 empty] | VV | 2 | 1 | True | 0 | ROZPOCET
| VV |  | 46,22 |  | 46.22 | [12 empty] | VV | 2 | 2 | True | 0 | ROZPOCET
| VV |  | "východní fasáda" | [14 empty] | VV | 2 | 1 | True | 0 | ROZPOCET
| VV |  | 4,48 |  | 4.48 | [12 empty] | VV | 2 | 2 | True | 0 | ROZPOCET
| VV |  | "západní fasáda" | [14 empty] | VV | 2 | 1 | True | 0 | ROZPOCET
| VV |  | 3,94+4,23+0,28 |  | 8.45 | [12 empty] | VV | 2 | 2 | True | 0 | ROZPOCET
| VV |  | "atrium1" | [14 empty] | VV | 2 | 1 | True | 0 | ROZPOCET
| VV |  | 15,46+6,66+0,14 |  | 22.26 | [12 empty] | VV | 2 | 2 | True | 0 | ROZPOCET
| VV |  | "atrium 2" | [14 empty] | VV | 2 | 1 | True | 0 | ROZPOCET
| VV |  | 10,55 |  | 10.55 | [12 empty] | VV | 2 | 2 | True | 0 | ROZPOCET
| VV |  | Součet |  | 126.84 | [12 empty] | VV | 2 | 4 | True | 1 | ROZPOCET
| D | 97 | Prorážení otvorů a ostatní bourací práce |  |  |  | 0 |  |  |  |  | 0 |  | 0 |  | 0 | 1 | D | 1 |  |  |  | ROZPOCET | [6 empty] | 0
101 | K | 95399.X03 | výroba a dodávka infocedule na fasádu | kus | 8 |  | 0 |  |  | základní |  | 0 | 0 | 0 | 0 | 0 | 4 | K | 2 |  |  |  | ROZPOCET | 0 | 0 | 0 | 0 | 0 | 1 | 0 | 4 | 505479562
| VV |  | "závětří vstupu" | [14 empty] | VV | 2 | 1 | True | 0 | ROZPOCET
| VV |  | 3 |  | 3 | [12 empty] | VV | 2 | 2 | True | 0 | ROZPOCET
| VV |  | "označení hlavního uzávěru plynu" | [14 empty] | VV | 2 | 1 | True | 0 | ROZPOCET
| VV |  | 1 |  | 1 | [12 empty] | VV | 2 | 2 | True | 0 | ROZPOCET
| VV |  | "označení umístění hydrantu" | [14 empty] | VV | 2 | 1 | True | 0 | ROZPOCET
| VV |  | 1 |  | 1 | [12 empty] | VV | 2 | 2 | True | 0 | ROZPOCET
| VV |  | "státní znak - viz. výkres č25" | [14 empty] | VV | 2 | 1 | True | 0 | ROZPOCET
| VV |  | 1 |  | 1 | [12 empty] | VV | 2 | 2 | True | 0 | ROZPOCET
| VV |  | "nápis Obchodní akademie" | [14 empty] | VV | 2 | 1 | True | 0 | ROZPOCET
| VV |  | 1 |  | 1 | [12 empty] | VV | 2 | 2 | True | 0 | ROZPOCET
| VV |  | "logo AKZP-viz.výkres č.25" | [14 empty] | VV | 2 | 1 | True | 0 | ROZPOCET
| VV |  | 1 |  | 1 | [12 empty] | VV | 2 | 2 | True | 0 | ROZPOCET
| VV |  | Součet |  | 8 | [12 empty] | VV | 2 | 4 | True | 1 | ROZPOCET
102 | K | 97608.X01.1 | Snesení a uschování cedulí osazených na fasádě | kus | 3 |  | 0 |  |  | základní |  | 0 | 0 | 0 | 0 | 0 | 4 | K | 2 |  |  |  | ROZPOCET | 0 | 0 | 0 | 0 | 0 | 1 | 0 | 4 | 1798335329
| VV |  | "závětří vstupu" | [14 empty] | VV | 2 | 1 | True | 0 | ROZPOCET
| VV |  | 3 |  | 3 | [12 empty] | VV | 2 | 2 | True | 0 | ROZPOCET
| VV |  | Součet |  | 3 | [12 empty] | VV | 2 | 4 | True | 1 | ROZPOCET
103 | K | 95399.X01 | Zpětné oszaení snesených cedulí na fasádu | kus | 8 |  | 0 |  |  | základní |  | 0 | 0 | 0 | 0 | 0 | 4 | K | 2 |  |  |  | ROZPOCET | 0 | 0 | 0 | 0 | 0 | 1 | 0 | 4 | 915145451
| VV |  | "závětří vstupu" | [14 empty] | VV | 2 | 1 | True | 0 | ROZPOCET
| VV |  | 3 |  | 3 | [12 empty] | VV | 2 | 2 | True | 0 | ROZPOCET
| VV |  | "označení hlavního uzávěru plynu" | [14 empty] | VV | 2 | 1 | True | 0 | ROZPOCET
| VV |  | 1 |  | 1 | [12 empty] | VV | 2 | 2 | True | 0 | ROZPOCET
| VV |  | "označení umístění hydrantu" | [14 empty] | VV | 2 | 1 | True | 0 | ROZPOCET
| VV |  | 1 |  | 1 | [12 empty] | VV | 2 | 2 | True | 0 | ROZPOCET
| VV |  | "státní znak" | [14 empty] | VV | 2 | 1 | True | 0 | ROZPOCET
| VV |  | 1 |  | 1 | [12 empty] | VV | 2 | 2 | True | 0 | ROZPOCET
| VV |  | "nápis Obchodní akademie" | [14 empty] | VV | 2 | 1 | True | 0 | ROZPOCET
| VV |  | 1 |  | 1 | [12 empty] | VV | 2 | 2 | True | 0 | ROZPOCET
| VV |  | "logo AKZP" | [14 empty] | VV | 2 | 1 | True | 0 | ROZPOCET
| VV |  | 1 |  | 1 | [12 empty] | VV | 2 | 2 | True | 0 | ROZPOCET
| VV |  | Součet |  | 8 | [12 empty] | VV | 2 | 4 | True | 1 | ROZPOCET
104 | K | 97608.X02 | Demontáž cedulí osazených na fasádě | kus | 5 |  | 0 |  |  | základní |  | 0 | 0 | 0 | 0 | 0 | 4 | K | 2 |  |  |  | ROZPOCET | 0 | 0 | 0 | 0 | 0 | 1 | 0 | 4 | 1535492914
| VV |  | "označení hlavního uzávěru plynu" | [14 empty] | VV | 2 | 1 | True | 0 | ROZPOCET
| VV |  | 1 |  | 1 | [12 empty] | VV | 2 | 2 | True | 0 | ROZPOCET
| VV |  | "označení umístění hydrantu" | [14 empty] | VV | 2 | 1 | True | 0 | ROZPOCET
| VV |  | 1 |  | 1 | [12 empty] | VV | 2 | 2 | True | 0 | ROZPOCET
| VV |  | "státní znak" | [14 empty] | VV | 2 | 1 | True | 0 | ROZPOCET
| VV |  | 1 |  | 1 | [12 empty] | VV | 2 | 2 | True | 0 | ROZPOCET
| VV |  | "nápis Obchodní akademie" | [14 empty] | VV | 2 | 1 | True | 0 | ROZPOCET
| VV |  | 1 |  | 1 | [12 empty] | VV | 2 | 2 | True | 0 | ROZPOCET
| VV |  | "logo AKZP" | [14 empty] | VV | 2 | 1 | True | 0 | ROZPOCET
| VV |  | 1 |  | 1 | [12 empty] | VV | 2 | 2 | True | 0 | ROZPOCET
| VV |  | Součet |  | 5 | [12 empty] | VV | 2 | 4 | True | 1 | ROZPOCET
| D | 997 | Přesun sutě |  |  |  | 0 |  |  |  |  | 0 |  | 0 |  | 0 | 1 | D | 1 |  |  |  | ROZPOCET | [6 empty] | 0
105 | K | 997013151 | Vnitrostaveništní doprava suti a vybouraných hmot vodorovně do 50 m svisle s omezením mechanizace pro budovy a haly výšky do 6 m | t | 53.655 |  | 0 |  |  | základní |  | 0 | 0 | 0 | 0 | 0 | 4 | K | 2 |  |  |  | ROZPOCET | 0 | 0 | 0 | 0 | 0 | 1 | 0 | 4 | -802882017
| Online PSC |  | https://podminky.urs.cz/item/CS_URS_2023_02/997013151 | [14 empty] | Online PSC | 2
106 | K | 997013501 | Odvoz suti a vybouraných hmot na skládku nebo meziskládku se složením, na vzdálenost do 1 km | t | 53.655 |  | 0 |  |  | základní |  | 0 | 0 | 0 | 0 | 0 | 4 | K | 2 |  |  |  | ROZPOCET | 0 | 0 | 0 | 0 | 0 | 1 | 0 | 4 | -319303491
| Online PSC |  | https://podminky.urs.cz/item/CS_URS_2023_02/997013501 | [14 empty] | Online PSC | 2
107 | K | 997013509 | Odvoz suti a vybouraných hmot na skládku nebo meziskládku se složením, na vzdálenost Příplatek k ceně za každý další i započatý 1 km přes 1 km | t | 643.86 |  | 0 |  |  | základní |  | 0 | 0 | 0 | 0 | 0 | 4 | K | 2 |  |  |  | ROZPOCET | 0 | 0 | 0 | 0 | 0 | 1 | 0 | 4 | 1041429077
| Online PSC |  | https://podminky.urs.cz/item/CS_URS_2023_02/997013509 | [14 empty] | Online PSC | 2
| VV |  | "řízená skládka do vzdálenosti 12km od místa vzniku odpadu" | [14 empty] | VV | 2 | 1 | True | 0 | ROZPOCET
| VV |  | 53,655 |  | 53.655 | [12 empty] | VV | 2 | 2 | True | 1 | ROZPOCET
| VV |  | 53,655*12 'Přepočtené koeficientem množství |  | 643.86 | [12 empty] | VV | 2 | 2 | False | 1 | ROZPOCET
108 | K | 997013601 | Poplatek za uložení stavebního odpadu na skládce (skládkovné) z prostého betonu zatříděného do Katalogu odpadů pod kódem 17 01 01 | t | 3.504 |  | 0 |  |  | základní |  | 0 | 0 | 0 | 0 | 0 | 4 | K | 2 |  |  |  | ROZPOCET | 0 | 0 | 0 | 0 | 0 | 1 | 0 | 4 | -1072290502
| Online PSC |  | https://podminky.urs.cz/item/CS_URS_2023_02/997013601 | [14 empty] | Online PSC | 2
109 | K | 997013602 | Poplatek za uložení stavebního odpadu na skládce (skládkovné) z armovaného betonu zatříděného do Katalogu odpadů pod kódem 17 01 01 | t | 12.797 |  | 0 |  |  | základní |  | 0 | 0 | 0 | 0 | 0 | 4 | K | 2 |  |  |  | ROZPOCET | 0 | 0 | 0 | 0 | 0 | 1 | 0 | 4 | -828097655
| Online PSC |  | https://podminky.urs.cz/item/CS_URS_2023_02/997013602 | [14 empty] | Online PSC | 2
110 | K | 997013603 | Poplatek za uložení stavebního odpadu na skládce (skládkovné) cihelného zatříděného do Katalogu odpadů pod kódem 17 01 02 | t | 21.587 |  | 0 |  |  | základní |  | 0 | 0 | 0 | 0 | 0 | 4 | K | 2 |  |  |  | ROZPOCET | 0 | 0 | 0 | 0 | 0 | 1 | 0 | 4 | 697632559
| Online PSC |  | https://podminky.urs.cz/item/CS_URS_2023_02/997013603 | [14 empty] | Online PSC | 2
111 | K | 997013631 | Poplatek za uložení stavebního odpadu na skládce (skládkovné) směsného stavebního a demoličního zatříděného do Katalogu odpadů pod kódem 17 09 04 | t | 53.655 |  | 0 |  |  | základní |  | 0 | 0 | 0 | 0 | 0 | 4 | K | 2 |  |  |  | ROZPOCET | 0 | 0 | 0 | 0 | 0 | 1 | 0 | 4 | -1389399527
| Online PSC |  | https://podminky.urs.cz/item/CS_URS_2023_02/997013631 | [14 empty] | Online PSC | 2
112 | K | 997013804 | Poplatek za uložení stavebního odpadu na skládce (skládkovné) ze skla zatříděného do Katalogu odpadů pod kódem 17 02 02 | t | 3.779 |  | 0 |  |  | základní |  | 0 | 0 | 0 | 0 | 0 | 4 | K | 2 |  |  |  | ROZPOCET | 0 | 0 | 0 | 0 | 0 | 1 | 0 | 4 | -1408479899
| Online PSC |  | https://podminky.urs.cz/item/CS_URS_2023_02/997013804 | [14 empty] | Online PSC | 2
| D | 998 | Přesun hmot |  |  |  | 0 |  |  |  |  | 0 |  | 0 |  | 0 | 1 | D | 1 |  |  |  | ROZPOCET | [6 empty] | 0
113 | K | 998017001 | Přesun hmot pro budovy občanské výstavby, bydlení, výrobu a služby s omezením mechanizace vodorovná dopravní vzdálenost do 100 m pro budovy s jakoukoliv nosnou konstrukcí výšky do 6 m | t | 102.476 |  | 0 |  |  | základní |  | 0 | 0 | 0 | 0 | 0 | 4 | K | 2 |  |  |  | ROZPOCET | 0 | 0 | 0 | 0 | 0 | 1 | 0 | 4 | 607250417
| Online PSC |  | https://podminky.urs.cz/item/CS_URS_2023_02/998017001 | [14 empty] | Online PSC | 2
| D | PSV | Práce a dodávky PSV |  |  |  | 0 |  |  |  |  | 0 |  | 116.0537 |  | 13.9102 | 2 | D | 0 |  |  |  | ROZPOCET | [6 empty] | 0
| D | 712 | Povlakové krytiny |  |  |  | 0 |  |  |  |  | 0 |  | 10.9229 |  | 4.1649 | 2 | D | 1 |  |  |  | ROZPOCET | [6 empty] | 0
114 | K | 712300841 | Ostatní práce při odstranění povlakové krytiny střech plochých do 10° mechu odškrabáním a očistěním s urovnáním povrchu | m2 | 2079.165 |  | 0 |  |  | základní |  | 0 | 0 | 0 | 0.002 | 4.1583 | 16 | K | 2 |  |  |  | ROZPOCET | 0 | 0 | 0 | 0 | 0 | 1 | 0 | 16 | 1646646340
| Online PSC |  | https://podminky.urs.cz/item/CS_URS_2023_02/712300841 | [14 empty] | Online PSC | 2
| VV |  | "očištění povrchu stávající ponechávané mPVC krytiny na střeše" | [14 empty] | VV | 2 | 1 | True | 0 | ROZPOCET
| VV |  | 233,807+244,823+58,987+20,899+30,146+291,634+182,133+396,531+231,511+270,539+118,155 |  | 2079.165 | [12 empty] | VV | 2 | 2 | True | 1 | ROZPOCET
115 | K | 712300845 | Ostatní práce při odstranění povlakové krytiny střech plochých do 10° doplňků ventilační hlavice | kus | 22 |  | 0 |  |  | základní |  | 0 | 0 | 0 | 0.0003 | 0.0066 | 16 | K | 2 |  |  |  | ROZPOCET | 0 | 0 | 0 | 0 | 0 | 1 | 0 | 16 | -219230248
| Online PSC |  | https://podminky.urs.cz/item/CS_URS_2023_02/712300845 | [14 empty] | Online PSC | 2
| VV |  | "demontáž stávajících odvětrávcích komínků na střeše" | [14 empty] | VV | 2 | 1 | True | 0 | ROZPOCET
| VV |  | 22 |  | 22 | [12 empty] | VV | 2 | 2 | True | 1 | ROZPOCET
116 | K | 712363005 | Provedení povlakové krytiny střech plochých do 10° fólií termoplastickou mPVC (měkčené PVC) aplikace fólie na oplechování (na tzv. fóliový plech) horkovzdušným navařením v plné ploše | m2 | 218.022 |  | 0 |  |  | základní |  | 0 | 0 | 0 | 0 | 0 | 16 | K | 2 |  |  |  | ROZPOCET | 0 | 0 | 0 | 0 | 0 | 1 | 0 | 16 | -690531256
| Online PSC |  | https://podminky.urs.cz/item/CS_URS_2023_02/712363005 | [14 empty] | Online PSC | 2
| VV |  | "natavení na plechovou atiku na střeše" | [14 empty] | VV | 2 | 1 | True | 0 | ROZPOCET
| VV |  | 726,74*0,3 |  | 218.022 | [12 empty] | VV | 2 | 2 | True | 0 | ROZPOCET
| VV |  | Součet |  | 218.022 | [12 empty] | VV | 2 | 4 | True | 1 | ROZPOCET
117 | M | 28342411 | fólie hydroizolační střešní mPVC s nakašírovaným PES rounem určená k lepení tl 1,5mm | m2 | 254.105 |  | 0 |  |  | základní |  | 0 | 0.0021 | 0.53362 | 0 | 0 | 32 | M | 2 |  |  |  | ROZPOCET | 0 | 0 | 0 | 0 | 0 | 1 | 0 | 16 | -86164225
| VV |  | 218,022*1,1655 'Přepočtené koeficientem množství |  | 254.105 | [12 empty] | VV | 2 | 2 | False | 1 | ROZPOCET
118 | K | 712363115 | Provedení povlakové krytiny střech plochých do 10° fólií ostatní činnosti při pokládání hydroizolačních fólií (materiál ve specifikaci) zaizolování prostupů střešní rovinou kruhový průřez, průměr do 300 mm | kus | 48 |  | 0 |  |  | základní |  | 0 | 0.0075 | 0.36 | 0 | 0 | 16 | K | 2 |  |  |  | ROZPOCET | 0 | 0 | 0 | 0 | 0 | 1 | 0 | 16 | 437680848
| Online PSC |  | https://podminky.urs.cz/item/CS_URS_2023_02/712363115 | [14 empty] | Online PSC | 2
| VV |  | "zaizolování nových větracích komínků v úrovni zateplené střechy" | [14 empty] | VV | 2 | 1 | True | 0 | ROZPOCET
| VV |  | 22 |  | 22 | [12 empty] | VV | 2 | 2 | True | 0 | ROZPOCET
| VV |  | "střešní vpusti" | [14 empty] | VV | 2 | 1 | True | 0 | ROZPOCET
| VV |  | 26 |  | 26 | [12 empty] | VV | 2 | 2 | True | 0 | ROZPOCET
| VV |  | Součet |  | 48 | [12 empty] | VV | 2 | 4 | True | 1 | ROZPOCET
119 | M | 28342013 | manžeta těsnící pro prostupy hydroizolací z PVC uzavřená kruhová vnitřní průměr 90-114 | kus | 44 |  | 0 |  |  | základní |  | 0 | 0.00023 | 0.01012 | 0 | 0 | 32 | M | 2 |  |  |  | ROZPOCET | 0 | 0 | 0 | 0 | 0 | 1 | 0 | 16 | 1719027720
120 | M | 28342014 | manžeta těsnící pro prostupy hydroizolací z PVC uzavřená kruhová vnitřní průměr 120-180 | kus | 4 |  | 0 |  |  | základní |  | 0 | 0.00026 | 0.00104 | 0 | 0 | 32 | M | 2 |  |  |  | ROZPOCET | 0 | 0 | 0 | 0 | 0 | 1 | 0 | 16 | -1719582607
121 | K | 712363352 | Povlakové krytiny střech plochých do 10° z tvarovaných poplastovaných lišt pro mPVC vnitřní koutová lišta rš 100 mm, ozn.K01 | m | 726.74 |  | 0 |  |  | základní |  | 0 | 0.0006 | 0.43604 | 0 | 0 | 16 | K | 2 |  |  |  | ROZPOCET | 0 | 0 | 0 | 0 | 0 | 1 | 0 | 16 | 691712505
| Online PSC |  | https://podminky.urs.cz/item/CS_URS_2023_02/712363352 | [14 empty] | Online PSC | 2
| VV |  | 726,74 |  | 726.74 | [12 empty] | VV | 2 | 2 | True | 1 | ROZPOCET
122 | K | 712363353 | Povlakové krytiny střech plochých do 10° z tvarovaných poplastovaných lišt pro mPVC vnější koutová lišta rš 100 mm,ozn.K02 | m | 714.1 |  | 0 |  |  | základní |  | 0 | 0.0006 | 0.42846 | 0 | 0 | 16 | K | 2 |  |  |  | ROZPOCET | 0 | 0 | 0 | 0 | 0 | 1 | 0 | 16 | 980487167
| Online PSC |  | https://podminky.urs.cz/item/CS_URS_2023_02/712363353 | [14 empty] | Online PSC | 2
| VV |  | 714,10 |  | 714.1 | [12 empty] | VV | 2 | 2 | True | 1 | ROZPOCET
123 | K | 712363357 | Povlakové krytiny střech plochých do 10° z tvarovaných poplastovaných lišt pro mPVC ukončovací lišta rš 200 mm, ozn.K03 | m | 726.74 |  | 0 |  |  | základní |  | 0 | 0.0015 | 1.0901 | 0 | 0 | 16 | K | 2 |  |  |  | ROZPOCET | 0 | 0 | 0 | 0 | 0 | 1 | 0 | 16 | 1574296269
| Online PSC |  | https://podminky.urs.cz/item/CS_URS_2023_02/712363357 | [14 empty] | Online PSC | 2
| VV |  | 726,74 |  | 726.74 | [12 empty] | VV | 2 | 2 | True | 1 | ROZPOCET
124 | K | 712363366 | Povlakové krytiny střech plochých do 10° z tvarovaných poplastovaných lišt pro mPVC připojovací lišta rš 250 mm, ozn.K08 | m | 726.74 |  | 0 |  |  | základní |  | 0 | 0.00054 | 0.39244 | 0 | 0 | 16 | K | 2 |  |  |  | ROZPOCET | 0 | 0 | 0 | 0 | 0 | 1 | 0 | 16 | 1956970510
| Online PSC |  | https://podminky.urs.cz/item/CS_URS_2023_02/712363366 | [14 empty] | Online PSC | 2
| VV |  | 726,74 |  | 726.74 | [12 empty] | VV | 2 | 2 | True | 1 | ROZPOCET
125 | K | 712363369 | Povlakové krytiny střech plochých do 10° z tvarovaných poplastovaných lišt pro mPVC krycí maska rš 230 mm, ozn.K09 | m | 726.74 |  | 0 |  |  | základní |  | 0 | 0.00054 | 0.39244 | 0 | 0 | 16 | K | 2 |  |  |  | ROZPOCET | 0 | 0 | 0 | 0 | 0 | 1 | 0 | 16 | -516358387
| Online PSC |  | https://podminky.urs.cz/item/CS_URS_2023_02/712363369 | [14 empty] | Online PSC | 2
| VV |  | 726,74 |  | 726.74 | [12 empty] | VV | 2 | 2 | True | 1 | ROZPOCET
126 | K | 712363371 | Povlakové krytiny střech plochých do 10° z tvarovaných poplastovaných lišt pro mPVC , stěnová lišta, ozn.K04, K07 | m | 24.6 |  | 0 |  |  | základní |  | 0 | 0.00097 | 0.023862 | 0 | 0 | 16 | K | 2 |  |  |  | ROZPOCET | 0 | 0 | 0 | 0 | 0 | 1 | 0 | 16 | -357601148
| Online PSC |  | https://podminky.urs.cz/item/CS_URS_2023_02/712363371 | [14 empty] | Online PSC | 2
| VV |  | 12,3+12,3 |  | 24.6 | [12 empty] | VV | 2 | 2 | True | 1 | ROZPOCET
127 | M | 28322011 | fólie hydroizolační střešní mPVC mechanicky kotvená šedá tl 1,8mm | m2 | 2423.267 |  | 0 |  |  | základní |  | 0 | 0.0022 | 5.3312 | 0 | 0 | 32 | M | 2 |  |  |  | ROZPOCET | 0 | 0 | 0 | 0 | 0 | 1 | 0 | 16 | 237429876
| VV |  | 2079,165*1,1655 'Přepočtené koeficientem množství |  | 2423.267 | [12 empty] | VV | 2 | 2 | False | 1 | ROZPOCET
128 | K | 712363613 | Provedení povlakové krytiny střech plochých do 10° s mechanicky kotvenou izolací včetně položení fólie a horkovzdušného svaření tl. tepelné izolace přes 240 mm budovy výšky do 18 m, kotvené do trapézového plechu nebo do dřeva rohové pole | m2 | 2079.165 |  | 0 |  |  | základní |  | 0 | 0.00054 | 1.1227 | 0 | 0 | 16 | K | 2 |  |  |  | ROZPOCET | 0 | 0 | 0 | 0 | 0 | 1 | 0 | 16 | -82042295
| Online PSC |  | https://podminky.urs.cz/item/CS_URS_2023_02/712363613 | [14 empty] | Online PSC | 2
| VV |  | 233,807+244,823+58,987+20,899+30,146+291,634+182,133+396,531+231,511+270,539+118,155 |  | 2079.165 | [12 empty] | VV | 2 | 2 | True | 1 | ROZPOCET
129 | K | 712391171 | Provedení povlakové krytiny střech plochých do 10° -ostatní práce provedení vrstvy textilní podkladní | m2 | 2442.535 |  | 0 |  |  | základní |  | 0 | 0 | 0 | 0 | 0 | 16 | K | 2 |  |  |  | ROZPOCET | 0 | 0 | 0 | 0 | 0 | 1 | 0 | 16 | -924590450
| Online PSC |  | https://podminky.urs.cz/item/CS_URS_2023_02/712391171 | [14 empty] | Online PSC | 2
| VV |  | 2079,165+363,370 |  | 2442.535 | [12 empty] | VV | 2 | 2 | True | 1 | ROZPOCET
130 | M | 69311009 | geotextilie tkaná separační, filtrační, výztužná PP pevnost v tahu 60kN/m | m2 | 2821.128 |  | 0 |  |  | základní |  | 0 | 0.00028 | 0.78992 | 0 | 0 | 32 | M | 2 |  |  |  | ROZPOCET | 0 | 0 | 0 | 0 | 0 | 1 | 0 | 16 | -1556353122
| VV |  | 2442,535*1,155 'Přepočtené koeficientem množství |  | 2821.128 | [12 empty] | VV | 2 | 2 | False | 1 | ROZPOCET
131 | K | 712861705 | Provedení povlakové krytiny střech samostatným vytažením izolačního povlaku fólií na konstrukce převyšující úroveň střechy, přilepenou se svařovanými spoji | m2 | 363.37 |  | 0 |  |  | základní |  | 0 | 3e-05 | 0.010901 | 0 | 0 | 16 | K | 2 |  |  |  | ROZPOCET | 0 | 0 | 0 | 0 | 0 | 1 | 0 | 16 | 23935877
| Online PSC |  | https://podminky.urs.cz/item/CS_URS_2023_02/712861705 | [14 empty] | Online PSC | 2
| VV |  | 726,740*0,5 |  | 363.37 | [12 empty] | VV | 2 | 2 | True | 1 | ROZPOCET
132 | K | 998712103 | Přesun hmot pro povlakové krytiny stanovený z hmotnosti přesunovaného materiálu vodorovná dopravní vzdálenost do 50 m v objektech výšky přes 12 do 24 m | t | 10.923 |  | 0 |  |  | základní |  | 0 | 0 | 0 | 0 | 0 | 16 | K | 2 |  |  |  | ROZPOCET | 0 | 0 | 0 | 0 | 0 | 1 | 0 | 16 | 1818655412
| Online PSC |  | https://podminky.urs.cz/item/CS_URS_2023_02/998712103 | [14 empty] | Online PSC | 2
| D | 713 | Izolace tepelné |  |  |  | 0 |  |  |  |  | 0 |  | 92.8145 |  | 0 | 2 | D | 1 |  |  |  | ROZPOCET | [6 empty] | 0
133 | K | 713131243 | Montáž tepelné izolace stěn rohožemi, pásy, deskami, dílci, bloky (izolační materiál ve specifikaci) lepením celoplošně s mechanickým kotvením, tloušťky izolace přes 140 do 200 mm | m2 | 218.022 |  | 0 |  |  | základní |  | 0 | 0.0063 | 1.3735 | 0 | 0 | 16 | K | 2 |  |  |  | ROZPOCET | 0 | 0 | 0 | 0 | 0 | 1 | 0 | 16 | 517148445
| Online PSC |  | https://podminky.urs.cz/item/CS_URS_2023_02/713131243 | [14 empty] | Online PSC | 2
| VV |  | "zateplení atiky" | [14 empty] | VV | 2 | 1 | True | 0 | ROZPOCET
| VV |  | 726,740*0,3 |  | 218.022 | [12 empty] | VV | 2 | 2 | True | 1 | ROZPOCET
134 | M | 28376417 | deska XPS hrana polodrážková a hladký povrch 300kPA λ=0,035 tl 50mm | m2 | 228.923 |  | 0 |  |  | základní |  | 0 | 0.0015 | 0.34338 | 0 | 0 | 32 | M | 2 |  |  |  | ROZPOCET | 0 | 0 | 0 | 0 | 0 | 1 | 0 | 16 | -1381233606
135 | K | 713141152 | Montáž tepelné izolace střech plochých rohožemi, pásy, deskami, dílci, bloky (izolační materiál ve specifikaci) kladenými volně dvouvrstvá | m2 | 2442.535 |  | 0 |  |  | základní |  | 0 | 0 | 0 | 0 | 0 | 16 | K | 2 |  |  |  | ROZPOCET | 0 | 0 | 0 | 0 | 0 | 1 | 0 | 16 | -471247294
| Online PSC |  | https://podminky.urs.cz/item/CS_URS_2023_02/713141152 | [14 empty] | Online PSC | 2
| VV |  | "zateplení plochy střechy" | [14 empty] | VV | 2 | 1 | True | 0 | ROZPOCET
| VV |  | 2079,165+363,370 |  | 2442.535 | [12 empty] | VV | 2 | 2 | True | 1 | ROZPOCET
136 | M | 63151504 | deska tepelně izolační minerální plochých střech vrchní vrstva 70kPa λ=0,038-0,039 tl 120mm | m2 | 2079.165 |  | 0 |  |  | základní |  | 0 | 0.024 | 49.9 | 0 | 0 | 32 | M | 2 |  |  |  | ROZPOCET | 0 | 0 | 0 | 0 | 0 | 1 | 0 | 16 | -809886052
137 | M | 63151497 | deska tepelně izolační minerální plochých střech vrchní vrstva 70kPa λ=0,038-0,039 tl 50mm | m2 | 363.37 |  | 0 |  |  | základní |  | 0 | 0.01 | 3.6337 | 0 | 0 | 32 | M | 2 |  |  |  | ROZPOCET | 0 | 0 | 0 | 0 | 0 | 1 | 0 | 16 | -420660954
138 | M | 63151626 | deska tepelně izolační minerální plochých střech spodní vrstva 30kPa λ=0,035-0,037 tl 120mm | m2 | 2079.165 |  | 0 |  |  | základní |  | 0 | 0.018 | 37.425 | 0 | 0 | 32 | M | 2 |  |  |  | ROZPOCET | 0 | 0 | 0 | 0 | 0 | 1 | 0 | 16 | -413640047
139 | K | 713141243 | Montáž tepelné izolace střech plochých mechanické přikotvení šrouby včetně dodávky šroubů, bez položení tepelné izolace tl. izolace přes 140 do 200 mm do betonu | m2 | 40.998 |  | 0 |  |  | základní |  | 0 | 7e-05 | 0.0028699 | 0 | 0 | 16 | K | 2 |  |  |  | ROZPOCET | 0 | 0 | 0 | 0 | 0 | 1 | 0 | 16 | 991210105
| Online PSC |  | https://podminky.urs.cz/item/CS_URS_2023_02/713141243 | [14 empty] | Online PSC | 2
| VV |  | "ukončení hrany zateplení střechy" | [14 empty] | VV | 2 | 1 | True | 0 | ROZPOCET
| VV |  | (56,12+12,21)*2*0,3 |  | 40.998 | [12 empty] | VV | 2 | 2 | True | 1 | ROZPOCET
140 | K | 713141263 | Montáž tepelné izolace střech plochých mechanické přikotvení šrouby včetně dodávky šroubů, bez položení tepelné izolace tl. izolace přes 240 mm do betonu | m2 | 685.225 |  | 0 |  |  | základní |  | 0 | 0.0001 | 0.068523 | 0 | 0 | 16 | K | 2 |  |  |  | ROZPOCET | 0 | 0 | 0 | 0 | 0 | 1 | 0 | 16 | 1384649629
| Online PSC |  | https://podminky.urs.cz/item/CS_URS_2023_02/713141263 | [14 empty] | Online PSC | 2
| VV |  | "zateplení střechy" | [14 empty] | VV | 2 | 1 | True | 0 | ROZPOCET
| VV |  | 56,12*12,21 |  | 685.225 | [12 empty] | VV | 2 | 2 | True | 1 | ROZPOCET
141 | K | 713191321 | Montáž tepelné izolace stavebních konstrukcí - doplňky a konstrukční součásti střech plochých osazení odvětrávacích komínků | kus | 22 |  | 0 |  |  | základní |  | 0 | 0 | 0 | 0 | 0 | 16 | K | 2 |  |  |  | ROZPOCET | 0 | 0 | 0 | 0 | 0 | 1 | 0 | 16 | 106648773
| Online PSC |  | https://podminky.urs.cz/item/CS_URS_2023_02/713191321 | [14 empty] | Online PSC | 2
142 | M | 62851022 | komínek střešní odvětrávací s integrovanou manžetou z modifikovaného asfaltového pásu DN 100 | kus | 18 |  | 0 |  |  | základní |  | 0 | 0.0031 | 0.0558 | 0 | 0 | 32 | M | 2 |  |  |  | ROZPOCET | 0 | 0 | 0 | 0 | 0 | 1 | 0 | 16 | -1190082972
143 | M | 62851024 | komínek střešní odvětrávací s integrovanou manžetou z modifikovaného asfaltového pásu DN 150 | kus | 4 |  | 0 |  |  | základní |  | 0 | 0.00294 | 0.01176 | 0 | 0 | 32 | M | 2 |  |  |  | ROZPOCET | 0 | 0 | 0 | 0 | 0 | 1 | 0 | 16 | -242346935
144 | K | 998713103 | Přesun hmot pro izolace tepelné stanovený z hmotnosti přesunovaného materiálu vodorovná dopravní vzdálenost do 50 m v objektech výšky přes 12 m do 24 m | t | 92.815 |  | 0 |  |  | základní |  | 0 | 0 | 0 | 0 | 0 | 16 | K | 2 |  |  |  | ROZPOCET | 0 | 0 | 0 | 0 | 0 | 1 | 0 | 16 | 822834632
| Online PSC |  | https://podminky.urs.cz/item/CS_URS_2023_02/998713103 | [14 empty] | Online PSC | 2
| D | 721 | Zdravotechnika - vnitřní kanalizace |  |  |  | 0 |  |  |  |  | 0 |  | 0.05522 |  | 0 | 2 | D | 1 |  |  |  | ROZPOCET | [6 empty] | 0
145 | K | 721233112 | Střešní vtoky (vpusti) polypropylenové (PP) pro ploché střechy s odtokem svislým DN 110 | kus | 16 |  | 0 |  |  | základní |  | 0 | 0.00212 | 0.03392 | 0 | 0 | 16 | K | 2 |  |  |  | ROZPOCET | 0 | 0 | 0 | 0 | 0 | 1 | 0 | 16 | 1149525229
| Online PSC |  | https://podminky.urs.cz/item/CS_URS_2023_02/721233112 | [14 empty] | Online PSC | 2
146 | K | 721233113 | Střešní vtoky (vpusti) polypropylenové (PP) pro ploché střechy s odtokem svislým DN 125 | kus | 10 |  | 0 |  |  | základní |  | 0 | 0.00213 | 0.0213 | 0 | 0 | 16 | K | 2 |  |  |  | ROZPOCET | 0 | 0 | 0 | 0 | 0 | 1 | 0 | 16 | -1112499484
| Online PSC |  | https://podminky.urs.cz/item/CS_URS_2023_02/721233113 | [14 empty] | Online PSC | 2
| D | 741 | Elektroinstalace - silnoproud |  |  |  | 0 |  |  |  |  | 0 |  | 0.028658 |  | 0.0218 | 2 | D | 1 |  |  |  | ROZPOCET | [6 empty] | 0
147 | K | 741371823 | Demontáž svítidel bez zachování funkčnosti (do suti) interiérových modulového systému zářivkových, délky přes 1100 mm | kus | 16 |  | 0 |  |  | základní |  | 0 | 0 | 0 | 0.0013 | 0.0208 | 16 | K | 2 |  |  |  | ROZPOCET | 0 | 0 | 0 | 0 | 0 | 1 | 0 | 16 | 775366385
| Online PSC |  | https://podminky.urs.cz/item/CS_URS_2023_02/741371823 | [14 empty] | Online PSC | 2
148 | K | 741371900 | Demontáž svítidel bez zachování funkčnosti (do suti) exteriérových s integrovaným zdrojem LED přisazených nástěnných | kus | 1 |  | 0 |  |  | základní |  | 0 | 0 | 0 | 0.001 | 0.001 | 16 | K | 2 |  |  |  | ROZPOCET | 0 | 0 | 0 | 0 | 0 | 1 | 0 | 16 | -424868050
| Online PSC |  | https://podminky.urs.cz/item/CS_URS_2023_02/741371900 | [14 empty] | Online PSC | 2
149 | K | 741372065 | Montáž svítidel s integrovaným zdrojem LED se zapojením vodičů exteriérových přisazených nástěnných páskových lištových | m | 176.9 |  | 0 |  |  | základní |  | 0 | 0 | 0 | 0 | 0 | 16 | K | 2 |  |  |  | ROZPOCET | 0 | 0 | 0 | 0 | 0 | 1 | 0 | 16 | 385808517
| Online PSC |  | https://podminky.urs.cz/item/CS_URS_2023_02/741372065 | [14 empty] | Online PSC | 2
| VV |  | LED páskové svítidlo se zdrojem 12V, pásek umístěn v difuzoru | [14 empty] | VV | 2 | 1 | True | 0 | ROZPOCET
| VV |  | provedení a vybavení viz.kniha svítidel | [14 empty] | VV | 2 | 1 | True | 0 | ROZPOCET
| VV |  | 20,4+4,0+20,4+14,9+20,6+11,6+11,6+5,2+21,5+21,5+11,6+13,6 |  | 176.9 | [12 empty] | VV | 2 | 2 | True | 1 | ROZPOCET
150 | M | 34845011 | LED pásek exteriérový 10-20W/m IP 68 | m | 191.052 |  | 0 |  |  | základní |  | 0 | 0.00015 | 0.028658 | 0 | 0 | 32 | M | 2 |  |  |  | ROZPOCET | 0 | 0 | 0 | 0 | 0 | 1 | 0 | 16 | 1446170393
| VV |  | 176,9*1,08 'Přepočtené koeficientem množství |  | 191.052 | [12 empty] | VV | 2 | 2 | False | 1 | ROZPOCET
| D | 742 | Elektroinstalace - slaboproud |  |  |  | 0 |  |  |  |  | 0 |  | 0.005 |  | 0.028 | 2 | D | 1 |  |  |  | ROZPOCET | [6 empty] | 0
151 | K | 74232.E01 | Demontáž zvonkového tlačítka se zachováním, zpětná montáž na fasádu | kus | 1 |  | 0 |  |  | základní |  | 0 | 0 | 0 | 0 | 0 | 16 | K | 2 |  |  |  | ROZPOCET | 0 | 0 | 0 | 0 | 0 | 1 | 0 | 16 | 1878621423
152 | K | 742420001 | Montáž společné televizní antény venkovní televizní antény | kus | 4 |  | 0 |  |  | základní |  | 0 | 0 | 0 | 0 | 0 | 16 | K | 2 |  |  |  | ROZPOCET | 0 | 0 | 0 | 0 | 0 | 1 | 0 | 16 | -1085347826
| Online PSC |  | https://podminky.urs.cz/item/CS_URS_2023_02/742420001 | [14 empty] | Online PSC | 2
153 | K | 742420021 | Montáž společné televizní antény antenního stožáru včetně upevňovacího materiálu | kus | 1 |  | 0 |  |  | základní |  | 0 | 0 | 0 | 0 | 0 | 16 | K | 2 |  |  |  | ROZPOCET | 0 | 0 | 0 | 0 | 0 | 1 | 0 | 16 | 919873622
| Online PSC |  | https://podminky.urs.cz/item/CS_URS_2023_02/742420021 | [14 empty] | Online PSC | 2
154 | M | 31686016 | stožár anténní kov žárový zinek plastová záslepka průměr 48/42mm teleskopický délka 2x2,5m | kus | 1 |  | 0 |  |  | základní |  | 0 | 0.005 | 0.005 | 0 | 0 | 32 | M | 2 |  |  |  | ROZPOCET | 0 | 0 | 0 | 0 | 0 | 1 | 0 | 16 | -1868070202
155 | K | 742420811 | Demontáž společné televizní antény venkovní televizní antény nebo FM antény | kus | 4 |  | 0 |  |  | základní |  | 0 | 0 | 0 | 0.003 | 0.012 | 16 | K | 2 |  |  |  | ROZPOCET | 0 | 0 | 0 | 0 | 0 | 1 | 0 | 16 | -1548345292
| Online PSC |  | https://podminky.urs.cz/item/CS_URS_2023_02/742420811 | [14 empty] | Online PSC | 2
156 | K | 742420821 | Demontáž společné televizní antény anténního stožáru | kus | 1 |  | 0 |  |  | základní |  | 0 | 0 | 0 | 0.016 | 0.016 | 16 | K | 2 |  |  |  | ROZPOCET | 0 | 0 | 0 | 0 | 0 | 1 | 0 | 16 | 1745350950
| Online PSC |  | https://podminky.urs.cz/item/CS_URS_2023_02/742420821 | [14 empty] | Online PSC | 2
| D | 751 | Vzduchotechnika |  |  |  | 0 |  |  |  |  | 0 |  | 0.0069424 |  | 0.0048 | 2 | D | 1 |  |  |  | ROZPOCET | [6 empty] | 0
157 | K | 751398024 | Montáž ostatních zařízení větrací mřížky stěnové, průřezu přes 0,150 do 0,200 m2 | kus | 1 |  | 0 |  |  | základní |  | 0 | 0 | 0 | 0 | 0 | 16 | K | 2 |  |  |  | ROZPOCET | 0 | 0 | 0 | 0 | 0 | 1 | 0 | 16 | -740252363
| Online PSC |  | https://podminky.urs.cz/item/CS_URS_2023_02/751398024 | [14 empty] | Online PSC | 2
158 | M | RMAT0013 | protidešťová žaluzie 400x400 mm, FeZn plech, síťka proti hmyzu | kus | 1 |  | 0 |  |  | základní |  | 0 | 0 | 0 | 0 | 0 | 32 | M | 2 |  |  |  | ROZPOCET | 0 | 0 | 0 | 0 | 0 | 1 | 0 | 16 | 1118996731
159 | K | 751398053 | Montáž ostatních zařízení protidešťové žaluzie nebo žaluziové klapky na čtyřhranné potrubí, průřezu přes 0,300 do 0,450 m2 | kus | 32 |  | 0 |  |  | základní |  | 0 | 0 | 0 | 0 | 0 | 16 | K | 2 |  |  |  | ROZPOCET | 0 | 0 | 0 | 0 | 0 | 1 | 0 | 16 | 669228211
| Online PSC |  | https://podminky.urs.cz/item/CS_URS_2023_02/751398053 | [14 empty] | Online PSC | 2
160 | M | RMAT0001 | větrací žaluzie s integrovanou síťovinou proti hmyzu, velikost 200x350 mm, materiál nerez, ozn.K8 | kus | 32 |  | 0 |  |  | základní |  | 0 | 0 | 0 | 0 | 0 | 32 | M | 2 |  |  |  | ROZPOCET | 0 | 0 | 0 | 0 | 0 | 1 | 0 | 16 | 462852615
161 | K | 751398824 | Demontáž ostatních zařízení větrací mřížky stěnové, průřezu přes 0,150 do 0,200 m2 | kus | 32 |  | 0 |  |  | základní |  | 0 | 0 | 0 | 0.00015 | 0.0048 | 16 | K | 2 |  |  |  | ROZPOCET | 0 | 0 | 0 | 0 | 0 | 1 | 0 | 16 | -902459626
| Online PSC |  | https://podminky.urs.cz/item/CS_URS_2023_02/751398824 | [14 empty] | Online PSC | 2
162 | K | 644941121 | Montáž průvětrníků nebo mřížek odvětrávacích montáž průchodky (trubky) se zhotovením otvoru v tepelné izolaci | kus | 32 |  | 0 |  |  | základní |  | 0 | 0 | 0 | 0 | 0 | 16 | K | 2 |  |  |  | ROZPOCET | 0 | 0 | 0 | 0 | 0 | 1 | 0 | 16 | 1077308156
| Online PSC |  | https://podminky.urs.cz/item/CS_URS_2023_02/644941121 | [14 empty] | Online PSC | 2
163 | M | 42981649 | trouba pevná PVC D 100mm do 45°C | m | 5.632 |  | 0 |  |  | základní |  | 0 | 0.0007 | 0.0039424 | 0 | 0 | 32 | M | 2 |  |  |  | ROZPOCET | 0 | 0 | 0 | 0 | 0 | 1 | 0 | 16 | 1160039859
| VV |  | 5,12*1,1 'Přepočtené koeficientem množství |  | 5.632 | [12 empty] | VV | 2 | 2 | False | 1 | ROZPOCET
235 | K | 751614121 | Montáž monitorovacího, řídícího a ovládacího zařízení čidla CO2 | kus | 15 |  | 0 |  |  | základní |  | 0 | 0 | 0 | 0 | 0 | 4 | K | 2 |  |  |  | ROZPOCET | 0 | 0 | 0 | 0 | 0 | 1 | 0 | 4 | 1958521191
| Online PSC |  | https://podminky.urs.cz/item/CS_URS_2024_02/751614121 | [14 empty] | Online PSC | 2
| VV |  | "čidlo CO2 v učebnách pro monitorink koncentrace škodlivých látek" | [14 empty] | VV | 2 | 1 | True | 0 | ROZPOCET
| VV |  | 15 |  | 15 | [12 empty] | VV | 2 | 2 | True | 1 | ROZPOCET
236 | M | 40461006 | čidlo prostorové oxidu uhličitého CO2 | kus | 15 |  | 0 |  |  | základní |  | 0 | 0.0002 | 0.003 | 0 | 0 | 8 | M | 2 |  |  |  | ROZPOCET | 0 | 0 | 0 | 0 | 0 | 1 | 0 | 4 | 1680831531
| D | 762 | Konstrukce tesařské |  |  |  | 0 |  |  |  |  | 0 |  | 0.14073 |  | 6.3502 | 2 | D | 1 |  |  |  | ROZPOCET | [6 empty] | 0
164 | K | 762132811 | Demontáž bednění svislých stěn a nadstřešních stěn z jednostranně hoblovaných prken | m2 | 247.28 |  | 0 |  |  | základní |  | 0 | 0 | 0 | 0.014 | 3.4619 | 16 | K | 2 |  |  |  | ROZPOCET | 0 | 0 | 0 | 0 | 0 | 1 | 0 | 16 | -623411048
| Online PSC |  | https://podminky.urs.cz/item/CS_URS_2023_02/762132811 | [14 empty] | Online PSC | 2
| VV |  | "dřevěné obložení-masky" | [14 empty] | VV | 2 | 1 | True | 0 | ROZPOCET
| VV |  | 11,68+21,94+15,75+22,01+27,120+22,350+7,37+12,1+37,2+21,93+21,93+14,0+11,9 |  | 247.28 | [12 empty] | VV | 2 | 2 | True | 1 | ROZPOCET
165 | K | 762341370 | Montáž bednění střech obloukových sklonu do 60° s vyřezáním otvorů, nároží, úžlabí, nadstřešních konstrukcí z desek dřevotřískových nebo dřevoštěpkových na sraz | m2 | 419.287 |  | 0 |  |  | základní |  | 0 | 0 | 0 | 0 | 0 | 16 | K | 2 |  |  |  | ROZPOCET | 0 | 0 | 0 | 0 | 0 | 1 | 0 | 16 | 1178508976
| Online PSC |  | https://podminky.urs.cz/item/CS_URS_2023_02/762341370 | [14 empty] | Online PSC | 2
| VV |  | 762,340*0,55 |  | 419.287 | [12 empty] | VV | 2 | 2 | True | 1 | ROZPOCET
166 | M | RMAT0014 | překližka vodovzdorná protiskluz/hladká,bříza tl.24 mm | m2 | 461.216 |  | 0 |  |  | základní |  | 0 | 0 | 0 | 0 | 0 | 32 | M | 2 |  |  |  | ROZPOCET | 0 | 0 | 0 | 0 | 0 | 1 | 0 | 16 | -343666628
| VV |  | 419,287*1,1 'Přepočtené koeficientem množství |  | 461.216 | [12 empty] | VV | 2 | 2 | False | 1 | ROZPOCET
167 | K | 762395000 | Spojovací prostředky krovů, bednění a laťování, nadstřešních konstrukcí svory, prkna, hřebíky, pásová ocel, vruty | m3 | 6.04 |  | 0 |  |  | základní |  | 0 | 0.0233 | 0.14073 | 0 | 0 | 16 | K | 2 |  |  |  | ROZPOCET | 0 | 0 | 0 | 0 | 0 | 1 | 0 | 16 | 921052241
| Online PSC |  | https://podminky.urs.cz/item/CS_URS_2023_02/762395000 | [14 empty] | Online PSC | 2
168 | K | 762841811 | Demontáž podbíjení obkladů stropů a střech sklonu do 60° z hrubých prken tl. do 35 mm bez omítky | m2 | 206.304 |  | 0 |  |  | základní |  | 0 | 0 | 0 | 0.014 | 2.8883 | 16 | K | 2 |  |  |  | ROZPOCET | 0 | 0 | 0 | 0 | 0 | 1 | 0 | 16 | -1229475030
| Online PSC |  | https://podminky.urs.cz/item/CS_URS_2023_02/762841811 | [14 empty] | Online PSC | 2
169 | K | 998762101 | Přesun hmot pro konstrukce tesařské stanovený z hmotnosti přesunovaného materiálu vodorovná dopravní vzdálenost do 50 m v objektech výšky do 6 m | t | 0.141 |  | 0 |  |  | základní |  | 0 | 0 | 0 | 0 | 0 | 16 | K | 2 |  |  |  | ROZPOCET | 0 | 0 | 0 | 0 | 0 | 1 | 0 | 16 | 49473540
| Online PSC |  | https://podminky.urs.cz/item/CS_URS_2023_02/998762101 | [14 empty] | Online PSC | 2
| D | 764 | Konstrukce klempířské |  |  |  | 0 |  |  |  |  | 0 |  | 0.35276 |  | 2.4518 | 2 | D | 1 |  |  |  | ROZPOCET | [6 empty] | 0
170 | K | 764002841 | Demontáž klempířských konstrukcí oplechování horních ploch zdí a nadezdívek do suti | m | 726.74 |  | 0 |  |  | základní |  | 0 | 0 | 0 | 0.00191 | 1.3881 | 16 | K | 2 |  |  |  | ROZPOCET | 0 | 0 | 0 | 0 | 0 | 1 | 0 | 16 | -951687802
| Online PSC |  | https://podminky.urs.cz/item/CS_URS_2023_02/764002841 | [14 empty] | Online PSC | 2
| VV |  | "demontáž oplechování atiky " | [14 empty] | VV | 2 | 1 | True | 0 | ROZPOCET
| VV |  | 726,74 |  | 726.74 | [12 empty] | VV | 2 | 2 | True | 0 | ROZPOCET
| VV |  | Součet |  | 726.74 | [12 empty] | VV | 2 | 4 | True | 1 | ROZPOCET
171 | K | 764002851 | Demontáž klempířských konstrukcí oplechování parapetů do suti | m | 192.156 |  | 0 |  |  | základní |  | 0 | 0 | 0 | 0.00167 | 0.3209 | 16 | K | 2 |  |  |  | ROZPOCET | 0 | 0 | 0 | 0 | 0 | 1 | 0 | 16 | -1457017677
| Online PSC |  | https://podminky.urs.cz/item/CS_URS_2023_02/764002851 | [14 empty] | Online PSC | 2
| VV |  | "okna" | [14 empty] | VV | 2 | 1 | True | 0 | ROZPOCET
| VV |  | "východní fasáda" | [14 empty] | VV | 2 | 1 | True | 0 | ROZPOCET
| VV |  | 1,071*6 |  | 6.426 | [12 empty] | VV | 2 | 2 | True | 0 | ROZPOCET
| VV |  | 1,06*6 |  | 6.36 | [12 empty] | VV | 2 | 2 | True | 0 | ROZPOCET
| VV |  | "jižní fasáda" | [14 empty] | VV | 2 | 1 | True | 0 | ROZPOCET
| VV |  | 0,95*10 |  | 9.5 | [12 empty] | VV | 2 | 2 | True | 0 | ROZPOCET
| VV |  | 2,36*8 |  | 18.88 | [12 empty] | VV | 2 | 2 | True | 0 | ROZPOCET
| VV |  | 1,05*9 |  | 9.45 | [12 empty] | VV | 2 | 2 | True | 0 | ROZPOCET
| VV |  | 1,0*3 |  | 3 | [12 empty] | VV | 2 | 2 | True | 0 | ROZPOCET
| VV |  | "severní fasáda" | [14 empty] | VV | 2 | 1 | True | 0 | ROZPOCET
| VV |  | 1,16*3 |  | 3.48 | [12 empty] | VV | 2 | 2 | True | 0 | ROZPOCET
| VV |  | 1,06*6 |  | 6.36 | [12 empty] | VV | 2 | 2 | True | 0 | ROZPOCET
| VV |  | 2,34*6 |  | 14.04 | [12 empty] | VV | 2 | 2 | True | 0 | ROZPOCET
| VV |  | 2,34*6 |  | 14.04 | [12 empty] | VV | 2 | 2 | True | 0 | ROZPOCET
| VV |  | 0,95*6 |  | 5.7 | [12 empty] | VV | 2 | 2 | True | 0 | ROZPOCET
| VV |  | 1,05 |  | 1.05 | [12 empty] | VV | 2 | 2 | True | 0 | ROZPOCET
| VV |  | "západní fasáda" | [14 empty] | VV | 2 | 1 | True | 0 | ROZPOCET
| VV |  | 1,07*12 |  | 12.84 | [12 empty] | VV | 2 | 2 | True | 0 | ROZPOCET
| VV |  | 2,4*2 |  | 4.8 | [12 empty] | VV | 2 | 2 | True | 0 | ROZPOCET
| VV |  | 2,529*2 |  | 5.058 | [12 empty] | VV | 2 | 2 | True | 0 | ROZPOCET
| VV |  | "atrium1" | [14 empty] | VV | 2 | 1 | True | 0 | ROZPOCET
| VV |  | 1,15*18 |  | 20.7 | [12 empty] | VV | 2 | 2 | True | 0 | ROZPOCET
| VV |  | 1,06*14 |  | 14.84 | [12 empty] | VV | 2 | 2 | True | 0 | ROZPOCET
| VV |  | 1,46*2 |  | 2.92 | [12 empty] | VV | 2 | 2 | True | 0 | ROZPOCET
| VV |  | "atrium2" | [14 empty] | VV | 2 | 1 | True | 0 | ROZPOCET
| VV |  | 0,95*12 |  | 11.4 | [12 empty] | VV | 2 | 2 | True | 0 | ROZPOCET
| VV |  | 1,03*3 |  | 3.09 | [12 empty] | VV | 2 | 2 | True | 0 | ROZPOCET
| VV |  | +1,4*2 |  | 2.8 | [12 empty] | VV | 2 | 2 | True | 0 | ROZPOCET
| VV |  | 1,45*2 |  | 2.9 | [12 empty] | VV | 2 | 2 | True | 0 | ROZPOCET
| VV |  | 0,89*5 |  | 4.45 | [12 empty] | VV | 2 | 2 | True | 0 | ROZPOCET
| VV |  | 1,17*2 |  | 2.34 | [12 empty] | VV | 2 | 2 | True | 0 | ROZPOCET
| VV |  | 1,498*3 |  | 4.494 | [12 empty] | VV | 2 | 2 | True | 0 | ROZPOCET
| VV |  | 1,238*1 |  | 1.238 | [12 empty] | VV | 2 | 2 | True | 0 | ROZPOCET
| VV |  | Součet |  | 192.156 | [12 empty] | VV | 2 | 4 | True | 1 | ROZPOCET
172 | K | 764004801 | Demontáž klempířských konstrukcí žlabu podokapního do suti | m | 1.4 |  | 0 |  |  | základní |  | 0 | 0 | 0 | 0.0026 | 0.00364 | 16 | K | 2 |  |  |  | ROZPOCET | 0 | 0 | 0 | 0 | 0 | 1 | 0 | 16 | -1949360972
| Online PSC |  | https://podminky.urs.cz/item/CS_URS_2023_02/764004801 | [14 empty] | Online PSC | 2
173 | K | 764004841 | Demontáž klempířských konstrukcí háku do suti | kus | 2 |  | 0 |  |  | základní |  | 0 | 0 | 0 | 0.0094 | 0.0188 | 16 | K | 2 |  |  |  | ROZPOCET | 0 | 0 | 0 | 0 | 0 | 1 | 0 | 16 | -154263863
| Online PSC |  | https://podminky.urs.cz/item/CS_URS_2023_02/764004841 | [14 empty] | Online PSC | 2
174 | K | 764004861 | Demontáž klempířských konstrukcí svodu do suti | m | 48.6 |  | 0 |  |  | základní |  | 0 | 0 | 0 | 0.00394 | 0.19148 | 16 | K | 2 |  |  |  | ROZPOCET | 0 | 0 | 0 | 0 | 0 | 1 | 0 | 16 | 1728624902
| Online PSC |  | https://podminky.urs.cz/item/CS_URS_2023_02/764004861 | [14 empty] | Online PSC | 2
| VV |  | "fasáda" | [14 empty] | VV | 2 | 1 | True | 0 | ROZPOCET
| VV |  | 48,6 |  | 48.6 | [12 empty] | VV | 2 | 2 | True | 0 | ROZPOCET
| VV |  | Součet |  | 48.6 | [12 empty] | VV | 2 | 4 | True | 1 | ROZPOCET
175 | K | 721171809 | Demontáž potrubí z novodurových trub odpadních nebo připojovacích přes 114 do D 160 | m | 14.64 |  | 0 |  |  | základní |  | 0 | 0 | 0 | 0.00263 | 0.038503 | 16 | K | 2 |  |  |  | ROZPOCET | 0 | 0 | 0 | 0 | 0 | 1 | 0 | 16 | 929849539
| Online PSC |  | https://podminky.urs.cz/item/CS_URS_2023_02/721171809 | [14 empty] | Online PSC | 2
176 | K | 721140806 | Demontáž potrubí z litinových trub odpadních nebo dešťových přes 100 do DN 200 | m | 16 |  | 0 |  |  | základní |  | 0 | 0 | 0 | 0.03065 | 0.4904 | 16 | K | 2 |  |  |  | ROZPOCET | 0 | 0 | 0 | 0 | 0 | 1 | 0 | 16 | -1482332482
| Online PSC |  | https://podminky.urs.cz/item/CS_URS_2023_02/721140806 | [14 empty] | Online PSC | 2
177 | K | 764206105 | Montáž oplechování parapetů rovných, bez rohů, rozvinuté šířky do 400 mm | m | 174.14 |  | 0 |  |  | základní |  | 0 | 4e-05 | 0.0069656 | 0 | 0 | 16 | K | 2 |  |  |  | ROZPOCET | 0 | 0 | 0 | 0 | 0 | 1 | 0 | 16 | 792596834
| Online PSC |  | https://podminky.urs.cz/item/CS_URS_2023_02/764206105 | [14 empty] | Online PSC | 2
| VV |  | "parapet vnější K01" | [14 empty] | VV | 2 | 1 | True | 0 | ROZPOCET
| VV |  | 1,16*19 |  | 22.04 | [12 empty] | VV | 2 | 2 | True | 0 | ROZPOCET
| VV |  | "parapet vnější K02" | [14 empty] | VV | 2 | 1 | True | 0 | ROZPOCET
| VV |  | 1,06*41 |  | 43.46 | [12 empty] | VV | 2 | 2 | True | 0 | ROZPOCET
| VV |  | "parapet vnější K03" | [14 empty] | VV | 2 | 1 | True | 0 | ROZPOCET
| VV |  | 2,36*14 |  | 33.04 | [12 empty] | VV | 2 | 2 | True | 0 | ROZPOCET
| VV |  | "parapet vnější K04" | [14 empty] | VV | 2 | 1 | True | 0 | ROZPOCET
| VV |  | 0,95*28 |  | 26.6 | [12 empty] | VV | 2 | 2 | True | 0 | ROZPOCET
| VV |  | "parapet vnější K05" | [14 empty] | VV | 2 | 1 | True | 0 | ROZPOCET
| VV |  | 2,36*6 |  | 14.16 | [12 empty] | VV | 2 | 2 | True | 0 | ROZPOCET
| VV |  | "parapet vnější K07" | [14 empty] | VV | 2 | 1 | True | 0 | ROZPOCET
| VV |  | 4,12*4 |  | 16.48 | [12 empty] | VV | 2 | 2 | True | 0 | ROZPOCET
| VV |  | "parapet vnější K11" | [14 empty] | VV | 2 | 1 | True | 0 | ROZPOCET
| VV |  | 1,46*4 |  | 5.84 | [12 empty] | VV | 2 | 2 | True | 0 | ROZPOCET
| VV |  | "parapet vnější K12" | [14 empty] | VV | 2 | 1 | True | 0 | ROZPOCET
| VV |  | 1,49*3 |  | 4.47 | [12 empty] | VV | 2 | 2 | True | 0 | ROZPOCET
| VV |  | "parapet vnější K13" | [14 empty] | VV | 2 | 1 | True | 0 | ROZPOCET
| VV |  | 1,24*1 |  | 1.24 | [12 empty] | VV | 2 | 2 | True | 0 | ROZPOCET
| VV |  | "parapet vnější K14" | [14 empty] | VV | 2 | 1 | True | 0 | ROZPOCET
| VV |  | 0,89*5 |  | 4.45 | [12 empty] | VV | 2 | 2 | True | 0 | ROZPOCET
| VV |  | "parapet vnější K15" | [14 empty] | VV | 2 | 1 | True | 0 | ROZPOCET
| VV |  | 1,18*2 |  | 2.36 | [12 empty] | VV | 2 | 2 | True | 0 | ROZPOCET
| VV |  | Součet |  | 174.14 | [12 empty] | VV | 2 | 4 | True | 1 | ROZPOCET
178 | K | 76422640.K01 | Oplechování parapetů z hliníkového plechu rovných, r.š. 350 mm, dl.1160mm,ozn.K01 | kus | 19 |  | 0 |  |  | základní |  | 0 | 0.00061 | 0.01159 | 0 | 0 | 16 | K | 2 |  |  |  | ROZPOCET | 0 | 0 | 0 | 0 | 0 | 1 | 0 | 16 | 184592901
179 | K | 76422640.K02 | Oplechování parapetů z hliníkového plechu rovných, r.š. 350 mm, dl.1060mm,ozn.K02 | kus | 41 |  | 0 |  |  | základní |  | 0 | 0.00061 | 0.02501 | 0 | 0 | 16 | K | 2 |  |  |  | ROZPOCET | 0 | 0 | 0 | 0 | 0 | 1 | 0 | 16 | 131586380
180 | K | 76422640.K03 | Oplechování parapetů z hliníkového plechu rovných, r.š. 350 mm, dl.2360mm,ozn.K03 | kus | 14 |  | 0 |  |  | základní |  | 0 | 0.00061 | 0.00854 | 0 | 0 | 16 | K | 2 |  |  |  | ROZPOCET | 0 | 0 | 0 | 0 | 0 | 1 | 0 | 16 | 1841653953
181 | K | 76422640.K04 | Oplechování parapetů z hliníkového plechu rovných, r.š. 350 mm, dl.950mm,ozn.K04 | kus | 28 |  | 0 |  |  | základní |  | 0 | 0.00061 | 0.01708 | 0 | 0 | 16 | K | 2 |  |  |  | ROZPOCET | 0 | 0 | 0 | 0 | 0 | 1 | 0 | 16 | -2074682174
182 | K | 76422640.K05 | Oplechování parapetů z hliníkového plechu rovných, r.š. 350 mm, dl.2360mm,ozn.K05 | kus | 6 |  | 0 |  |  | základní |  | 0 | 0.00061 | 0.00366 | 0 | 0 | 16 | K | 2 |  |  |  | ROZPOCET | 0 | 0 | 0 | 0 | 0 | 1 | 0 | 16 | 100630666
183 | K | 76422640.K06 | Oplechování parapetů z hliníkového plechu rovných, r.š. 350 mm, dl.3590mm,ozn.K06 | kus | 2 |  | 0 |  |  | základní |  | 0 | 0.00061 | 0.00122 | 0 | 0 | 16 | K | 2 |  |  |  | ROZPOCET | 0 | 0 | 0 | 0 | 0 | 1 | 0 | 16 | -1224006865
184 | K | 76422640.K07 | Oplechování parapetů z hliníkového plechu rovných, r.š. 350 mm, dl.4120mm,ozn.K07 | kus | 4 |  | 0 |  |  | základní |  | 0 | 0.00061 | 0.00244 | 0 | 0 | 16 | K | 2 |  |  |  | ROZPOCET | 0 | 0 | 0 | 0 | 0 | 1 | 0 | 16 | 1372840008
185 | K | 76422640.K11 | Oplechování parapetů z hliníkového plechu rovných, r.š. 350 mm, dl.1460mm,ozn.K11 | kus | 4 |  | 0 |  |  | základní |  | 0 | 0.00061 | 0.00244 | 0 | 0 | 16 | K | 2 |  |  |  | ROZPOCET | 0 | 0 | 0 | 0 | 0 | 1 | 0 | 16 | -2097983244
186 | K | 76422640.K12 | Oplechování parapetů z hliníkového plechu rovných, r.š. 350 mm, dl.1490mm,ozn.K12 | kus | 3 |  | 0 |  |  | základní |  | 0 | 0.00061 | 0.00183 | 0 | 0 | 16 | K | 2 |  |  |  | ROZPOCET | 0 | 0 | 0 | 0 | 0 | 1 | 0 | 16 | 906519952
187 | K | 76422640.K13 | Oplechování parapetů z hliníkového plechu rovných, r.š. 350 mm, dl.1240mm,ozn.K13 | kus | 1 |  | 0 |  |  | základní |  | 0 | 0.00061 | 0.00061 | 0 | 0 | 16 | K | 2 |  |  |  | ROZPOCET | 0 | 0 | 0 | 0 | 0 | 1 | 0 | 16 | -1792337034
188 | K | 76422640.K14 | Oplechování parapetů z hliníkového plechu rovných, r.š. 350 mm, dl.890mm,ozn.K14 | kus | 5 |  | 0 |  |  | základní |  | 0 | 0.00061 | 0.00305 | 0 | 0 | 16 | K | 2 |  |  |  | ROZPOCET | 0 | 0 | 0 | 0 | 0 | 1 | 0 | 16 | 1995829109
189 | K | 76422640.K15 | Oplechování parapetů z hliníkového plechu rovných, r.š. 350 mm, dl.1180mm,ozn.K15 | kus | 2 |  | 0 |  |  | základní |  | 0 | 0.00061 | 0.00122 | 0 | 0 | 16 | K | 2 |  |  |  | ROZPOCET | 0 | 0 | 0 | 0 | 0 | 1 | 0 | 16 | 1833360383
190 | K | 764216.R01 | Utěsnění parapetu ve styku s izolantem těsnící páskou | m | 174.14 |  | 0 |  |  | základní |  | 0 | 0 | 0 | 0 | 0 | 16 | K | 2 |  |  |  | ROZPOCET | 0 | 0 | 0 | 0 | 0 | 1 | 0 | 16 | -1073667329
| VV |  | 174,14 |  | 174.14 | [12 empty] | VV | 2 | 2 | True | 1 | ROZPOCET
191 | K | 764216.R02 | Utěsnění parapetu ve styku s rámem okna těsnící páskou | m | 174.14 |  | 0 |  |  | základní |  | 0 | 0 | 0 | 0 | 0 | 16 | K | 2 |  |  |  | ROZPOCET | 0 | 0 | 0 | 0 | 0 | 1 | 0 | 16 | -395520571
| VV |  | 174,14 |  | 174.14 | [12 empty] | VV | 2 | 2 | True | 1 | ROZPOCET
192 | K | 76454131R01 | Žlab podokapní z lakovaného plechu včetně háků a čel hranatý rš 250 mm | m | 1.4 |  | 0 |  |  | základní |  | 0 | 0.00207 | 0.002898 | 0 | 0 | 16 | K | 2 |  |  |  | ROZPOCET | 0 | 0 | 0 | 0 | 0 | 1 | 0 | 16 | 1430109081
193 | K | 76454136R02 | Žlab podokapní lakovaný včetně háků a čel kotlík hranatý, rš žlabu/průměr svodu 250/80 mm | kus | 1 |  | 0 |  |  | základní |  | 0 | 0.00019 | 0.00019 | 0 | 0 | 16 | K | 2 |  |  |  | ROZPOCET | 0 | 0 | 0 | 0 | 0 | 1 | 0 | 16 | 865043567
| Online PSC |  | https://podminky.urs.cz/item/CS_URS_2023_02/76454136R02 | [14 empty] | Online PSC | 2
194 | K | 76454832R03 | Svod z tlakovaného plechu včetně objímek, kolen a odskoků kruhový, průměru 80 mm | m | 2.4 |  | 0 |  |  | základní |  | 0 | 0.00171 | 0.004104 | 0 | 0 | 16 | K | 2 |  |  |  | ROZPOCET | 0 | 0 | 0 | 0 | 0 | 1 | 0 | 16 | 2091402420
195 | K | 76454832R04 | Svod zlakovaného plechu včetně objímek, kolen a odskoků kruhový, průměru 100 mm | m | 32 |  | 0 |  |  | základní |  | 0 | 0.00223 | 0.07136 | 0 | 0 | 16 | K | 2 |  |  |  | ROZPOCET | 0 | 0 | 0 | 0 | 0 | 1 | 0 | 16 | -430349057
196 | K | 721242115 | Lapače střešních splavenin polypropylenové (PP) s kulovým kloubem na odtoku DN 110 | kus | 15 |  | 0 |  |  | základní |  | 0 | 0.0015 | 0.0225 | 0 | 0 | 16 | K | 2 |  |  |  | ROZPOCET | 0 | 0 | 0 | 0 | 0 | 1 | 0 | 16 | -821456635
| Online PSC |  | https://podminky.urs.cz/item/CS_URS_2023_02/721242115 | [14 empty] | Online PSC | 2
197 | K | 721140915 | Opravy odpadního potrubí litinového propojení dosavadního potrubí DN 100 | kus | 15 |  | 0 |  |  | základní |  | 0 | 0.00202 | 0.0303 | 0 | 0 | 16 | K | 2 |  |  |  | ROZPOCET | 0 | 0 | 0 | 0 | 0 | 1 | 0 | 16 | 770158513
| Online PSC |  | https://podminky.urs.cz/item/CS_URS_2023_02/721140915 | [14 empty] | Online PSC | 2
198 | K | 721173315 | Potrubí z trub PVC SN4 dešťové DN 110 | m | 62.5 |  | 0 |  |  | základní |  | 0 | 0.00168 | 0.105 | 0 | 0 | 16 | K | 2 |  |  |  | ROZPOCET | 0 | 0 | 0 | 0 | 0 | 1 | 0 | 16 | -1156943355
| Online PSC |  | https://podminky.urs.cz/item/CS_URS_2023_02/721173315 | [14 empty] | Online PSC | 2
199 | K | 7212631R01 | Revizní a čistící klapky z polypropylenu (PP) DN 110 | kus | 15 |  | 0 |  |  | základní |  | 0 | 0.00205 | 0.03075 | 0 | 0 | 16 | K | 2 |  |  |  | ROZPOCET | 0 | 0 | 0 | 0 | 0 | 1 | 0 | 16 | -449763317
200 | K | 721910922 | Pročištění ležatých svodů do DN 300 | m | 150 |  | 0 |  |  | základní |  | 0 | 0 | 0 | 0 | 0 | 16 | K | 2 |  |  |  | ROZPOCET | 0 | 0 | 0 | 0 | 0 | 1 | 0 | 16 | -917115856
| Online PSC |  | https://podminky.urs.cz/item/CS_URS_2023_02/721910922 | [14 empty] | Online PSC | 2
201 | K | 7219109R02 | Úprava plastových revizních šachet, PVC DN 315 | kus | 2 |  | 0 |  |  | základní |  | 0 | 0 | 0 | 0 | 0 | 16 | K | 2 |  |  |  | ROZPOCET | 0 | 0 | 0 | 0 | 0 | 1 | 0 | 16 | 540575398
202 | K | 7219109R03 | Úprava větracího potrubí | kus | 4 |  | 0 |  |  | základní |  | 0 | 0 | 0 | 0 | 0 | 16 | K | 2 |  |  |  | ROZPOCET | 0 | 0 | 0 | 0 | 0 | 1 | 0 | 16 | -599086997
203 | K | 998764103 | Přesun hmot pro konstrukce klempířské stanovený z hmotnosti přesunovaného materiálu vodorovná dopravní vzdálenost do 50 m v objektech výšky přes 12 do 24 m | t | 0.353 |  | 0 |  |  | základní |  | 0 | 0 | 0 | 0 | 0 | 16 | K | 2 |  |  |  | ROZPOCET | 0 | 0 | 0 | 0 | 0 | 1 | 0 | 16 | -783228897
| Online PSC |  | https://podminky.urs.cz/item/CS_URS_2023_02/998764103 | [14 empty] | Online PSC | 2
| D | 766 | Konstrukce truhlářské |  |  |  | 0 |  |  |  |  | 0 |  | 0.0033805 |  | 0 | 2 | D | 1 |  |  |  | ROZPOCET | [6 empty] | 0
204 | K | 766622133 | Montáž oken plastových včetně montáže rámu plochy přes 1 m2 otevíravých do zdiva, výšky přes 2,5 m | m2 | 5.67 |  | 0 |  |  | základní |  | 0 | 0.00027 | 0.0015309 | 0 | 0 | 16 | K | 2 |  |  |  | ROZPOCET | 0 | 0 | 0 | 0 | 0 | 1 | 0 | 16 | 884763740
| Online PSC |  | https://podminky.urs.cz/item/CS_URS_2023_02/766622133 | [14 empty] | Online PSC | 2
| VV |  | "Okno O1" | [14 empty] | VV | 2 | 1 | True | 0 | ROZPOCET
| VV |  | (1,0*1,890)*3 |  | 5.67 | [12 empty] | VV | 2 | 2 | True | 1 | ROZPOCET
205 | M | 6114.01 | okno plastové dvoukřídlové otevíravo sklopné, rozměr 1000 x1890 mm, ozn. O1 | kus | 3 |  | 0 |  |  | základní |  | 0 | 0 | 0 | 0 | 0 | 32 | M | 2 |  |  |  | ROZPOCET | 0 | 0 | 0 | 0 | 0 | 1 | 0 | 16 | -250252150
| P |  | Poznámka k položce: Poznámka k položce: podrobná specifikace viz Výkres 18 - TABULKA OKEN A DVEŘÍ | [14 empty] | P | 2
206 | K | 766629215 | Montáž oken dřevěných Příplatek k cenám za izolaci mezi ostěním a rámem okna při rovném ostění, připojovací spára tl. do 45 mm | m | 11.56 |  | 0 |  |  | základní |  | 0 | 0.00016 | 0.0018496 | 0 | 0 | 16 | K | 2 |  |  |  | ROZPOCET | 0 | 0 | 0 | 0 | 0 | 1 | 0 | 16 | 992310221
| Online PSC |  | https://podminky.urs.cz/item/CS_URS_2023_02/766629215 | [14 empty] | Online PSC | 2
| VV |  | "Okno O1" | [14 empty] | VV | 2 | 1 | True | 0 | ROZPOCET
| VV |  | (1,0+1,89+1,0+1,89)*2 |  | 11.56 | [12 empty] | VV | 2 | 2 | True | 1 | ROZPOCET
207 | K | 7666941.PP5 | Parapet plastový komůrkový, rozměr 1000x250 mm, s plastovými koncovkami | kus | 1 |  | 0 |  |  | základní |  | 0 | 0 | 0 | 0 | 0 | 16 | K | 2 |  |  |  | ROZPOCET | 0 | 0 | 0 | 0 | 0 | 1 | 0 | 16 | 559541744
| VV |  | "pro okno O1" | [14 empty] | VV | 2 | 1 | True | 0 | ROZPOCET
| VV |  | 1 |  | 1 | [12 empty] | VV | 2 | 2 | True | 1 | ROZPOCET
208 | K | 998766103 | Přesun hmot pro konstrukce truhlářské stanovený z hmotnosti přesunovaného materiálu vodorovná dopravní vzdálenost do 50 m v objektech výšky přes 12 do 24 m | t | 0.214 |  | 0 |  |  | základní |  | 0 | 0 | 0 | 0 | 0 | 16 | K | 2 |  |  |  | ROZPOCET | 0 | 0 | 0 | 0 | 0 | 1 | 0 | 16 | -1480242833
| Online PSC |  | https://podminky.urs.cz/item/CS_URS_2023_02/998766103 | [14 empty] | Online PSC | 2
| D | 767 | Konstrukce zámečnické |  |  |  | 0 |  |  |  |  | 0 |  | 0.2217 |  | 0.884 | 2 | D | 1 |  |  |  | ROZPOCET | [6 empty] | 0
209 | K | 767311831 | Demontáž světlíků s umělohmotnou výplní bodových | m2 | 22 |  | 0 |  |  | základní |  | 0 | 0 | 0 | 0.015 | 0.33 | 16 | K | 2 |  |  |  | ROZPOCET | 0 | 0 | 0 | 0 | 0 | 1 | 0 | 16 | -355744351
| Online PSC |  | https://podminky.urs.cz/item/CS_URS_2023_02/767311831 | [14 empty] | Online PSC | 2
| VV |  | "demontáž stávajících prosvětlovacích laminátových světlíků" | [14 empty] | VV | 2 | 1 | True | 0 | ROZPOCET
| VV |  | 1*1*22 |  | 22 | [12 empty] | VV | 2 | 2 | True | 1 | ROZPOCET
210 | K | 767590.Z09 | Mřížový svařovaný rošt dělený s okem 34/38mm, nosný pásek 30/2mm, rozměr 10040x560mm, povrchová úprava žárovým zinkováním+syntetický nátěr, ozn. Z02 | kus | 2 |  | 0 |  |  | základní |  | 0 | 0 | 0 | 0 | 0 | 16 | K | 2 |  |  |  | ROZPOCET | 0 | 0 | 0 | 0 | 0 | 1 | 0 | 16 | 544236751
| VV |  | "výkres 15 - VÝPIS ZÁMEČNICKÝCH PRVKŮ | [14 empty] | VV | 2 | 1 | True | 0 | ROZPOCET
| VV |  | "ozn Z02 | [14 empty] | VV | 2 | 1 | True | 0 | ROZPOCET
| VV |  | součástí je dodávka a instalace 12-ti podpěrných konzole dle výkresu D.1.1.15 | [14 empty] | VV | 2 | 1 | True | 0 | ROZPOCET
| VV |  | 2 |  | 2 | [12 empty] | VV | 2 | 2 | True | 0 | ROZPOCET
| VV |  | Součet |  | 2 | [12 empty] | VV | 2 | 4 | True | 1 | ROZPOCET
211 | K | 7676621.Z06 | Úprava stávajícího roštu -východní strana | kus | 1 |  | 0 |  |  | základní |  | 0 | 0 | 0 | 0 | 0 | 16 | K | 2 |  |  |  | ROZPOCET | 0 | 0 | 0 | 0 | 0 | 1 | 0 | 16 | -1780372791
| P |  | Poznámka k položce: Poznámka k položce: dodávka a montáž v kompletizovaném provedení včetně kotvení do ostění | [14 empty] | P | 2
| VV |  | zúžení roštu řezáním a svařováním o 160 mm-tl.zateplení | [14 empty] | VV | 2 | 1 | True | 0 | ROZPOCET
| VV |  | 1x základní antikorozní a 2x vrchní syntetický nátěr | [14 empty] | VV | 2 | 1 | True | 0 | ROZPOCET
| VV |  | 1 |  | 1 | [12 empty] | VV | 2 | 2 | True | 0 | ROZPOCET
| VV |  | Součet |  | 1 | [12 empty] | VV | 2 | 4 | True | 1 | ROZPOCET
212 | K | 7678919R01 | Provedení nadstavby v.250 mm prosvětlovacích světlíků | m | 88 |  | 0 |  |  | základní |  | 0 | 0 | 0 | 0.001 | 0.088 | 16 | K | 2 |  |  |  | ROZPOCET | 0 | 0 | 0 | 0 | 0 | 1 | 0 | 16 | 90761384
| VV |  | 4*22 |  | 88 | [12 empty] | VV | 2 | 2 | True | 1 | ROZPOCET
213 | K | 7676621.Z01 | D+M Kovový výlezový žebřík s ochranným košem ozn.Z01-budova OA | kus | 1 |  | 0 |  |  | základní |  | 0 | 0 | 0 | 0 | 0 | 16 | K | 2 |  |  |  | ROZPOCET | 0 | 0 | 0 | 0 | 0 | 1 | 0 | 16 | -1617662554
| P |  | Poznámka k položce: Poznámka k položce: dodávka a montáž v kompletizovaném provedení včetně kotvení do ostění | [14 empty] | P | 2
| VV |  | "výkres - VÝPIS ZÁMEČNICKÝCH PRVKŮ Budovy OA | [14 empty] | VV | 2 | 1 | True | 0 | ROZPOCET
| VV |  | "ozn Z01 | [14 empty] | VV | 2 | 1 | True | 0 | ROZPOCET
| VV |  | 1 |  | 1 | [12 empty] | VV | 2 | 2 | True | 0 | ROZPOCET
| VV |  | Součet |  | 1 | [12 empty] | VV | 2 | 4 | True | 1 | ROZPOCET
214 | K | 7676621.Z04 | Úprava ocelového zábradlí ozn.Z04 | kus | 1 |  | 0 |  |  | základní |  | 0 | 0 | 0 | 0 | 0 | 16 | K | 2 |  |  |  | ROZPOCET | 0 | 0 | 0 | 0 | 0 | 1 | 0 | 16 | 712747514
| P |  | Poznámka k položce: Poznámka k položce: dodávka a montáž v kompletizovaném provedení včetně kotvení do ostění | [14 empty] | P | 2
| VV |  | "výkres - VÝPIS ZÁMEČNICKÝCH PRVKŮ | [14 empty] | VV | 2 | 1 | True | 0 | ROZPOCET
| VV |  | "ozn Z04 | [14 empty] | VV | 2 | 1 | True | 0 | ROZPOCET
| VV |  | 1 |  | 1 | [12 empty] | VV | 2 | 2 | True | 0 | ROZPOCET
| VV |  | Součet |  | 1 | [12 empty] | VV | 2 | 4 | True | 1 | ROZPOCET
215 | K | 7676621.Z05 | Úprava ocelového zábradlí ozn.Z05 | kus | 1 |  | 0 |  |  | základní |  | 0 | 0 | 0 | 0 | 0 | 16 | K | 2 |  |  |  | ROZPOCET | 0 | 0 | 0 | 0 | 0 | 1 | 0 | 16 | -1433747832
| P |  | Poznámka k položce: Poznámka k položce: dodávka a montáž v kompletizovaném provedení včetně kotvení do ostění | [14 empty] | P | 2
| VV |  | "výkres - VÝPIS ZÁMEČNICKÝCH PRVKŮ | [14 empty] | VV | 2 | 1 | True | 0 | ROZPOCET
| VV |  | "ozn Z05 | [14 empty] | VV | 2 | 1 | True | 0 | ROZPOCET
| VV |  | 1 |  | 1 | [12 empty] | VV | 2 | 2 | True | 0 | ROZPOCET
| VV |  | Součet |  | 1 | [12 empty] | VV | 2 | 4 | True | 1 | ROZPOCET
216 | K | 767995.Z08 | Rám pro uložení pororoštů pro zakrytí angl.dvorků, L35/35/4,povrchová úprava syntetický nátěr, ozn. Z02 | kus | 2 |  | 0 |  |  | základní |  | 0 | 0 | 0 | 0 | 0 | 16 | K | 2 |  |  |  | ROZPOCET | 0 | 0 | 0 | 0 | 0 | 1 | 0 | 16 | 1363372055
| VV |  | "výkres 15 - VÝPIS ZÁMEČNICKÝCH PRVKŮ | [14 empty] | VV | 2 | 1 | True | 0 | ROZPOCET
| VV |  | "ozn Z02-(10,04+0,56+0,56)*2 | [14 empty] | VV | 2 | 1 | True | 0 | ROZPOCET
| VV |  | 2 |  | 2 | [12 empty] | VV | 2 | 2 | True | 0 | ROZPOCET
| VV |  | Součet |  | 2 | [12 empty] | VV | 2 | 4 | True | 1 | ROZPOCET
217 | K | 767995113 | Montáž ostatních atypických zámečnických konstrukcí hmotnosti přes 10 do 20 kg | kg | 20 |  | 0 |  |  | základní |  | 0 | 6e-05 | 0.0012 | 0 | 0 | 16 | K | 2 |  |  |  | ROZPOCET | 0 | 0 | 0 | 0 | 0 | 1 | 0 | 16 | 1374624500
| Online PSC |  | https://podminky.urs.cz/item/CS_URS_2023_02/767995113 | [14 empty] | Online PSC | 2
| VV |  | "nový vlajkový držák" | [14 empty] | VV | 2 | 1 | True | 0 | ROZPOCET
| VV |  | 20 |  | 20 | [12 empty] | VV | 2 | 2 | True | 1 | ROZPOCET
218 | M | RMAT0012 | vlajkový držák dvouramenný, FeZn | kus | 1 |  | 0 |  |  | základní |  | 0 | 0 | 0 | 0 | 0 | 32 | M | 2 |  |  |  | ROZPOCET | 0 | 0 | 0 | 0 | 0 | 1 | 0 | 16 | 1734225578
219 | K | 985331218 | Dodatečné vlepování betonářské výztuže včetně vyvrtání a vyčištění otvoru chemickou maltou průměr výztuže 22 mm | m | 75 |  | 0 |  |  | základní |  | 0 | 0.0011 | 0.0825 | 0.001 | 0.075 | 16 | K | 2 |  |  |  | ROZPOCET | 0 | 0 | 0 | 0 | 0 | 1 | 0 | 16 | 196011830
| Online PSC |  | https://podminky.urs.cz/item/CS_URS_2023_02/985331218 | [14 empty] | Online PSC | 2
| VV |  | uchycení nadezdívky atiky " | [14 empty] | VV | 2 | 1 | True | 0 | ROZPOCET
| VV |  | 250*0,3 |  | 75 | [12 empty] | VV | 2 | 2 | True | 1 | ROZPOCET
220 | M | 13021018 | tyč ocelová kruhová žebírková DIN 488 jakost B500B (10 505) výztuž do betonu D 22mm | t | 0.138 |  | 0 |  |  | základní |  | 0 | 1 | 0.138 | 0 | 0 | 32 | M | 2 |  |  |  | ROZPOCET | 0 | 0 | 0 | 0 | 0 | 1 | 0 | 16 | -1096651982
| VV |  | 250*1,2*0,15 |  | 45 | [12 empty] | VV | 2 | 2 | True | 1 | ROZPOCET
| VV |  | 45*0,00307 'Přepočtené koeficientem množství |  | 0.138 | [12 empty] | VV | 2 | 2 | False | 1 | ROZPOCET
221 | K | 767316312 | Montáž světlíků bodových přes 1,5 do 2 m2 | kus | 22 |  | 0 |  |  | základní |  | 0 | 0 | 0 | 0 | 0 | 16 | K | 2 |  |  |  | ROZPOCET | 0 | 0 | 0 | 0 | 0 | 1 | 0 | 16 | 1836934047
| Online PSC |  | https://podminky.urs.cz/item/CS_URS_2023_02/767316312 | [14 empty] | Online PSC | 2
| VV |  | "zpětná montáž stávajících prosvětlovacích laminátových světlíků" | [14 empty] | VV | 2 | 1 | True | 0 | ROZPOCET
| VV |  | 22 |  | 22 | [12 empty] | VV | 2 | 2 | True | 1 | ROZPOCET
222 | K | 767996701 | Demontáž ostatních zámečnických konstrukcí řezáním o hmotnosti jednotlivých dílů do 50 kg | kg | 391 |  | 0 |  |  | základní |  | 0 | 0 | 0 | 0.001 | 0.391 | 16 | K | 2 |  |  |  | ROZPOCET | 0 | 0 | 0 | 0 | 0 | 1 | 0 | 16 | 1823525892
| Online PSC |  | https://podminky.urs.cz/item/CS_URS_2023_02/767996701 | [14 empty] | Online PSC | 2
| VV |  | "držák vlajek" | [14 empty] | VV | 2 | 1 | True | 0 | ROZPOCET
| VV |  | 25 |  | 25 | [12 empty] | VV | 2 | 2 | True | 0 | ROZPOCET
| VV |  | "ocelový L rám anglických dvorků" | [14 empty] | VV | 2 | 1 | True | 0 | ROZPOCET
| VV |  | 20+20+20+20+2,5+2,5+2,5+2,5 |  | 90 | [12 empty] | VV | 2 | 2 | True | 0 | ROZPOCET
| VV |  | "ocelové rošty anglických dvorků" | [14 empty] | VV | 2 | 1 | True | 0 | ROZPOCET
| VV |  | (9,2*1,0)*2*15 |  | 276 | [12 empty] | VV | 2 | 2 | True | 0 | ROZPOCET
| VV |  | Součet |  | 391 | [12 empty] | VV | 2 | 4 | True | 1 | ROZPOCET
223 | K | 76780230R | Teleskopickiý držák pro uchycení drobných předmětů na fasádu (držák vlajek, světelný vypínač,apod.) - montáž, dodávka, doprava | kus | 20 |  | 0 |  |  | základní |  | 0 | 0 | 0 | 0 | 0 | 16 | K | 2 |  |  |  | ROZPOCET | 0 | 0 | 0 | 0 | 0 | 1 | 0 | 16 | 1610718930
| VV |  | Teleskopickiý držák pro uchycení drobných předmětů na fasádu (držák vlajek, světelný vypínač,apod.) - montáž, dodávka, doprava | [14 empty] | VV | 2 | 1 | True | 0 | ROZPOCET
| VV |  | 20 |  | 20 | [12 empty] | VV | 2 | 2 | True | 0 | ROZPOCET
| VV |  | Součet |  | 20 | [12 empty] | VV | 2 | 4 | True | 1 | ROZPOCET
224 | K | 998767103 | Přesun hmot pro zámečnické konstrukce stanovený z hmotnosti přesunovaného materiálu vodorovná dopravní vzdálenost do 50 m v objektech výšky přes 12 do 24 m | t | 2.354 |  | 0 |  |  | základní |  | 0 | 0 | 0 | 0 | 0 | 16 | K | 2 |  |  |  | ROZPOCET | 0 | 0 | 0 | 0 | 0 | 1 | 0 | 16 | 182338529
| Online PSC |  | https://podminky.urs.cz/item/CS_URS_2023_02/998767103 | [14 empty] | Online PSC | 2
| D | 767.d | zámečnické venkovní |  |  |  | 0 |  |  |  |  | 0 |  | 0 |  | 0 | 2 | D | 2 |  |  |  | ROZPOCET | [6 empty] | 0
225 | K | 76732-R10 | Lanková konstrukce pro vynesení zeleně z nerezové ocele, D+M | m2 | 22 |  | 0 |  |  | základní |  | 0 | 0 | 0 | 0 | 0 | 16 | K | 3 |  |  |  | ROZPOCET | 0 | 0 | 0 | 0 | 0 | 1 | 0 | 16 | -1023928462
| P |  | Poznámka k položce: položka obsahuje montáž včetně dodávky materiálu | [14 empty] | P | 3
| VV |  | Viz. PD stavební část - výrobky PSV, výkres pohledů - atrium 1 | [14 empty] | VV | 3 | 1 | True | 0 | ROZPOCET
| VV |  | . | [14 empty] | VV | 3 | 1 | True | 0 | ROZPOCET
| VV |  | - včetně kotvení a kotvicího materiálu | [14 empty] | VV | 3 | 1 | True | 0 | ROZPOCET
| VV |  | 22,0 |  | 22 | [12 empty] | VV | 3 | 2 | True | 0 | ROZPOCET
| VV |  | Součet |  | 22 | [12 empty] | VV | 3 | 4 | True | 1 | ROZPOCET
226 | K | 76732-R11 | Výplet lankové konstrukce - umělý Ratan, 12 ks/m, D+M | kus | 264 |  | 0 |  |  | základní |  | 0 | 0 | 0 | 0 | 0 | 16 | K | 3 |  |  |  | ROZPOCET | 0 | 0 | 0 | 0 | 0 | 1 | 0 | 16 | -250906859
| P |  | Poznámka k položce: položka obsahuje montáž včetně dodávky materiálu | [14 empty] | P | 3
| D | 781 | Dokončovací práce - obklady |  |  |  | 0 |  |  |  |  | 0 |  | 11.4871 |  | 0 | 2 | D | 1 |  |  |  | ROZPOCET | [6 empty] | 0
227 | K | 781731111 | Montáž obkladů vnějších stěn z obkladaček nebo obkladových pásků cihelných kladených do malty do 50 ks/m2 | m2 | 188.283 |  | 0 |  |  | základní |  | 0 | 0.0334 | 6.2887 | 0 | 0 | 16 | K | 2 |  |  |  | ROZPOCET | 0 | 0 | 0 | 0 | 0 | 1 | 0 | 16 | 162445205
| Online PSC |  | https://podminky.urs.cz/item/CS_URS_2023_02/781731111 | [14 empty] | Online PSC | 2
| VV |  | 1,053+2,4+2,1+5,4+5,9+0,64+1,1+(1,5*3,5*2)+(1,5*4)+1,5+1,8+1,8+6,5+6,69+24,9+5,8+20,2+2,69+2,28+3,63+15,3+12,4+8,4+3,6+8,2+6,8+10,8+3,3+3,3+3,3 |  | 188.283 | [12 empty] | VV | 2 | 2 | True | 1 | ROZPOCET
228 | M | 59623116 | pásek obkladový cihlový reliéf pískovaný 240x71x14mm červený | kus | 9941.342 |  | 0 |  |  | základní |  | 0 | 0.0005 | 4.9707 | 0 | 0 | 32 | M | 2 |  |  |  | ROZPOCET | 0 | 0 | 0 | 0 | 0 | 1 | 0 | 16 | -1002160826
| VV |  | 188,283*52,8 'Přepočtené koeficientem množství |  | 9941.342 | [12 empty] | VV | 2 | 2 | False | 1 | ROZPOCET
229 | K | 7817391R01 | Montáž obkladů vnějších stěn z obkladaček nebo obkladových pásků cihelných Příplatek k cenám za spárování cement šedý | m2 | 188.283 |  | 0 |  |  | základní |  | 0 | 0.00121 | 0.22782 | 0 | 0 | 16 | K | 2 |  |  |  | ROZPOCET | 0 | 0 | 0 | 0 | 0 | 1 | 0 | 16 | 725138138
| D | 784 | Dokončovací práce - malby a tapety |  |  |  | 0 |  |  |  |  | 0 |  | 0.01472 |  | 0.004698 | 2 | D | 1 |  |  |  | ROZPOCET | [6 empty] | 0
230 | K | 784111001 | Oprášení (ometení) podkladu v místnostech výšky do 3,80 m | m2 | 31.32 |  | 0 |  |  | základní |  | 0 | 0 | 0 | 0 | 0 | 16 | K | 2 |  |  |  | ROZPOCET | 0 | 0 | 0 | 0 | 0 | 1 | 0 | 16 | 738774688
| Online PSC |  | https://podminky.urs.cz/item/CS_URS_2023_02/784111001 | [14 empty] | Online PSC | 2
| VV |  | "po začištění vnitřních ostění a zděných parapetů -výměna oken | [14 empty] | VV | 2 | 1 | True | 0 | ROZPOCET
| VV |  | "začištění oken O1-ostění a nadpraží oken" | [14 empty] | VV | 2 | 1 | True | 0 | ROZPOCET
| VV |  | ((1,0+1,86+1,86)*2,0)*3 |  | 28.32 | [12 empty] | VV | 2 | 2 | True | 0 | ROZPOCET
| VV |  | "začištění oken O1-parapety oken" | [14 empty] | VV | 2 | 1 | True | 0 | ROZPOCET
| VV |  | (1,0*1,0)*3 |  | 3 | [12 empty] | VV | 2 | 2 | True | 0 | ROZPOCET
| VV |  | Součet |  | 31.32 | [12 empty] | VV | 2 | 4 | True | 1 | ROZPOCET
231 | K | 784111011 | Obroušení podkladu omítky v místnostech výšky do 3,80 m | m2 | 31.32 |  | 0 |  |  | základní |  | 0 | 0 | 0 | 0.00015 | 0.004698 | 16 | K | 2 |  |  |  | ROZPOCET | 0 | 0 | 0 | 0 | 0 | 1 | 0 | 16 | 1168497204
| Online PSC |  | https://podminky.urs.cz/item/CS_URS_2023_02/784111011 | [14 empty] | Online PSC | 2
| VV |  | "po začištění vnitřních ostění a zděných parapetů -výměna oken | [14 empty] | VV | 2 | 1 | True | 0 | ROZPOCET
| VV |  | "začištění oken O1-ostění a nadpraží oken" | [14 empty] | VV | 2 | 1 | True | 0 | ROZPOCET
| VV |  | ((1,0+1,86+1,86)*2,0)*3 |  | 28.32 | [12 empty] | VV | 2 | 2 | True | 0 | ROZPOCET
| VV |  | "začištění oken O1-parapety oken" | [14 empty] | VV | 2 | 1 | True | 0 | ROZPOCET
| VV |  | (1,0*1,0)*3 |  | 3 | [12 empty] | VV | 2 | 2 | True | 0 | ROZPOCET
| VV |  | Součet |  | 31.32 | [12 empty] | VV | 2 | 4 | True | 1 | ROZPOCET
232 | K | 784181001 | Pačokování jednonásobné v místnostech výšky do 3,80 m | m2 | 31.32 |  | 0 |  |  | základní |  | 0 | 0.00021 | 0.0065772 | 0 | 0 | 16 | K | 2 |  |  |  | ROZPOCET | 0 | 0 | 0 | 0 | 0 | 1 | 0 | 16 | 783044570
| Online PSC |  | https://podminky.urs.cz/item/CS_URS_2023_02/784181001 | [14 empty] | Online PSC | 2
| VV |  | "po začištění vnitřních ostění a zděných parapetů -výměna oken | [14 empty] | VV | 2 | 1 | True | 0 | ROZPOCET
| VV |  | "začištění oken O1-ostění a nadpraží oken" | [14 empty] | VV | 2 | 1 | True | 0 | ROZPOCET
| VV |  | ((1,0+1,86+1,86)*2,0)*3 |  | 28.32 | [12 empty] | VV | 2 | 2 | True | 0 | ROZPOCET
| VV |  | "začištění oken O1-parapety oken" | [14 empty] | VV | 2 | 1 | True | 0 | ROZPOCET
| VV |  | (1,0*1,0)*3 |  | 3 | [12 empty] | VV | 2 | 2 | True | 0 | ROZPOCET
| VV |  | Součet |  | 31.32 | [12 empty] | VV | 2 | 4 | True | 1 | ROZPOCET
233 | K | 784211101 | Malby z malířských směsí oděruvzdorných za mokra dvojnásobné, bílé za mokra oděruvzdorné výborně v místnostech výšky do 3,80 m | m2 | 31.32 |  | 0 |  |  | základní |  | 0 | 0.00026 | 0.0081432 | 0 | 0 | 16 | K | 2 |  |  |  | ROZPOCET | 0 | 0 | 0 | 0 | 0 | 1 | 0 | 16 | -1893320941
| Online PSC |  | https://podminky.urs.cz/item/CS_URS_2023_02/784211101 | [14 empty] | Online PSC | 2
| VV |  | "po začištění vnitřních ostění a zděných parapetů -výměna oken | [14 empty] | VV | 2 | 1 | True | 0 | ROZPOCET
| VV |  | "začištění oken O1-ostění a nadpraží oken" | [14 empty] | VV | 2 | 1 | True | 0 | ROZPOCET
| VV |  | ((1,0+1,86+1,86)*2,0)*3 |  | 28.32 | [12 empty] | VV | 2 | 2 | True | 0 | ROZPOCET
| VV |  | "začištění oken O1-parapety oken" | [14 empty] | VV | 2 | 1 | True | 0 | ROZPOCET
| VV |  | (1,0*1,0)*3 |  | 3 | [12 empty] | VV | 2 | 2 | True | 0 | ROZPOCET
| VV |  | Součet |  | 31.32 | [12 empty] | VV | 2 | 4 | True | 1 | ROZPOCET
234 | K | 7846720.R1 | Polystyrenové písmo-zhotovení a instalace nápisu | kus | 16 |  | 0 |  |  | základní |  | 0 | 0 | 0 | 0 | 0 | 16 | K | 2 |  |  |  | ROZPOCET | 0 | 0 | 0 | 0 | 0 | 1 | 0 | 16 | 2070037741
| VV |  | "návrh,výroba, nalepení nápisu Obchodní akademie nad hlavní vstup fasádu" | [14 empty] | VV | 2 | 1 | True | 0 | ROZPOCET
| VV |  | Popis výrobku | [14 empty] | VV | 2 | 1 | True | 0 | ROZPOCET
| VV |  | Písmena budo vyrobena z polystyrenu EPS 150 a budo opatřena finálním fasádním povrchem z fasádní stěrkové hmoty. Pro nalepení na fasádu se používá MS | [14 empty] | VV | 2 | 1 | True | 0 | ROZPOCET
| VV |  | Parametry výrobku | [14 empty] | VV | 2 | 1 | True | 0 | ROZPOCET
| VV |  | výška 30 cm | [14 empty] | VV | 2 | 1 | True | 0 | ROZPOCET
| VV |  | tloušťka 3 cm | [14 empty] | VV | 2 | 1 | True | 0 | ROZPOCET
| VV |  | Tloušťka | [14 empty] | VV | 2 | 1 | True | 0 | ROZPOCET
| VV |  | 16 |  | 16 | [12 empty] | VV | 2 | 2 | True | 1 | ROZPOCET

## SO 01-2 - Hromosvod Obcho...
{e27b3ebd-1ad8-4a92-9180-fc238e296779}
2
| KRYCÍ LIST SOUPISU PRACÍ | [7 empty] | v --- níže se nacházejí doplnkové a pomocné údaje k sestavám --- v | [8 empty] | False
Stavba:
OA Vlašim – Dokončení PD – Revitalizace obvodového pláště
Objekt:
SO 01-2 - Hromosvod Obchodní akademie
| KSO: |  |  |  |  | CC-CZ:
| Místo: |  | Obchodní akademie Vlašim |  |  | Datum: | 19. 10. 2023
| Zadavatel: |  |  |  |  | IČ: | 61664537
|  | Obchodní akademie Vlašim |  |  |  | DIČ: | CZ61664537
| Uchazeč: |  |  |  |  | IČ: | Vyplň údaj
|  | Vyplň údaj |  |  |  | DIČ: | Vyplň údaj
| Projektant: |  |  |  |  | IČ: | 03595269
|  | Saffron Universe s.r.o. |  |  |  | DIČ: | CZ03595269
| Zpracovatel: |  |  |  |  | IČ: | 03595269
|  | Saffron Universe s.r.o. |  |  |  | DIČ: | CZ03595269
Poznámka:
| Cena bez DPH | [5 empty] | 0
|  |  | Základ daně |  |  | Sazba daně | Výše daně
| DPH | základní | 0 |  |  | 21% | 0
|  | snížená | 0 |  |  | 12% | 0
|  | zákl. přenesená | 0 |  |  | 21% | 0
|  | sníž. přenesená | 0 |  |  | 12% | 0
|  | nulová | 0 |  |  | 0% | 0
| Cena s DPH |  |  | v | CZK |  | 0
REKAPITULACE ČLENĚNÍ SOUPISU PRACÍ
Stavba:
OA Vlašim – Dokončení PD – Revitalizace obvodového pláště
Objekt:
SO 01-2 - Hromosvod Obchodní akademie
Místo: |  |  | Obchodní akademie Vlašim |  |  | Datum: | 19. 10. 2023
Zadavatel: |  |  | Obchodní akademie Vlašim |  |  | Projektant: | Saffron Universe s.r.o.
Uchazeč: |  |  | Vyplň údaj |  |  | Zpracovatel: | Saffron Universe s.r.o.
Kód dílu - Popis | [6 empty] | Cena celkem [CZK]
Náklady stavby celkem | [6 empty] | 0 | [11 empty] | -1
| PSV - Práce a dodávky PSV | [5 empty] | 0
| 741 - Elektroinstalace - silnoproud | [5 empty] | 0
| M - Práce a dodávky M | [5 empty] | 0
| 21-M - Elektromontáže | [5 empty] | 0
SOUPIS PRACÍ
Stavba:
OA Vlašim – Dokončení PD – Revitalizace obvodového pláště
Objekt:
SO 01-2 - Hromosvod Obchodní akademie
Místo: |  |  | Obchodní akademie Vlašim |  |  | Datum: | 19. 10. 2023
Zadavatel: |  |  | Obchodní akademie Vlašim |  |  | Projektant: | Saffron Universe s.r.o.
Uchazeč: |  |  | Vyplň údaj |  |  | Zpracovatel: | Saffron Universe s.r.o.
PČ | Typ | Kód | Popis | MJ | Množství | J.cena [CZK] | Cena celkem [CZK] | Cenová soustava |  | DPH | J. Nh [h] | Nh celkem [h] | J. hmotnost [t] | Hmotnost celkem [t] | J. suť [t] | Suť Celkem [t]
Náklady soupisu celkem | [6 empty] | 0 |  |  |  |  | 0 |  | 0.26738 |  | 0.74756 |  | D | -1 | [10 empty] | 0
| D | PSV | Práce a dodávky PSV |  |  |  | 0 |  |  |  |  | 0 |  | 0.2562 |  | 0.74756 | 2 | D | 0 |  |  |  | ROZPOCET | [6 empty] | 0
| D | 741 | Elektroinstalace - silnoproud |  |  |  | 0 |  |  |  |  | 0 |  | 0.2562 |  | 0.74756 | 2 | D | 1 |  |  |  | ROZPOCET | [6 empty] | 0
1 | K | 741410021 | Montáž uzemňovacího vedení s upevněním, propojením a připojením pomocí svorek v zemi s izolací spojů pásku průřezu do 120 mm2 v městské zástavbě | m | 244 |  | 0 |  |  | základní |  | 0 | 0 | 0 | 0 | 0 | 16 | K | 2 |  |  |  | ROZPOCET | 0 | 0 | 0 | 0 | 0 | 1 | 0 | 16 | 1011841838
| Online PSC |  | https://podminky.urs.cz/item/CS_URS_2023_02/741410021 | [14 empty] | Online PSC | 2
| VV |  | 84+84+38+38 |  | 244 | [12 empty] | VV | 2 | 2 | True | 1 | ROZPOCET
2 | M | 35442064 | pás zemnící 30x4mm FeZn | kg | 256.2 |  | 0 |  |  | základní |  | 0 | 0.001 | 0.2562 | 0 | 0 | 32 | M | 2 |  |  |  | ROZPOCET | 0 | 0 | 0 | 0 | 0 | 1 | 0 | 16 | -1040258242
| VV |  | 244*1,05 'Přepočtené koeficientem množství |  | 256.2 | [12 empty] | VV | 2 | 2 | False | 1 | ROZPOCET
3 | K | 210220101RU2 | Vodiče svodové FeZn D do 10,Al 10,Cu 8 +podpěry včetně dodávky drátu AlMgSi T/4 8 mm | m | 845.8 |  | 0 |  |  | základní |  | 0 | 0 | 0 | 0 | 0 | 4 | K | 2 |  |  |  | ROZPOCET | 0 | 0 | 0 | 0 | 0 | 1 | 0 | 4 | -1032077704
| VV |  | 85,8 |  | 85.8 | [12 empty] | VV | 2 | 2 | True | 0 | ROZPOCET
| VV |  | 380 |  | 380 | [12 empty] | VV | 2 | 2 | True | 0 | ROZPOCET
| VV |  | 380 |  | 380 | [12 empty] | VV | 2 | 2 | True | 0 | ROZPOCET
| VV |  | Součet |  | 845.8 | [12 empty] | VV | 2 | 4 | True | 1 | ROZPOCET
4 | M | 35441544 | Podpěra vedení na ploché střech -beton PV 21d | kus | 380 |  | 0 |  |  | základní |  | 0 | 0 | 0 | 0 | 0 | 8 | M | 2 |  |  |  | ROZPOCET | 0 | 0 | 0 | 0 | 0 | 1 | 0 | 4 | -713546643
| P |  | Poznámka k položce: Poznámka k položce: RTS komentář: podpěra vedení na ploché střechy použití: upevnění vodiče na plochých střechách materiál: plast s přichycenou betonovou kostko | [14 empty] | P | 2
5 | K | 210220301RT2 | Svorka hromosvodová do 2 šroubů /SS, SZ, SO/ včetně dodávky svorky SS | kus | 240 |  | 0 |  |  | základní |  | 0 | 0 | 0 | 0 | 0 | 4 | K | 2 |  |  |  | ROZPOCET | 0 | 0 | 0 | 0 | 0 | 1 | 0 | 4 | -919677385
6 | K | 210220301RT3 | Svorka hromosvodová do 2 šroubů /SS, SZ, SO/ včetně dodávky svorky SZ | kus | 70 |  | 0 |  |  | základní |  | 0 | 0 | 0 | 0 | 0 | 4 | K | 2 |  |  |  | ROZPOCET | 0 | 0 | 0 | 0 | 0 | 1 | 0 | 4 | -49336400
7 | K | 210220302RT3 | Svorka hromosvodová nad 2 šrouby /ST, SJ, SR, atd/ včetně dodávky svorky SK pro vodič d 6-10 mm | kus | 16 |  | 0 |  |  | základní |  | 0 | 0 | 0 | 0 | 0 | 4 | K | 2 |  |  |  | ROZPOCET | 0 | 0 | 0 | 0 | 0 | 1 | 0 | 4 | 1684315781
8 | K | 210220372RT1 | Úhelník ochranný nebo trubka s držáky do zdiva včetně ochran.úhelníku + 2 držáky do zdi | kus | 13 |  | 0 |  |  | základní |  | 0 | 0 | 0 | 0 | 0 | 4 | K | 2 |  |  |  | ROZPOCET | 0 | 0 | 0 | 0 | 0 | 1 | 0 | 4 | 1876250435
| VV |  | 13 |  | 13 | [12 empty] | VV | 2 | 2 | True | 1 | ROZPOCET
9 | K | 210220231R00 | Tyč jímací s upev. na stř.hřeben do 3 m, na stojan | kus | 10 |  | 0 |  |  | základní |  | 0 | 0 | 0 | 0 | 0 | 4 | K | 2 |  |  |  | ROZPOCET | 0 | 0 | 0 | 0 | 0 | 1 | 0 | 4 | -1856616797
| VV |  | 10 |  | 10 | [12 empty] | VV | 2 | 2 | True | 1 | ROZPOCET
10 | M | 35441035 | Tyč jímací JR 1,5 1000 mm bez osazení | kus | 10 |  | 0 |  |  | základní |  | 0 | 0 | 0 | 0 | 0 | 8 | M | 2 |  |  |  | ROZPOCET | 0 | 0 | 0 | 0 | 0 | 1 | 0 | 4 | -1255573478
| P |  | Poznámka k položce: Poznámka k položce: RTS komentář: Jímací tyč s rovným koncem délka 1500 mm použití: jímací zařízení vyčnívající nad chráněným objektem | [14 empty] | P | 2
11 | K | 35129VD | Podstavec betonový PB 19, 19kg | ks | 10 |  | 0 |  |  | základní |  | 0 | 0 | 0 | 0 | 0 | 4 | K | 2 |  |  |  | ROZPOCET | 0 | 0 | 0 | 0 | 0 | 1 | 0 | 4 | 303913844
| VV |  | 10 |  | 10 | [12 empty] | VV | 2 | 2 | True | 1 | ROZPOCET
12 | K | 210220010R00 | Nátěr zemnicího pásku do 120 mm2 | m | 8 |  | 0 |  |  | základní |  | 0 | 0 | 0 | 0 | 0 | 4 | K | 2 |  |  |  | ROZPOCET | 0 | 0 | 0 | 0 | 0 | 1 | 0 | 4 | 71741545
13 | M | 11161322 | Gumoasfalt SA 12, balení B1/102 kg | t | 0.05 |  | 0 |  |  | základní |  | 0 | 0 | 0 | 0 | 0 | 8 | M | 2 |  |  |  | ROZPOCET | 0 | 0 | 0 | 0 | 0 | 1 | 0 | 4 | -334076069
| P |  | Poznámka k položce: Poznámka k položce: RTS komentář: dříve LAKASFALT 115 SAx12 B1 bal. 10 | [14 empty] | P | 2
14 | K | 650063134R00 | Montáž svodiče blesk. proudů typ 1, 4pól do 240 kA | kus | 1 |  | 0 |  |  | základní |  | 0 | 0 | 0 | 0 | 0 | 4 | K | 2 |  |  |  | ROZPOCET | 0 | 0 | 0 | 0 | 0 | 1 | 0 | 4 | 1769664078
15 | K | 221VD | Kombinovaný svodič přepětí B+C na DIN lištu, 100kA | ks | 1 |  | 0 |  |  | základní |  | 0 | 0 | 0 | 0 | 0 | 4 | K | 2 |  |  |  | ROZPOCET | 0 | 0 | 0 | 0 | 0 | 1 | 0 | 4 | 1029399997
16 | K | 22101VD | Přepěťová ochrana typ C, 40kA | ks | 4 |  | 0 |  |  | základní |  | 0 | 0 | 0 | 0 | 0 | 4 | K | 2 |  |  |  | ROZPOCET | 0 | 0 | 0 | 0 | 0 | 1 | 0 | 4 | -937218139
17 | K | 650063173R00 | Montáž svodiče přepětí typ 2 čtyřpól. do 160 kA | kus | 4 |  | 0 |  |  | základní |  | 0 | 0 | 0 | 0 | 0 | 4 | K | 2 |  |  |  | ROZPOCET | 0 | 0 | 0 | 0 | 0 | 1 | 0 | 4 | 1988017974
18 | K | 210800669R00 | Vodič H07V-K (CYA) 25 mm2 uložený v rozvaděčích | m | 20 |  | 0 |  |  | základní |  | 0 | 0 | 0 | 0 | 0 | 4 | K | 2 |  |  |  | ROZPOCET | 0 | 0 | 0 | 0 | 0 | 1 | 0 | 4 | 350144449
19 | M | 34142160 | Vodič silový pevné uložení CYA 25 mm2 | m | 20 |  | 0 |  |  | základní |  | 0 | 0 | 0 | 0 | 0 | 8 | M | 2 |  |  |  | ROZPOCET | 0 | 0 | 0 | 0 | 0 | 1 | 0 | 4 | -2146639295
| P |  | Poznámka k položce: Poznámka k položce: RTS komentář: CYA H07V-K Propojovací jednožilové vodiče Konstrukce: měděné lanované holé nebo pocínované jádro izolace PVC rozsah teplot při provozu -30 až + 70°C provozní teplota jádra +70°C minimální teplota pokládky a manipulace +5°C při teplotách pod -15°C není možné vodič mechanicky namáhat výrobek je odolný proti šíření plamene použití- instalace na povrchu nebo v instalačních trubkách nebo podobným uzavřeným systémem pro pevné uložení uvnitř zařízení a pro světelné příslušenství vhodné pro pevné chráněné instalac | [14 empty] | P | 2
20 | K | 210100004R00 | Ukončení vodičů v rozvaděči + zapojení do 25 mm2 | kus | 14 |  | 0 |  |  | základní |  | 0 | 0 | 0 | 0 | 0 | 4 | K | 2 |  |  |  | ROZPOCET | 0 | 0 | 0 | 0 | 0 | 1 | 0 | 4 | 802222308
21 | K | 210800668R00 | Vodič H07V-K (CYA) 16 mm2 uložený v rozvaděčích | m | 30 |  | 0 |  |  | základní |  | 0 | 0 | 0 | 0 | 0 | 4 | K | 2 |  |  |  | ROZPOCET | 0 | 0 | 0 | 0 | 0 | 1 | 0 | 4 | -1282862719
22 | M | 34142159 | Vodič silový pevné uložení CYA 16 mm2 | m | 30 |  | 0 |  |  | základní |  | 0 | 0 | 0 | 0 | 0 | 8 | M | 2 |  |  |  | ROZPOCET | 0 | 0 | 0 | 0 | 0 | 1 | 0 | 4 | -1800404034
| P |  | Poznámka k položce: Poznámka k položce: RTS komentář: CYA H07V-K Propojovací jednožilové vodiče Konstrukce: měděné lanované holé nebo pocínované jádro izolace PVC rozsah teplot při provozu -30 až + 70°C provozní teplota jádra +70°C minimální teplota pokládky a manipulace +5°C při teplotách pod -15°C není možné vodič mechanicky namáhat výrobek je odolný proti šíření plamene použití- instalace na povrchu nebo v instalačních trubkách nebo podobným uzavřeným systémem pro pevné uložení uvnitř zařízení a pro světelné příslušenství vhodné pro pevné chráněné instalac | [14 empty] | P | 2
23 | K | 210100003R00 | Ukončení vodičů v rozvaděči + zapojení do 16 mm2 | kus | 32 |  | 0 |  |  | základní |  | 0 | 0 | 0 | 0 | 0 | 4 | K | 2 |  |  |  | ROZPOCET | 0 | 0 | 0 | 0 | 0 | 1 | 0 | 4 | -2000709193
24 | K | 222301431R00 | Svodič přepětí na DIN lištu | kus | 5 |  | 0 |  |  | základní |  | 0 | 0 | 0 | 0 | 0 | 4 | K | 2 |  |  |  | ROZPOCET | 0 | 0 | 0 | 0 | 0 | 1 | 0 | 4 | 2123231582
25 | M | 34572252 | Lišta nosná kovová elektroinst.DIN TS 35D děrovaná | kus | 2 |  | 0 |  |  | základní |  | 0 | 0 | 0 | 0 | 0 | 8 | M | 2 |  |  |  | ROZPOCET | 0 | 0 | 0 | 0 | 0 | 1 | 0 | 4 | 1961121951
| P |  | Poznámka k položce: Poznámka k položce: RTS komentář: Určena k připevnění přístrojů (jističů, stykačů, svorek atd.) v rozváděčíchnebo rozvodnicích. Na obou koncích má otvory a drážky pro přichycení na podložku. | [14 empty] | P | 2
26 | K | 222293001R00 | Vypáskování kabelů v rozvaděči | kus | 50 |  | 0 |  |  | základní |  | 0 | 0 | 0 | 0 | 0 | 4 | K | 2 |  |  |  | ROZPOCET | 0 | 0 | 0 | 0 | 0 | 1 | 0 | 4 | -567034825
27 | K | 222VD | Pojistkový odpínač OPV22/3 včetně pojistek 3x PV22 125A gG, montáž a připojení | ks | 1 |  | 0 |  |  | základní |  | 0 | 0 | 0 | 0 | 0 | 4 | K | 2 |  |  |  | ROZPOCET | 0 | 0 | 0 | 0 | 0 | 1 | 0 | 4 | -2005472298
28 | M | 351826VD | Podružný elektroinstalační materiál | Kč | 1 |  | 0 |  |  | základní |  | 0 | 0 | 0 | 0 | 0 | 8 | M | 2 |  |  |  | ROZPOCET | 0 | 0 | 0 | 0 | 0 | 1 | 0 | 4 | -317142288
29 | K | 741421813 | Demontáž hromosvodného vedení bez zachování funkčnosti svodových drátů nebo lan kolmého svodu, průměru přes 8 mm | m | 85.8 |  | 0 |  |  | základní |  | 0 | 0 | 0 | 0.00062 | 0.053196 | 16 | K | 2 |  |  |  | ROZPOCET | 0 | 0 | 0 | 0 | 0 | 1 | 0 | 16 | -235459850
| Online PSC |  | https://podminky.urs.cz/item/CS_URS_2023_02/741421813 | [14 empty] | Online PSC | 2
| VV |  | 85,8 |  | 85.8 | [12 empty] | VV | 2 | 2 | True | 1 | ROZPOCET
30 | K | 741421823 | Demontáž hromosvodného vedení bez zachování funkčnosti svodových drátů nebo lan na rovné střeše, průměru přes 8 mm | m | 760 |  | 0 |  |  | základní |  | 0 | 0 | 0 | 0.00062 | 0.4712 | 16 | K | 2 |  |  |  | ROZPOCET | 0 | 0 | 0 | 0 | 0 | 1 | 0 | 16 | -1135163093
| Online PSC |  | https://podminky.urs.cz/item/CS_URS_2023_02/741421823 | [14 empty] | Online PSC | 2
| VV |  | 760 |  | 760 | [12 empty] | VV | 2 | 2 | True | 1 | ROZPOCET
31 | K | 741421843 | Demontáž hromosvodného vedení bez zachování funkčnosti svorek šroubových se 2 šrouby | kus | 310 |  | 0 |  |  | základní |  | 0 | 0 | 0 | 0.00025 | 0.0775 | 16 | K | 2 |  |  |  | ROZPOCET | 0 | 0 | 0 | 0 | 0 | 1 | 0 | 16 | -1425631952
| Online PSC |  | https://podminky.urs.cz/item/CS_URS_2023_02/741421843 | [14 empty] | Online PSC | 2
| VV |  | 310 |  | 310 | [12 empty] | VV | 2 | 2 | True | 1 | ROZPOCET
32 | K | 741421855 | Demontáž hromosvodného vedení podpěr střešního vedení pro plochou střechu | kus | 380 |  | 0 |  |  | základní |  | 0 | 0 | 0 | 0.00028 | 0.1064 | 16 | K | 2 |  |  |  | ROZPOCET | 0 | 0 | 0 | 0 | 0 | 1 | 0 | 16 | -511157160
| Online PSC |  | https://podminky.urs.cz/item/CS_URS_2023_02/741421855 | [14 empty] | Online PSC | 2
| VV |  | 380 |  | 380 | [12 empty] | VV | 2 | 2 | True | 1 | ROZPOCET
33 | K | 741421861 | Demontáž hromosvodného vedení podpěr svislého vedení šroubovaného | kus | 26 |  | 0 |  |  | základní |  | 0 | 0 | 0 | 0.00021 | 0.00546 | 16 | K | 2 |  |  |  | ROZPOCET | 0 | 0 | 0 | 0 | 0 | 1 | 0 | 16 | -1055860233
| Online PSC |  | https://podminky.urs.cz/item/CS_URS_2023_02/741421861 | [14 empty] | Online PSC | 2
| VV |  | 26 |  | 26 | [12 empty] | VV | 2 | 2 | True | 1 | ROZPOCET
34 | K | 741421873 | Demontáž hromosvodného vedení doplňků ochranných úhelníků, délky přes 1,4 m | kus | 13 |  | 0 |  |  | základní |  | 0 | 0 | 0 | 0.0026 | 0.0338 | 16 | K | 2 |  |  |  | ROZPOCET | 0 | 0 | 0 | 0 | 0 | 1 | 0 | 16 | -2025030665
| Online PSC |  | https://podminky.urs.cz/item/CS_URS_2023_02/741421873 | [14 empty] | Online PSC | 2
| VV |  | 13 |  | 13 | [12 empty] | VV | 2 | 2 | True | 1 | ROZPOCET
35 | K | 998VD | Přesun hmot | Kč | 1 |  | 0 |  |  | základní |  | 0 | 0 | 0 | 0 | 0 | 4 | K | 2 |  |  |  | ROZPOCET | 0 | 0 | 0 | 0 | 0 | 1 | 0 | 4 | -552827957
36 | K | 905 - R00 | Hzs-revize provoz.souboru a st.obj. | hod | 16 |  | 0 |  |  | základní |  | 0 | 0 | 0 | 0 | 0 | 4 | K | 2 |  |  |  | ROZPOCET | 0 | 0 | 0 | 0 | 0 | 1 | 0 | 4 | 1484474458
| P |  | Poznámka k položce: Poznámka k položce: revize elektro | [14 empty] | P | 2
37 | K | 21101VD | Revize hromosvodu | svod | 8 |  | 0 |  |  | základní |  | 0 | 0 | 0 | 0 | 0 | 4 | K | 2 |  |  |  | ROZPOCET | 0 | 0 | 0 | 0 | 0 | 1 | 0 | 4 | -1409344689
| D | M | Práce a dodávky M |  |  |  | 0 |  |  |  |  | 0 |  | 0.01118 |  | 0 | 3 | D | 0 |  |  |  | ROZPOCET | [6 empty] | 0
| D | 21-M | Elektromontáže |  |  |  | 0 |  |  |  |  | 0 |  | 0.01118 |  | 0 | 3 | D | 1 |  |  |  | ROZPOCET | [6 empty] | 0
38 | K | 210220401 | Montáž hromosvodného vedení ochranných prvků a doplňků štítků k označení svodů | kus | 13 |  | 0 |  |  | základní |  | 0 | 0 | 0 | 0 | 0 | 64 | K | 2 |  |  |  | ROZPOCET | 0 | 0 | 0 | 0 | 0 | 1 | 0 | 64 | -2048753367
| Online PSC |  | https://podminky.urs.cz/item/CS_URS_2023_02/210220401 | [14 empty] | Online PSC | 2
39 | M | 35442110 | štítek plastový - čísla svodů | kus | 13 |  | 0 |  |  | základní |  | 0 | 0 | 0 | 0 | 0 | 128 | M | 2 |  |  |  | ROZPOCET | 0 | 0 | 0 | 0 | 0 | 1 | 0 | 128 | 963589733
40 | M | 35441836 | držák ochranného úhelníku do zdiva, FeZn | kus | 26 |  | 0 |  |  | základní |  | 0 | 0.00032 | 0.00832 | 0 | 0 | 128 | M | 2 |  |  |  | ROZPOCET | 0 | 0 | 0 | 0 | 0 | 1 | 0 | 128 | -1584721654
41 | M | 35441700 | podpěra vedení hromosvodu do zdiva na hmoždinku - 6/50mm, nerez | kus | 26 |  | 0 |  |  | základní |  | 0 | 0.00011 | 0.00286 | 0 | 0 | 128 | M | 2 |  |  |  | ROZPOCET | 0 | 0 | 0 | 0 | 0 | 1 | 0 | 128 | -1844734332

## SO 02 - Budova Tělocvičny
{986a5d62-0e93-453c-b6a4-d730d355773b}
2
| KRYCÍ LIST SOUPISU PRACÍ | [7 empty] | v --- níže se nacházejí doplnkové a pomocné údaje k sestavám --- v | [8 empty] | False
Stavba:
OA Vlašim – Dokončení PD – Revitalizace obvodového pláště
Objekt:
SO 02 - Budova Tělocvičny
| KSO: |  |  |  |  | CC-CZ:
| Místo: |  | Obchodní akademie, Vlašim |  |  | Datum: | 19. 10. 2023
| Zadavatel: |  |  |  |  | IČ: | 61664537
|  | Obchodní akademie, Vlašim |  |  |  | DIČ: | CZ61664537
| Uchazeč: |  |  |  |  | IČ: | Vyplň údaj
|  | Vyplň údaj |  |  |  | DIČ: | Vyplň údaj
| Projektant: |  |  |  |  | IČ: | 03595269
|  | Saffron Universe s.r.o. |  |  |  | DIČ: | CZ03595269
| Zpracovatel: |  |  |  |  | IČ: | 03595269
|  | Saffron Universe s.r.o. |  |  |  | DIČ: | CZ03595269
Poznámka:
| Cena bez DPH | [5 empty] | 0
|  |  | Základ daně |  |  | Sazba daně | Výše daně
| DPH | základní | 0 |  |  | 21% | 0
|  | snížená | 0 |  |  | 12% | 0
|  | zákl. přenesená | 0 |  |  | 21% | 0
|  | sníž. přenesená | 0 |  |  | 12% | 0
|  | nulová | 0 |  |  | 0% | 0
| Cena s DPH |  |  | v | CZK |  | 0
REKAPITULACE ČLENĚNÍ SOUPISU PRACÍ
Stavba:
OA Vlašim – Dokončení PD – Revitalizace obvodového pláště
Objekt:
SO 02 - Budova Tělocvičny
Místo: |  |  | Obchodní akademie, Vlašim |  |  | Datum: | 19. 10. 2023
Zadavatel: |  |  | Obchodní akademie, Vlašim |  |  | Projektant: | Saffron Universe s.r.o.
Uchazeč: |  |  | Vyplň údaj |  |  | Zpracovatel: | Saffron Universe s.r.o.
Kód dílu - Popis | [6 empty] | Cena celkem [CZK]
Náklady stavby celkem | [6 empty] | 0 | [11 empty] | -1
| HSV - Práce a dodávky HSV | [5 empty] | 0
| 3 - Svislé a kompletní konstrukce | [5 empty] | 0
| 6 - Úpravy povrchů, podlahy a osazování výplní | [5 empty] | 0
| 62 - Úprava povrchů vnějších | [5 empty] | 0
| 9 - Ostatní konstrukce a práce, bourání | [5 empty] | 0
| 97 - Prorážení otvorů a ostatní bourací práce | [5 empty] | 0
| 997 - Přesun sutě | [5 empty] | 0
| 998 - Přesun hmot | [5 empty] | 0
| PSV - Práce a dodávky PSV | [5 empty] | 0
| 712 - Povlakové krytiny | [5 empty] | 0
| 713 - Izolace tepelné | [5 empty] | 0
| 762 - Konstrukce tesařské | [5 empty] | 0
| 764 - Konstrukce klempířské | [5 empty] | 0
| 767 - Konstrukce zámečnické | [5 empty] | 0
| 767.d - zámečnické venkovní | [5 empty] | 0
| 781 - Dokončovací práce - obklady | [5 empty] | 0
SOUPIS PRACÍ
Stavba:
OA Vlašim – Dokončení PD – Revitalizace obvodového pláště
Objekt:
SO 02 - Budova Tělocvičny
Místo: |  |  | Obchodní akademie, Vlašim |  |  | Datum: | 19. 10. 2023
Zadavatel: |  |  | Obchodní akademie, Vlašim |  |  | Projektant: | Saffron Universe s.r.o.
Uchazeč: |  |  | Vyplň údaj |  |  | Zpracovatel: | Saffron Universe s.r.o.
PČ | Typ | Kód | Popis | MJ | Množství | J.cena [CZK] | Cena celkem [CZK] | Cenová soustava |  | DPH | J. Nh [h] | Nh celkem [h] | J. hmotnost [t] | Hmotnost celkem [t] | J. suť [t] | Suť Celkem [t]
Náklady soupisu celkem | [6 empty] | 0 |  |  |  |  | 0 |  | 30.055 |  | 11.9654 |  | D | -1 | [10 empty] | 0
| D | HSV | Práce a dodávky HSV |  |  |  | 0 |  |  |  |  | 0 |  | 26.4093 |  | 9.2058 | 1 | D | 0 |  |  |  | ROZPOCET | [6 empty] | 0
| D | 3 | Svislé a kompletní konstrukce |  |  |  | 0 |  |  |  |  | 0 |  | 0.0486 |  | 0 | 1 | D | 1 |  |  |  | ROZPOCET | [6 empty] | 0
95 | K | 338171115 | Montáž sloupků a vzpěr plotových ocelových trubkových nebo profilovaných výšky do 2 m ukotvením k pevnému podkladu | kus | 2 |  | 0 |  |  | základní |  | 0 | 0 | 0 | 0 | 0 | 4 | K | 2 |  |  |  | ROZPOCET | 0 | 0 | 0 | 0 | 0 | 1 | 0 | 4 | 924123377
| Online PSC |  | https://podminky.urs.cz/item/CS_URS_2024_02/338171115 | [14 empty] | Online PSC | 2
| VV |  | Osazení 2ks plotových slopků po demontáži části původního oplocení - podél chodníku pro pěší u tělocvičny | [14 empty] | VV | 2 | 1 | True | 0 | ROZPOCET
| VV |  | osazení na ocelové příruby | [14 empty] | VV | 2 | 1 | True | 0 | ROZPOCET
| VV |  | 2 |  | 2 | [12 empty] | VV | 2 | 2 | True | 1 | ROZPOCET
96 | M | 55342157 | plotový sloupek s patkou pro svařované panely profilovaný oválný 50x70mm dl 1,5-2,0m povrchová úprava Pz a komaxit | kus | 2 |  | 0 |  |  | základní |  | 0 | 0.0046 | 0.0092 | 0 | 0 | 8 | M | 2 |  |  |  | ROZPOCET | 0 | 0 | 0 | 0 | 0 | 1 | 0 | 4 | -1889850894
| VV |  | 2ks plotových slopků po demontáži části původního oplocení - podél chodníku pro pěší u tělocvičny | [14 empty] | VV | 2 | 1 | True | 0 | ROZPOCET
| VV |  | osazení na ocelové příruby | [14 empty] | VV | 2 | 1 | True | 0 | ROZPOCET
| VV |  | 2 |  | 2 | [12 empty] | VV | 2 | 2 | True | 1 | ROZPOCET
97 | M | 55342163 | nasazovací patka pod sloupek pro svařované panely profilovaný oválný 50x70mm | kus | 2 |  | 0 |  |  | základní |  | 0 | 0.0006 | 0.0012 | 0 | 0 | 8 | M | 2 |  |  |  | ROZPOCET | 0 | 0 | 0 | 0 | 0 | 1 | 0 | 4 | 214691423
| VV |  | Osazení 2ks plotových slopků po demontáži části původního oplocení - podél chodníku pro pěší u tělocvičny | [14 empty] | VV | 2 | 1 | True | 0 | ROZPOCET
| VV |  | ocelové příruby | [14 empty] | VV | 2 | 1 | True | 0 | ROZPOCET
| VV |  | 2 |  | 2 | [12 empty] | VV | 2 | 2 | True | 1 | ROZPOCET
98 | K | 348171146 | Montáž oplocení z dílců kovových panelových svařovaných, na ocelové profilované sloupky, výšky přes 1,5 do 2,0 m | m | 4.8 |  | 0 |  |  | základní |  | 0 | 0 | 0 | 0 | 0 | 4 | K | 2 |  |  |  | ROZPOCET | 0 | 0 | 0 | 0 | 0 | 1 | 0 | 4 | -111955134
| Online PSC |  | https://podminky.urs.cz/item/CS_URS_2024_02/348171146 | [14 empty] | Online PSC | 2
| VV |  | Instalace oplocení po demontáži části původního oplocení - podél chodníku pro pěší u tělocvičny | [14 empty] | VV | 2 | 1 | True | 0 | ROZPOCET
| VV |  | 4,8 |  | 4.8 | [12 empty] | VV | 2 | 2 | True | 1 | ROZPOCET
99 | M | 55342412 | plotový panel svařovaný v 1,5-2,0m š do 2,5m průměru drátu 5mm oka 55x200mm s horizontálním prolisem povrchová úprava PZ komaxit | kus | 2 |  | 0 |  |  | základní |  | 0 | 0.0191 | 0.0382 | 0 | 0 | 8 | M | 2 |  |  |  | ROZPOCET | 0 | 0 | 0 | 0 | 0 | 1 | 0 | 4 | -1160056918
| VV |  | Nové plotové dílce po demontáži části původního oplocení - podél chodníku pro pěší u tělocvičny | [14 empty] | VV | 2 | 1 | True | 0 | ROZPOCET
| VV |  | 2 |  | 2 | [12 empty] | VV | 2 | 2 | True | 1 | ROZPOCET
| D | 6 | Úpravy povrchů, podlahy a osazování výplní |  |  |  | 0 |  |  |  |  | 0 |  | 26.338 |  | 0 | 1 | D | 1 |  |  |  | ROZPOCET | [6 empty] | 0
1 | K | 621221031 | Montáž kontaktního zateplení lepením a mechanickým kotvením z desek z minerální vlny s podélnou orientací vláken nebo kombinovaných na vnější podhledy, na podklad betonový nebo z lehčeného betonu, z tvárnic keramických nebo vápenopískových, tloušťky desek přes 120 do 160 mm | m2 | 280.048 |  | 0 |  |  | základní |  | 0 | 0.0117 | 3.2766 | 0 | 0 | 4 | K | 2 |  |  |  | ROZPOCET | 0 | 0 | 0 | 0 | 0 | 1 | 0 | 4 | -1910730413
| Online PSC |  | https://podminky.urs.cz/item/CS_URS_2023_02/621221031 | [14 empty] | Online PSC | 2
| VV |  | "severní fasáda" | [14 empty] | VV | 2 | 1 | True | 0 | ROZPOCET
| VV |  | (18,1*8,65)-13,45-(14,62*0,6) |  | 134.343 | [12 empty] | VV | 2 | 2 | True | 0 | ROZPOCET
| VV |  | "jižní fasáda" | [14 empty] | VV | 2 | 1 | True | 0 | ROZPOCET
| VV |  | (18,1*8,65)-(18,1*0,6) |  | 145.705 | [12 empty] | VV | 2 | 2 | True | 0 | ROZPOCET
| VV |  | Součet |  | 280.048 | [12 empty] | VV | 2 | 4 | True | 1 | ROZPOCET
2 | M | 63152266 | deska tepelně izolační minerální kontaktních fasád podélné vlákno λ=0,034 tl 160mm | m2 | 294.05 |  | 0 |  |  | základní |  | 0 | 0.025 | 7.3513 | 0 | 0 | 8 | M | 2 |  |  |  | ROZPOCET | 0 | 0 | 0 | 0 | 0 | 1 | 0 | 4 | 2122582406
| VV |  | 280,048*1,05 'Přepočtené koeficientem množství |  | 294.05 | [12 empty] | VV | 2 | 2 | False | 1 | ROZPOCET
3 | K | 622131101 | Podkladní a spojovací vrstva vnějších omítaných ploch cementový postřik nanášený ručně celoplošně stěn | m2 | 47.92 |  | 0 |  |  | základní |  | 0 | 0.00735 | 0.35221 | 0 | 0 | 4 | K | 2 |  |  |  | ROZPOCET | 0 | 0 | 0 | 0 | 0 | 1 | 0 | 4 | 155068687
| Online PSC |  | https://podminky.urs.cz/item/CS_URS_2023_02/622131101 | [14 empty] | Online PSC | 2
| VV |  | "postřik po odsekání kabřincových obkladů-jádrová VPC omítka, zrnitost 2" | [14 empty] | VV | 2 | 1 | True | 0 | ROZPOCET
| VV |  | "jižní fasáda" | [14 empty] | VV | 2 | 1 | True | 0 | ROZPOCET
| VV |  | 8,52 |  | 8.52 | [12 empty] | VV | 2 | 2 | True | 0 | ROZPOCET
| VV |  | "severní fasáda" | [14 empty] | VV | 2 | 1 | True | 0 | ROZPOCET
| VV |  | 6,0 |  | 6 | [12 empty] | VV | 2 | 2 | True | 0 | ROZPOCET
| VV |  | "východní fasáda" | [14 empty] | VV | 2 | 1 | True | 0 | ROZPOCET
| VV |  | 23,2 |  | 23.2 | [12 empty] | VV | 2 | 2 | True | 0 | ROZPOCET
| VV |  | "západní fasáda" | [14 empty] | VV | 2 | 1 | True | 0 | ROZPOCET
| VV |  | 10,2 |  | 10.2 | [12 empty] | VV | 2 | 2 | True | 0 | ROZPOCET
| VV |  | Součet |  | 47.92 | [12 empty] | VV | 2 | 4 | True | 1 | ROZPOCET
4 | K | 622131121 | Podkladní a spojovací vrstva vnějších omítaných ploch penetrace nanášená ručně stěn | m2 | 733.797 |  | 0 |  |  | základní |  | 0 | 0.00026 | 0.19079 | 0 | 0 | 4 | K | 2 |  |  |  | ROZPOCET | 0 | 0 | 0 | 0 | 0 | 1 | 0 | 4 | -668015887
| Online PSC |  | https://podminky.urs.cz/item/CS_URS_2023_02/622131121 | [14 empty] | Online PSC | 2
| VV |  | "severní fasáda" | [14 empty] | VV | 2 | 1 | True | 0 | ROZPOCET
| VV |  | (18,1*8,65)-13,45 |  | 143.115 | [12 empty] | VV | 2 | 2 | True | 0 | ROZPOCET
| VV |  | "východní fasáda" | [14 empty] | VV | 2 | 1 | True | 0 | ROZPOCET
| VV |  | 205,176 |  | 205.176 | [12 empty] | VV | 2 | 2 | True | 0 | ROZPOCET
| VV |  | "západní fasáda" | [14 empty] | VV | 2 | 1 | True | 0 | ROZPOCET
| VV |  | 29,1*6,815 |  | 198.317 | [12 empty] | VV | 2 | 2 | True | 0 | ROZPOCET
| VV |  | "jižní fasáda" | [14 empty] | VV | 2 | 1 | True | 0 | ROZPOCET
| VV |  | 18,1*8,65 |  | 156.565 | [12 empty] | VV | 2 | 2 | True | 0 | ROZPOCET
| VV |  | "ostění a nadpraží oken a dveří" | [14 empty] | VV | 2 | 1 | True | 0 | ROZPOCET
| VV |  | "východní fasáda" | [14 empty] | VV | 2 | 1 | True | 0 | ROZPOCET
| VV |  | (1,0+1,8+1,8)*0,16*11 |  | 8.096 | [12 empty] | VV | 2 | 2 | True | 0 | ROZPOCET
| VV |  | (1,0+2,4+2,4)*0,16*12 |  | 11.136 | [12 empty] | VV | 2 | 2 | True | 0 | ROZPOCET
| VV |  | "západní fasáda" | [14 empty] | VV | 2 | 1 | True | 0 | ROZPOCET
| VV |  | (1,0+1,8+1,8)*0,16*6 |  | 4.416 | [12 empty] | VV | 2 | 2 | True | 0 | ROZPOCET
| VV |  | (1,0+2,4+2,4)*0,16*6 |  | 5.568 | [12 empty] | VV | 2 | 2 | True | 0 | ROZPOCET
| VV |  | (1,0+0,6+0,6)*0,16*4 |  | 1.408 | [12 empty] | VV | 2 | 2 | True | 0 | ROZPOCET
| VV |  | Součet |  | 733.797 | [12 empty] | VV | 2 | 4 | True | 1 | ROZPOCET
5 | K | 622211021 | Montáž kontaktního zateplení lepením a mechanickým kotvením z polystyrenových desek na vnější stěny, na podklad betonový nebo z lehčeného betonu, z tvárnic keramických nebo vápenopískových, tloušťky desek přes 80 do 120 mm | m2 | 3.78 |  | 0 |  |  | základní |  | 0 | 0.00852 | 0.032206 | 0 | 0 | 4 | K | 2 |  |  |  | ROZPOCET | 0 | 0 | 0 | 0 | 0 | 1 | 0 | 4 | 1185095125
| Online PSC |  | https://podminky.urs.cz/item/CS_URS_2023_02/622211021 | [14 empty] | Online PSC | 2
| VV |  | "západní strana-průchod do atria1" | [14 empty] | VV | 2 | 1 | True | 0 | ROZPOCET
| VV |  | 6,3*0,6 |  | 3.78 | [12 empty] | VV | 2 | 2 | True | 1 | ROZPOCET
6 | M | 28376422 | deska XPS hrana polodrážková a hladký povrch 300kPA λ=0,035 tl 100mm | m2 | 3.969 |  | 0 |  |  | základní |  | 0 | 0.003 | 0.011907 | 0 | 0 | 8 | M | 2 |  |  |  | ROZPOCET | 0 | 0 | 0 | 0 | 0 | 1 | 0 | 4 | -681097576
| VV |  | 3,78*1,05 'Přepočtené koeficientem množství |  | 3.969 | [12 empty] | VV | 2 | 2 | False | 1 | ROZPOCET
7 | K | 622211021 | Montáž kontaktního zateplení lepením a mechanickým kotvením z polystyrenových desek na vnější stěny, na podklad betonový nebo z lehčeného betonu, z tvárnic keramických nebo vápenopískových, tloušťky desek přes 80 do 120 mm | m2 | 26.397 |  | 0 |  |  | základní |  | 0 | 0.00852 | 0.2249 | 0 | 0 | 4 | K | 2 |  |  |  | ROZPOCET | 0 | 0 | 0 | 0 | 0 | 1 | 0 | 4 | 949491485
| Online PSC |  | https://podminky.urs.cz/item/CS_URS_2023_02/622211021 | [14 empty] | Online PSC | 2
| VV |  | "západní fasáda - průchod do atria 1" | [14 empty] | VV | 2 | 1 | True | 0 | ROZPOCET
| VV |  | 6,3*4,190 |  | 26.397 | [12 empty] | VV | 2 | 2 | True | 1 | ROZPOCET
8 | M | 28375938 | deska EPS 70 fasádní λ=0,039 tl 100mm | m2 | 30.357 |  | 0 |  |  | základní |  | 0 | 0.0014 | 0.0425 | 0 | 0 | 8 | M | 2 |  |  |  | ROZPOCET | 0 | 0 | 0 | 0 | 0 | 1 | 0 | 4 | 2021506847
| VV |  | 26,397*1,15 'Přepočtené koeficientem množství |  | 30.357 | [12 empty] | VV | 2 | 2 | False | 1 | ROZPOCET
9 | K | 622211031 | Montáž kontaktního zateplení lepením a mechanickým kotvením z polystyrenových desek na vnější stěny, na podklad betonový nebo z lehčeného betonu, z tvárnic keramických nebo vápenopískových, tloušťky desek přes 120 do 160 mm | m2 | 50.76 |  | 0 |  |  | základní |  | 0 | 0.0086 | 0.43654 | 0 | 0 | 4 | K | 2 |  |  |  | ROZPOCET | 0 | 0 | 0 | 0 | 0 | 1 | 0 | 4 | 900640928
| Online PSC |  | https://podminky.urs.cz/item/CS_URS_2023_02/622211031 | [14 empty] | Online PSC | 2
| VV |  | "zateplení 0,6 m nad terén" | [14 empty] | VV | 2 | 1 | True | 0 | ROZPOCET
| VV |  | "severní fasáda" | [14 empty] | VV | 2 | 1 | True | 0 | ROZPOCET
| VV |  | 14,62*0,6 |  | 8.772 | [12 empty] | VV | 2 | 2 | True | 0 | ROZPOCET
| VV |  | "západní fasáda" | [14 empty] | VV | 2 | 1 | True | 0 | ROZPOCET
| VV |  | 29,1*0,6 |  | 17.46 | [12 empty] | VV | 2 | 2 | True | 0 | ROZPOCET
| VV |  | "jižní fasáda" | [14 empty] | VV | 2 | 1 | True | 0 | ROZPOCET
| VV |  | 18,1*0,6 |  | 10.86 | [12 empty] | VV | 2 | 2 | True | 0 | ROZPOCET
| VV |  | "východní fasáda" | [14 empty] | VV | 2 | 1 | True | 0 | ROZPOCET
| VV |  | 22,78*0,6 |  | 13.668 | [12 empty] | VV | 2 | 2 | True | 0 | ROZPOCET
| VV |  | Součet |  | 50.76 | [12 empty] | VV | 2 | 4 | True | 1 | ROZPOCET
10 | M | 28376425 | deska XPS hrana polodrážková a hladký povrch 300kPA λ=0,035 tl 160mm | m2 | 53.298 |  | 0 |  |  | základní |  | 0 | 0.0048 | 0.25583 | 0 | 0 | 8 | M | 2 |  |  |  | ROZPOCET | 0 | 0 | 0 | 0 | 0 | 1 | 0 | 4 | 410099806
| VV |  | 50,76*1,05 'Přepočtené koeficientem množství |  | 53.298 | [12 empty] | VV | 2 | 2 | False | 1 | ROZPOCET
11 | K | 622211031 | Montáž kontaktního zateplení lepením a mechanickým kotvením z polystyrenových desek na vnější stěny, na podklad betonový nebo z lehčeného betonu, z tvárnic keramických nebo vápenopískových, tloušťky desek přes 120 do 160 mm | m2 | 330.613 |  | 0 |  |  | základní |  | 0 | 0.0086 | 2.8433 | 0 | 0 | 4 | K | 2 |  |  |  | ROZPOCET | 0 | 0 | 0 | 0 | 0 | 1 | 0 | 4 | 1217751556
| Online PSC |  | https://podminky.urs.cz/item/CS_URS_2023_02/622211031 | [14 empty] | Online PSC | 2
| VV |  | "východní fasáda" | [14 empty] | VV | 2 | 1 | True | 0 | ROZPOCET
| VV |  | 205,176-13,668 |  | 191.508 | [12 empty] | VV | 2 | 2 | True | 0 | ROZPOCET
| VV |  | "západní fasáda" | [14 empty] | VV | 2 | 1 | True | 0 | ROZPOCET
| VV |  | (18,1*8,65)-(29,1*0,6) |  | 139.105 | [12 empty] | VV | 2 | 2 | True | 0 | ROZPOCET
| VV |  | Součet |  | 330.613 | [12 empty] | VV | 2 | 4 | True | 1 | ROZPOCET
12 | M | 28375952 | deska EPS 70 fasádní λ=0,039 tl 160mm | m2 | 380.205 |  | 0 |  |  | základní |  | 0 | 0.00224 | 0.85166 | 0 | 0 | 8 | M | 2 |  |  |  | ROZPOCET | 0 | 0 | 0 | 0 | 0 | 1 | 0 | 4 | 1235857611
| VV |  | 330,613*1,15 'Přepočtené koeficientem množství |  | 380.205 | [12 empty] | VV | 2 | 2 | False | 1 | ROZPOCET
13 | K | 622212001 | Montáž kontaktního zateplení vnějšího ostění, nadpraží nebo parapetu lepením z polystyrenových desek hloubky špalet do 200 mm, tloušťky desek do 40 mm | m | 230.4 |  | 0 |  |  | základní |  | 0 | 0.00176 | 0.4055 | 0 | 0 | 4 | K | 2 |  |  |  | ROZPOCET | 0 | 0 | 0 | 0 | 0 | 1 | 0 | 4 | -1037402442
| Online PSC |  | https://podminky.urs.cz/item/CS_URS_2023_02/622212001 | [14 empty] | Online PSC | 2
| VV |  | "ostění,nadpraží,parapet oken" | [14 empty] | VV | 2 | 1 | True | 0 | ROZPOCET
| VV |  | "východní fasáda" | [14 empty] | VV | 2 | 1 | True | 0 | ROZPOCET
| VV |  | (1,0+1,8+1,8+1,0)*11 |  | 61.6 | [12 empty] | VV | 2 | 2 | True | 0 | ROZPOCET
| VV |  | (1,0+2,4+2,4+1,0)*12 |  | 81.6 | [12 empty] | VV | 2 | 2 | True | 0 | ROZPOCET
| VV |  | "západní fasáda" | [14 empty] | VV | 2 | 1 | True | 0 | ROZPOCET
| VV |  | (1,0+1,8+1,8+1,0)*6 |  | 33.6 | [12 empty] | VV | 2 | 2 | True | 0 | ROZPOCET
| VV |  | (1,0+2,4+2,4+1,0)*6 |  | 40.8 | [12 empty] | VV | 2 | 2 | True | 0 | ROZPOCET
| VV |  | (1,0+0,6+0,6+1,0)*4 |  | 12.8 | [12 empty] | VV | 2 | 2 | True | 0 | ROZPOCET
| VV |  | Součet |  | 230.4 | [12 empty] | VV | 2 | 4 | True | 1 | ROZPOCET
14 | M | 28376438 | deska XPS hrana rovná a strukturovaný povrch 250kPa λ=0,032 tl 30mm | m2 | 10.736 |  | 0 |  |  | základní |  | 0 | 0.0009 | 0.0096624 | 0 | 0 | 8 | M | 2 |  |  |  | ROZPOCET | 0 | 0 | 0 | 0 | 0 | 1 | 0 | 4 | -478095561
| VV |  | "parapet oken" | [14 empty] | VV | 2 | 1 | True | 0 | ROZPOCET
| VV |  | "východní fasáda" | [14 empty] | VV | 2 | 1 | True | 0 | ROZPOCET
| VV |  | 1,0*11*0,16 |  | 1.76 | [12 empty] | VV | 2 | 2 | True | 0 | ROZPOCET
| VV |  | 1,0*12*0,16 |  | 1.92 | [12 empty] | VV | 2 | 2 | True | 0 | ROZPOCET
| VV |  | "západní fasáda" | [14 empty] | VV | 2 | 1 | True | 0 | ROZPOCET
| VV |  | 1,0*6*0,16 |  | 0.96 | [12 empty] | VV | 2 | 2 | True | 0 | ROZPOCET
| VV |  | 1,0*6*0,16 |  | 0.96 | [12 empty] | VV | 2 | 2 | True | 0 | ROZPOCET
| VV |  | 1,0*4+0,16 |  | 4.16 | [12 empty] | VV | 2 | 2 | True | 0 | ROZPOCET
| VV |  | Součet |  | 9.76 | [12 empty] | VV | 2 | 4 | True | 1 | ROZPOCET
| VV |  | 9,76*1,1 'Přepočtené koeficientem množství |  | 10.736 | [12 empty] | VV | 2 | 2 | False | 1 | ROZPOCET
15 | M | 63148100 | deska tepelně izolační minerální univerzální λ=0,038-0,039 tl 40mm | m2 | 38.016 |  | 0 |  |  | základní |  | 0 | 0.0014 | 0.053222 | 0 | 0 | 8 | M | 2 |  |  |  | ROZPOCET | 0 | 0 | 0 | 0 | 0 | 1 | 0 | 4 | 927157760
| VV |  | "ostění,nadpraží oken" | [14 empty] | VV | 2 | 1 | True | 0 | ROZPOCET
| VV |  | "východní fasáda" | [14 empty] | VV | 2 | 1 | True | 0 | ROZPOCET
| VV |  | (1,0+1,8+1,8)*11*0,16 |  | 8.096 | [12 empty] | VV | 2 | 2 | True | 0 | ROZPOCET
| VV |  | (1,0+2,4+2,4)*12*0,16 |  | 11.136 | [12 empty] | VV | 2 | 2 | True | 0 | ROZPOCET
| VV |  | "západní fasáda" | [14 empty] | VV | 2 | 1 | True | 0 | ROZPOCET
| VV |  | (1,0+1,8+1,8)*6*0,16 |  | 4.416 | [12 empty] | VV | 2 | 2 | True | 0 | ROZPOCET
| VV |  | (1,0+2,4+2,4)*6*0,16 |  | 5.568 | [12 empty] | VV | 2 | 2 | True | 0 | ROZPOCET
| VV |  | (1,0+0,6+0,6)*4 |  | 8.8 | [12 empty] | VV | 2 | 2 | True | 0 | ROZPOCET
| VV |  | Součet |  | 38.016 | [12 empty] | VV | 2 | 4 | True | 1 | ROZPOCET
16 | K | 622251101 | Montáž kontaktního zateplení lepením a mechanickým kotvením Příplatek k cenám za zápustnou montáž kotev s použitím tepelněizolačních zátek na vnější stěny z polystyrenu | m2 | 348.073 |  | 0 |  |  | základní |  | 0 | 8e-05 | 0.027846 | 0 | 0 | 4 | K | 2 |  |  |  | ROZPOCET | 0 | 0 | 0 | 0 | 0 | 1 | 0 | 4 | -941144182
| Online PSC |  | https://podminky.urs.cz/item/CS_URS_2023_02/622251101 | [14 empty] | Online PSC | 2
| VV |  | "východní fasáda" | [14 empty] | VV | 2 | 1 | True | 0 | ROZPOCET
| VV |  | 205,176-13,668 |  | 191.508 | [12 empty] | VV | 2 | 2 | True | 0 | ROZPOCET
| VV |  | "západní fasáda" | [14 empty] | VV | 2 | 1 | True | 0 | ROZPOCET
| VV |  | (18,1*8,65) |  | 156.565 | [12 empty] | VV | 2 | 2 | True | 0 | ROZPOCET
| VV |  | Součet |  | 348.073 | [12 empty] | VV | 2 | 4 | True | 1 | ROZPOCET
17 | K | 622251211R2 | Montáž kontaktního zateplení lepením a mechanickým kotvením Příplatek k cenám za použití organické armovací hmoty pro hydroizolaci při lepení izolačních desek | m2 | 50.76 |  | 0 |  |  | základní |  | 0 | 0.00378 | 0.19187 | 0 | 0 | 4 | K | 2 |  |  |  | ROZPOCET | 0 | 0 | 0 | 0 | 0 | 1 | 0 | 4 | -1188605616
| Online PSC |  | https://podminky.urs.cz/item/CS_URS_2023_02/622251211R2 | [14 empty] | Online PSC | 2
| VV |  | "hydroizolace pro zateplení 0,6 m nad terén" | [14 empty] | VV | 2 | 1 | True | 0 | ROZPOCET
| VV |  | "severní fasáda" | [14 empty] | VV | 2 | 1 | True | 0 | ROZPOCET
| VV |  | 14,62*0,6 |  | 8.772 | [12 empty] | VV | 2 | 2 | True | 0 | ROZPOCET
| VV |  | "západní fasáda" | [14 empty] | VV | 2 | 1 | True | 0 | ROZPOCET
| VV |  | 29,1*0,6 |  | 17.46 | [12 empty] | VV | 2 | 2 | True | 0 | ROZPOCET
| VV |  | "jižní fasáda" | [14 empty] | VV | 2 | 1 | True | 0 | ROZPOCET
| VV |  | 18,1*0,6 |  | 10.86 | [12 empty] | VV | 2 | 2 | True | 0 | ROZPOCET
| VV |  | "východní fasáda" | [14 empty] | VV | 2 | 1 | True | 0 | ROZPOCET
| VV |  | 22,78*0,6 |  | 13.668 | [12 empty] | VV | 2 | 2 | True | 0 | ROZPOCET
| VV |  | Součet |  | 50.76 | [12 empty] | VV | 2 | 4 | True | 1 | ROZPOCET
18 | K | 622251212.R | Montáž kontaktního zateplení lepením a mechanickým kotvením Příplatek k cenám za použití organické armovací hmoty pro hydroizolaci při stěrkování izolačních desek | m2 | 50.76 |  | 0 |  |  | základní |  | 0 | 0 | 0 | 0 | 0 | 4 | K | 2 |  |  |  | ROZPOCET | 0 | 0 | 0 | 0 | 0 | 1 | 0 | 4 | -1320631810
| P |  | Poznámka k položce: Poznámka k položce: provedení dle technických podmínek zadávací a projektové dokumentace a systémového řešení dodavatele zateplovacího systému | [14 empty] | P | 2
| VV |  | "hydroizolace pro zateplení 0,6 m nad terén" | [14 empty] | VV | 2 | 1 | True | 0 | ROZPOCET
| VV |  | "severní fasáda" | [14 empty] | VV | 2 | 1 | True | 0 | ROZPOCET
| VV |  | 14,62*0,6 |  | 8.772 | [12 empty] | VV | 2 | 2 | True | 0 | ROZPOCET
| VV |  | "západní fasáda" | [14 empty] | VV | 2 | 1 | True | 0 | ROZPOCET
| VV |  | 29,1*0,6 |  | 17.46 | [12 empty] | VV | 2 | 2 | True | 0 | ROZPOCET
| VV |  | "jižní fasáda" | [14 empty] | VV | 2 | 1 | True | 0 | ROZPOCET
| VV |  | 18,1*0,6 |  | 10.86 | [12 empty] | VV | 2 | 2 | True | 0 | ROZPOCET
| VV |  | "východní fasáda" | [14 empty] | VV | 2 | 1 | True | 0 | ROZPOCET
| VV |  | 22,78*0,6 |  | 13.668 | [12 empty] | VV | 2 | 2 | True | 0 | ROZPOCET
| VV |  | Součet |  | 50.76 | [12 empty] | VV | 2 | 4 | True | 1 | ROZPOCET
19 | K | 622252001 | Montáž profilů kontaktního zateplení zakládacích soklových připevněných hmoždinkami | m | 371.823 |  | 0 |  |  | základní |  | 0 | 3e-05 | 0.011155 | 0 | 0 | 4 | K | 2 |  |  |  | ROZPOCET | 0 | 0 | 0 | 0 | 0 | 1 | 0 | 4 | -1976063904
| Online PSC |  | https://podminky.urs.cz/item/CS_URS_2023_02/622252001 | [14 empty] | Online PSC | 2
| VV |  | "zateplení 0,6 m nad terén" | [14 empty] | VV | 2 | 1 | True | 0 | ROZPOCET
| VV |  | "severní fasáda" | [14 empty] | VV | 2 | 1 | True | 0 | ROZPOCET
| VV |  | (1,33+7,8+1,1+21,84+1,1+29,3+1,3+1,3+1,1+21,942+1,1+9,66+9,66) |  | 108.532 | [12 empty] | VV | 2 | 2 | True | 0 | ROZPOCET
| VV |  | "západní fasáda" | [14 empty] | VV | 2 | 1 | True | 0 | ROZPOCET
| VV |  | (11,61+5,79+4,13+5,79+11,61) |  | 38.93 | [12 empty] | VV | 2 | 2 | True | 0 | ROZPOCET
| VV |  | "jižní fasáda" | [14 empty] | VV | 2 | 1 | True | 0 | ROZPOCET
| VV |  | (1,1+21,87+1,1+29,3+1,1+1,1+6,3) |  | 61.87 | [12 empty] | VV | 2 | 2 | True | 0 | ROZPOCET
| VV |  | "východní fasáda" | [14 empty] | VV | 2 | 1 | True | 0 | ROZPOCET
| VV |  | 11,92 |  | 11.92 | [12 empty] | VV | 2 | 2 | True | 0 | ROZPOCET
| VV |  | "východní strana-průchod do atria1" | [14 empty] | VV | 2 | 1 | True | 0 | ROZPOCET
| VV |  | 10,74 |  | 10.74 | [12 empty] | VV | 2 | 2 | True | 0 | ROZPOCET
| VV |  | "atrium1" | [14 empty] | VV | 2 | 1 | True | 0 | ROZPOCET
| VV |  | (1,1+22,53+1,11+4,7++1,1+22,53+1,1+11,7+10,935) |  | 76.805 | [12 empty] | VV | 2 | 2 | True | 0 | ROZPOCET
| VV |  | "atrium2" | [14 empty] | VV | 2 | 1 | True | 0 | ROZPOCET
| VV |  | (1,1+14,230+1,1+4,7+1,1+12,2+1,1+4,7+10,936+11,86) |  | 63.026 | [12 empty] | VV | 2 | 2 | True | 0 | ROZPOCET
| VV |  | Součet |  | 371.823 | [12 empty] | VV | 2 | 4 | True | 1 | ROZPOCET
20 | M | 59051653 | profil zakládací Al tl 0,7mm pro ETICS pro izolant tl 160mm | m | 95.466 |  | 0 |  |  | základní |  | 0 | 0.0006 | 0.05728 | 0 | 0 | 8 | M | 2 |  |  |  | ROZPOCET | 0 | 0 | 0 | 0 | 0 | 1 | 0 | 4 | -540402965
| VV |  | 14,62+18,1+29,1+29,1 |  | 90.92 | [12 empty] | VV | 2 | 2 | True | 1 | ROZPOCET
| VV |  | 90,92*1,05 'Přepočtené koeficientem množství |  | 95.466 | [12 empty] | VV | 2 | 2 | False | 1 | ROZPOCET
21 | M | 59051647 | profil zakládací Al tl 0,7mm pro ETICS pro izolant tl 100mm | m | 6.3 |  | 0 |  |  | základní |  | 0 | 0.00032 | 0.002016 | 0 | 0 | 8 | M | 2 |  |  |  | ROZPOCET | 0 | 0 | 0 | 0 | 0 | 1 | 0 | 4 | -1900184195
| VV |  | "západní strana-průchod do atria1" | [14 empty] | VV | 2 | 1 | True | 0 | ROZPOCET
| VV |  | 6,3 |  | 6.3 | [12 empty] | VV | 2 | 2 | True | 1 | ROZPOCET
22 | K | 622252002 | Montáž profilů kontaktního zateplení ostatních stěnových, dilatačních apod. lepených do tmelu | m | 514.71 |  | 0 |  |  | základní |  | 0 | 0 | 0 | 0 | 0 | 4 | K | 2 |  |  |  | ROZPOCET | 0 | 0 | 0 | 0 | 0 | 1 | 0 | 4 | -2103368902
| Online PSC |  | https://podminky.urs.cz/item/CS_URS_2023_02/622252002 | [14 empty] | Online PSC | 2
| VV |  | "profil rohový PVC 23*23 mm s výztužnou tkaninou" | [14 empty] | VV | 2 | 1 | True | 0 | ROZPOCET
| VV |  | 231,840 |  | 231.84 | [12 empty] | VV | 2 | 2 | True | 0 | ROZPOCET
| VV |  | "profil začišťovací PVC 9 mm" | [14 empty] | VV | 2 | 1 | True | 0 | ROZPOCET
| VV |  | 200,970 |  | 200.97 | [12 empty] | VV | 2 | 2 | True | 0 | ROZPOCET
| VV |  | "profil začišťovací s okapnicí PVC" | [14 empty] | VV | 2 | 1 | True | 0 | ROZPOCET
| VV |  | 40,950 |  | 40.95 | [12 empty] | VV | 2 | 2 | True | 0 | ROZPOCET
| VV |  | "profil začišťovací parapetní" | [14 empty] | VV | 2 | 1 | True | 0 | ROZPOCET
| VV |  | 40,950 |  | 40.95 | [12 empty] | VV | 2 | 2 | True | 0 | ROZPOCET
| VV |  | Součet |  | 514.71 | [12 empty] | VV | 2 | 4 | True | 1 | ROZPOCET
23 | M | 63127416 | profil rohový PVC 23x23mm s výztužnou tkaninou š 100mm pro ETICS | m | 231.84 |  | 0 |  |  | základní |  | 0 | 0.00012 | 0.027821 | 0 | 0 | 8 | M | 2 |  |  |  | ROZPOCET | 0 | 0 | 0 | 0 | 0 | 1 | 0 | 4 | -128018123
| VV |  | "východní fasáda" | [14 empty] | VV | 2 | 1 | True | 0 | ROZPOCET
| VV |  | 9,0+6,8 |  | 15.8 | [12 empty] | VV | 2 | 2 | True | 0 | ROZPOCET
| VV |  | "západní fasáda" | [14 empty] | VV | 2 | 1 | True | 0 | ROZPOCET
| VV |  | 6,8+6,8 |  | 13.6 | [12 empty] | VV | 2 | 2 | True | 0 | ROZPOCET
| VV |  | "ostění,nadpraží oken" | [14 empty] | VV | 2 | 1 | True | 0 | ROZPOCET
| VV |  | "východní fasáda" | [14 empty] | VV | 2 | 1 | True | 0 | ROZPOCET
| VV |  | (1,0+1,8+1,8)*11 |  | 50.6 | [12 empty] | VV | 2 | 2 | True | 0 | ROZPOCET
| VV |  | (1,0+2,4+2,4)*12 |  | 69.6 | [12 empty] | VV | 2 | 2 | True | 0 | ROZPOCET
| VV |  | "západní fasáda" | [14 empty] | VV | 2 | 1 | True | 0 | ROZPOCET
| VV |  | (1,0+1,8+1,8)*6 |  | 27.6 | [12 empty] | VV | 2 | 2 | True | 0 | ROZPOCET
| VV |  | (1,0+2,4+2,4)*6 |  | 34.8 | [12 empty] | VV | 2 | 2 | True | 0 | ROZPOCET
| VV |  | (1,0+0,6+0,6)*4 |  | 8.8 | [12 empty] | VV | 2 | 2 | True | 0 | ROZPOCET
| VV |  | Součet |  | 220.8 | [12 empty] | VV | 2 | 4 | True | 1 | ROZPOCET
| VV |  | 220,8*1,05 'Přepočtené koeficientem množství |  | 231.84 | [12 empty] | VV | 2 | 2 | False | 1 | ROZPOCET
24 | M | 59051476 | profil začišťovací PVC 9mm s výztužnou tkaninou pro ostění ETICS | m | 200.97 |  | 0 |  |  | základní |  | 0 | 4e-05 | 0.0080388 | 0 | 0 | 8 | M | 2 |  |  |  | ROZPOCET | 0 | 0 | 0 | 0 | 0 | 1 | 0 | 4 | 428362385
| VV |  | "ostění,nadpraží oken" | [14 empty] | VV | 2 | 1 | True | 0 | ROZPOCET
| VV |  | "východní fasáda" | [14 empty] | VV | 2 | 1 | True | 0 | ROZPOCET
| VV |  | (1,0+1,8+1,8)*11 |  | 50.6 | [12 empty] | VV | 2 | 2 | True | 0 | ROZPOCET
| VV |  | (1,0+2,4+2,4)*12 |  | 69.6 | [12 empty] | VV | 2 | 2 | True | 0 | ROZPOCET
| VV |  | "západní fasáda" | [14 empty] | VV | 2 | 1 | True | 0 | ROZPOCET
| VV |  | (1,0+1,8+1,8)*6 |  | 27.6 | [12 empty] | VV | 2 | 2 | True | 0 | ROZPOCET
| VV |  | (1,0+2,4+2,4)*6 |  | 34.8 | [12 empty] | VV | 2 | 2 | True | 0 | ROZPOCET
| VV |  | (1,0+0,6+0,6)*4 |  | 8.8 | [12 empty] | VV | 2 | 2 | True | 0 | ROZPOCET
| VV |  | Součet |  | 191.4 | [12 empty] | VV | 2 | 4 | True | 1 | ROZPOCET
| VV |  | 191,4*1,05 'Přepočtené koeficientem množství |  | 200.97 | [12 empty] | VV | 2 | 2 | False | 1 | ROZPOCET
25 | M | 59051510 | profil začišťovací s okapnicí PVC s výztužnou tkaninou pro nadpraží ETICS | m | 40.95 |  | 0 |  |  | základní |  | 0 | 0.0003 | 0.012285 | 0 | 0 | 8 | M | 2 |  |  |  | ROZPOCET | 0 | 0 | 0 | 0 | 0 | 1 | 0 | 4 | -2143400412
| VV |  | "nadpraží oken" | [14 empty] | VV | 2 | 1 | True | 0 | ROZPOCET
| VV |  | "východní fasáda" | [14 empty] | VV | 2 | 1 | True | 0 | ROZPOCET
| VV |  | 1,0*11 |  | 11 | [12 empty] | VV | 2 | 2 | True | 0 | ROZPOCET
| VV |  | 1,0*12 |  | 12 | [12 empty] | VV | 2 | 2 | True | 0 | ROZPOCET
| VV |  | "západní fasáda" | [14 empty] | VV | 2 | 1 | True | 0 | ROZPOCET
| VV |  | 1,0*6 |  | 6 | [12 empty] | VV | 2 | 2 | True | 0 | ROZPOCET
| VV |  | 1,0*6 |  | 6 | [12 empty] | VV | 2 | 2 | True | 0 | ROZPOCET
| VV |  | 1,0*4 |  | 4 | [12 empty] | VV | 2 | 2 | True | 0 | ROZPOCET
| VV |  | Součet |  | 39 | [12 empty] | VV | 2 | 4 | True | 1 | ROZPOCET
| VV |  | 39*1,05 'Přepočtené koeficientem množství |  | 40.95 | [12 empty] | VV | 2 | 2 | False | 1 | ROZPOCET
26 | M | 59051512 | profil začišťovací s okapnicí PVC s výztužnou tkaninou pro parapet ETICS | m | 40.95 |  | 0 |  |  | základní |  | 0 | 0.0002 | 0.00819 | 0 | 0 | 8 | M | 2 |  |  |  | ROZPOCET | 0 | 0 | 0 | 0 | 0 | 1 | 0 | 4 | 170843648
| VV |  | "parapet oken" | [14 empty] | VV | 2 | 1 | True | 0 | ROZPOCET
| VV |  | "východní fasáda" | [14 empty] | VV | 2 | 1 | True | 0 | ROZPOCET
| VV |  | 1,0*11 |  | 11 | [12 empty] | VV | 2 | 2 | True | 0 | ROZPOCET
| VV |  | 1,0*12 |  | 12 | [12 empty] | VV | 2 | 2 | True | 0 | ROZPOCET
| VV |  | "západní fasáda" | [14 empty] | VV | 2 | 1 | True | 0 | ROZPOCET
| VV |  | 1,0*6 |  | 6 | [12 empty] | VV | 2 | 2 | True | 0 | ROZPOCET
| VV |  | 1,0*6 |  | 6 | [12 empty] | VV | 2 | 2 | True | 0 | ROZPOCET
| VV |  | 1,0*4 |  | 4 | [12 empty] | VV | 2 | 2 | True | 0 | ROZPOCET
| VV |  | Součet |  | 39 | [12 empty] | VV | 2 | 4 | True | 1 | ROZPOCET
| VV |  | 39*1,05 'Přepočtené koeficientem množství |  | 40.95 | [12 empty] | VV | 2 | 2 | False | 1 | ROZPOCET
27 | K | 622273161 | Montáž zavěšené odvětrávané fasády na hliníkové nosné konstrukci z fasádních desek na jednosměrné nosné konstrukci opláštění připevněné lepeným skrytým spojem stěn s vložením tepelné izolace, tloušťky 160 mm | m2 | 299.68 |  | 0 |  |  | základní |  | 0 | 0.01187 | 3.5572 | 0 | 0 | 4 | K | 2 |  |  |  | ROZPOCET | 0 | 0 | 0 | 0 | 0 | 1 | 0 | 4 | -812062414
| Online PSC |  | https://podminky.urs.cz/item/CS_URS_2023_02/622273161 | [14 empty] | Online PSC | 2
| VV |  | "severní fasáda" | [14 empty] | VV | 2 | 1 | True | 0 | ROZPOCET
| VV |  | (18,1*8,65)-13,45 |  | 143.115 | [12 empty] | VV | 2 | 2 | True | 0 | ROZPOCET
| VV |  | "jižní fasáda" | [14 empty] | VV | 2 | 1 | True | 0 | ROZPOCET
| VV |  | 18,1*8,65 |  | 156.565 | [12 empty] | VV | 2 | 2 | True | 0 | ROZPOCET
| VV |  | Součet |  | 299.68 | [12 empty] | VV | 2 | 4 | True | 1 | ROZPOCET
28 | K | 766417523 | Montáž provětrávané fasády z dřevěných profilů difúzní paropropustné fólie s lepenými přesahy | m2 | 299.68 |  | 0 |  |  | základní |  | 0 | 0 | 0 | 0 | 0 | 4 | K | 2 |  |  |  | ROZPOCET | 0 | 0 | 0 | 0 | 0 | 1 | 0 | 4 | -134354463
| Online PSC |  | https://podminky.urs.cz/item/CS_URS_2023_02/766417523 | [14 empty] | Online PSC | 2
| VV |  | "severní fasáda" | [14 empty] | VV | 2 | 1 | True | 0 | ROZPOCET
| VV |  | (18,1*8,65)-13,45 |  | 143.115 | [12 empty] | VV | 2 | 2 | True | 0 | ROZPOCET
| VV |  | "jižní fasáda" | [14 empty] | VV | 2 | 1 | True | 0 | ROZPOCET
| VV |  | 18,1*8,65 |  | 156.565 | [12 empty] | VV | 2 | 2 | True | 0 | ROZPOCET
| VV |  | Součet |  | 299.68 | [12 empty] | VV | 2 | 4 | True | 1 | ROZPOCET
29 | M | 28329038 | fólie kontaktní difuzně propustná pro doplňkovou hydroizolační vrstvu skládaných větraných fasád s otevřenými spárami (spára max 20 mm, max.20% plochy) | m2 | 332.944 |  | 0 |  |  | základní |  | 0 | 0.00013 | 0.043283 | 0 | 0 | 8 | M | 2 |  |  |  | ROZPOCET | 0 | 0 | 0 | 0 | 0 | 1 | 0 | 4 | 1265068436
| VV |  | 299,68*1,111 'Přepočtené koeficientem množství |  | 332.944 | [12 empty] | VV | 2 | 2 | False | 1 | ROZPOCET
30 | M | RMAT0002 | keramický obklad tl. 9 mm, velikost dlažby 600x1200 mm, např. Interno 9 Rust | m2 | 374.6 |  | 0 |  |  | základní |  | 0 | 0 | 0 | 0 | 0 | 8 | M | 2 |  |  |  | ROZPOCET | 0 | 0 | 0 | 0 | 0 | 1 | 0 | 4 | -864197171
| VV |  | 299,68*1,25 'Přepočtené koeficientem množství |  | 374.6 | [12 empty] | VV | 2 | 2 | False | 1 | ROZPOCET
31 | K | 622325101 | Oprava vápenocementové omítky vnějších ploch stupně členitosti 1 hladké stěn, v rozsahu opravované plochy do 10% | m2 | 733.797 |  | 0 |  |  | základní |  | 0 | 0.00382 | 2.8031 | 0 | 0 | 4 | K | 2 |  |  |  | ROZPOCET | 0 | 0 | 0 | 0 | 0 | 1 | 0 | 4 | 113548214
| Online PSC |  | https://podminky.urs.cz/item/CS_URS_2023_02/622325101 | [14 empty] | Online PSC | 2
| VV |  | "severní fasáda" | [14 empty] | VV | 2 | 1 | True | 0 | ROZPOCET
| VV |  | (18,1*8,65)-13,45 |  | 143.115 | [12 empty] | VV | 2 | 2 | True | 0 | ROZPOCET
| VV |  | "východní fasáda" | [14 empty] | VV | 2 | 1 | True | 0 | ROZPOCET
| VV |  | 205,176 |  | 205.176 | [12 empty] | VV | 2 | 2 | True | 0 | ROZPOCET
| VV |  | "západní fasáda" | [14 empty] | VV | 2 | 1 | True | 0 | ROZPOCET
| VV |  | 29,1*6,815 |  | 198.317 | [12 empty] | VV | 2 | 2 | True | 0 | ROZPOCET
| VV |  | "jižní fasáda" | [14 empty] | VV | 2 | 1 | True | 0 | ROZPOCET
| VV |  | 18,1*8,65 |  | 156.565 | [12 empty] | VV | 2 | 2 | True | 0 | ROZPOCET
| VV |  | "ostění a nadpraží oken a dveří" | [14 empty] | VV | 2 | 1 | True | 0 | ROZPOCET
| VV |  | "východní fasáda" | [14 empty] | VV | 2 | 1 | True | 0 | ROZPOCET
| VV |  | (1,0+1,8+1,8)*0,16*11 |  | 8.096 | [12 empty] | VV | 2 | 2 | True | 0 | ROZPOCET
| VV |  | (1,0+2,4+2,4)*0,16*12 |  | 11.136 | [12 empty] | VV | 2 | 2 | True | 0 | ROZPOCET
| VV |  | "západní fasáda" | [14 empty] | VV | 2 | 1 | True | 0 | ROZPOCET
| VV |  | (1,0+1,8+1,8)*0,16*6 |  | 4.416 | [12 empty] | VV | 2 | 2 | True | 0 | ROZPOCET
| VV |  | (1,0+2,4+2,4)*0,16*6 |  | 5.568 | [12 empty] | VV | 2 | 2 | True | 0 | ROZPOCET
| VV |  | (1,0+0,6+0,6)*0,16*4 |  | 1.408 | [12 empty] | VV | 2 | 2 | True | 0 | ROZPOCET
| VV |  | Součet |  | 733.797 | [12 empty] | VV | 2 | 4 | True | 1 | ROZPOCET
32 | K | 622331111 | Omítka cementová vnějších ploch nanášená ručně jednovrstvá, tloušťky do 15 mm hrubá zatřená stěn | m2 | 47.92 |  | 0 |  |  | základní |  | 0 | 0.0315 | 1.5095 | 0 | 0 | 4 | K | 2 |  |  |  | ROZPOCET | 0 | 0 | 0 | 0 | 0 | 1 | 0 | 4 | -452417531
| Online PSC |  | https://podminky.urs.cz/item/CS_URS_2023_02/622331111 | [14 empty] | Online PSC | 2
| VV |  | "po odsekání kabřincových obkladů-jádrová VPC omítka, zrnitost 2" | [14 empty] | VV | 2 | 1 | True | 0 | ROZPOCET
| VV |  | "jižní fasáda" | [14 empty] | VV | 2 | 1 | True | 0 | ROZPOCET
| VV |  | 8,52 |  | 8.52 | [12 empty] | VV | 2 | 2 | True | 0 | ROZPOCET
| VV |  | "severní fasáda" | [14 empty] | VV | 2 | 1 | True | 0 | ROZPOCET
| VV |  | 6,0 |  | 6 | [12 empty] | VV | 2 | 2 | True | 0 | ROZPOCET
| VV |  | "východní fasáda" | [14 empty] | VV | 2 | 1 | True | 0 | ROZPOCET
| VV |  | 23,2 |  | 23.2 | [12 empty] | VV | 2 | 2 | True | 0 | ROZPOCET
| VV |  | "západní fasáda" | [14 empty] | VV | 2 | 1 | True | 0 | ROZPOCET
| VV |  | 10,2 |  | 10.2 | [12 empty] | VV | 2 | 2 | True | 0 | ROZPOCET
| VV |  | Součet |  | 47.92 | [12 empty] | VV | 2 | 4 | True | 1 | ROZPOCET
33 | K | 622331191 | Omítka cementová vnějších ploch nanášená ručně Příplatek k cenám za každých dalších i započatých 5 mm tloušťky omítky přes 15 mm stěn | m2 | 47.92 |  | 0 |  |  | základní |  | 0 | 0.0105 | 0.50316 | 0 | 0 | 4 | K | 2 |  |  |  | ROZPOCET | 0 | 0 | 0 | 0 | 0 | 1 | 0 | 4 | 1191530838
| Online PSC |  | https://podminky.urs.cz/item/CS_URS_2023_02/622331191 | [14 empty] | Online PSC | 2
| VV |  | "po odsekání kabřincových obkladů-jádrová VPC omítka, zrnitost 2" | [14 empty] | VV | 2 | 1 | True | 0 | ROZPOCET
| VV |  | "jižní fasáda" | [14 empty] | VV | 2 | 1 | True | 0 | ROZPOCET
| VV |  | 8,52 |  | 8.52 | [12 empty] | VV | 2 | 2 | True | 0 | ROZPOCET
| VV |  | "severní fasáda" | [14 empty] | VV | 2 | 1 | True | 0 | ROZPOCET
| VV |  | 6,0 |  | 6 | [12 empty] | VV | 2 | 2 | True | 0 | ROZPOCET
| VV |  | "východní fasáda" | [14 empty] | VV | 2 | 1 | True | 0 | ROZPOCET
| VV |  | 23,2 |  | 23.2 | [12 empty] | VV | 2 | 2 | True | 0 | ROZPOCET
| VV |  | "západní fasáda" | [14 empty] | VV | 2 | 1 | True | 0 | ROZPOCET
| VV |  | 10,2 |  | 10.2 | [12 empty] | VV | 2 | 2 | True | 0 | ROZPOCET
| VV |  | Součet |  | 47.92 | [12 empty] | VV | 2 | 4 | True | 1 | ROZPOCET
34 | K | 622531012.R1 | Omítka tenkovrstvá silikonová vnějších ploch probarvená bez penetrace, zrnitost 1,5 mm stěn, s fotokatalytickým efektem | m2 | 434.117 |  | 0 |  |  | základní |  | 0 | 0.00285 | 1.2372 | 0 | 0 | 4 | K | 2 |  |  |  | ROZPOCET | 0 | 0 | 0 | 0 | 0 | 1 | 0 | 4 | -884751713
| VV |  | "východní fasáda" | [14 empty] | VV | 2 | 1 | True | 0 | ROZPOCET
| VV |  | 205,176 |  | 205.176 | [12 empty] | VV | 2 | 2 | True | 0 | ROZPOCET
| VV |  | "západní fasáda" | [14 empty] | VV | 2 | 1 | True | 0 | ROZPOCET
| VV |  | 29,1*6,815 |  | 198.317 | [12 empty] | VV | 2 | 2 | True | 0 | ROZPOCET
| VV |  | "ostění a nadpraží oken a dveří" | [14 empty] | VV | 2 | 1 | True | 0 | ROZPOCET
| VV |  | "východní fasáda" | [14 empty] | VV | 2 | 1 | True | 0 | ROZPOCET
| VV |  | (1,0+1,8+1,8)*0,16*11 |  | 8.096 | [12 empty] | VV | 2 | 2 | True | 0 | ROZPOCET
| VV |  | (1,0+2,4+2,4)*0,16*12 |  | 11.136 | [12 empty] | VV | 2 | 2 | True | 0 | ROZPOCET
| VV |  | "západní fasáda" | [14 empty] | VV | 2 | 1 | True | 0 | ROZPOCET
| VV |  | (1,0+1,8+1,8)*0,16*6 |  | 4.416 | [12 empty] | VV | 2 | 2 | True | 0 | ROZPOCET
| VV |  | (1,0+2,4+2,4)*0,16*6 |  | 5.568 | [12 empty] | VV | 2 | 2 | True | 0 | ROZPOCET
| VV |  | (1,0+0,6+0,6)*0,16*4 |  | 1.408 | [12 empty] | VV | 2 | 2 | True | 0 | ROZPOCET
| VV |  | Součet |  | 434.117 | [12 empty] | VV | 2 | 4 | True | 1 | ROZPOCET
35 | K | 629991001 | Zakrytí vnějších ploch před znečištěním včetně pozdějšího odkrytí ploch podélných rovných (např. chodníků) fólií položenou volně | m2 | 54.54 |  | 0 |  |  | základní |  | 0 | 0 | 0 | 0 | 0 | 4 | K | 2 |  |  |  | ROZPOCET | 0 | 0 | 0 | 0 | 0 | 1 | 0 | 4 | -797390539
| Online PSC |  | https://podminky.urs.cz/item/CS_URS_2023_02/629991001 | [14 empty] | Online PSC | 2
| VV |  | "okapní chodník" | [14 empty] | VV | 2 | 1 | True | 0 | ROZPOCET
| VV |  | (29,1+29,1+14,6+18,1)*0,6 |  | 54.54 | [12 empty] | VV | 2 | 2 | True | 1 | ROZPOCET
36 | K | 629991011 | Zakrytí vnějších ploch před znečištěním včetně pozdějšího odkrytí výplní otvorů a svislých ploch fólií přilepenou lepící páskou | m2 | 76.2 |  | 0 |  |  | základní |  | 0 | 0 | 0 | 0 | 0 | 4 | K | 2 |  |  |  | ROZPOCET | 0 | 0 | 0 | 0 | 0 | 1 | 0 | 4 | -579861177
| Online PSC |  | https://podminky.urs.cz/item/CS_URS_2023_02/629991011 | [14 empty] | Online PSC | 2
| VV |  | "východní fasáda" | [14 empty] | VV | 2 | 1 | True | 0 | ROZPOCET
| VV |  | (1,0*1,8)*11 |  | 19.8 | [12 empty] | VV | 2 | 2 | True | 0 | ROZPOCET
| VV |  | (1,0*2,4)*12 |  | 28.8 | [12 empty] | VV | 2 | 2 | True | 0 | ROZPOCET
| VV |  | "západní fasáda" | [14 empty] | VV | 2 | 1 | True | 0 | ROZPOCET
| VV |  | (1,0*1,8)*6 |  | 10.8 | [12 empty] | VV | 2 | 2 | True | 0 | ROZPOCET
| VV |  | (1,0*2,4)*6 |  | 14.4 | [12 empty] | VV | 2 | 2 | True | 0 | ROZPOCET
| VV |  | (1,0*0,6)*4 |  | 2.4 | [12 empty] | VV | 2 | 2 | True | 0 | ROZPOCET
| VV |  | Součet |  | 76.2 | [12 empty] | VV | 2 | 4 | True | 1 | ROZPOCET
37 | K | 629995101 | Očištění vnějších ploch tlakovou vodou omytím | m2 | 703.173 |  | 0 |  |  | základní |  | 0 | 0 | 0 | 0 | 0 | 4 | K | 2 |  |  |  | ROZPOCET | 0 | 0 | 0 | 0 | 0 | 1 | 0 | 4 | -783813103
| Online PSC |  | https://podminky.urs.cz/item/CS_URS_2023_02/629995101 | [14 empty] | Online PSC | 2
| VV |  | "severní fasáda" | [14 empty] | VV | 2 | 1 | True | 0 | ROZPOCET
| VV |  | (18,1*8,65)-13,45 |  | 143.115 | [12 empty] | VV | 2 | 2 | True | 0 | ROZPOCET
| VV |  | "východní fasáda" | [14 empty] | VV | 2 | 1 | True | 0 | ROZPOCET
| VV |  | 205,176 |  | 205.176 | [12 empty] | VV | 2 | 2 | True | 0 | ROZPOCET
| VV |  | "západní fasáda" | [14 empty] | VV | 2 | 1 | True | 0 | ROZPOCET
| VV |  | 29,1*6,815 |  | 198.317 | [12 empty] | VV | 2 | 2 | True | 0 | ROZPOCET
| VV |  | "jižní fasáda" | [14 empty] | VV | 2 | 1 | True | 0 | ROZPOCET
| VV |  | 18,1*8,65 |  | 156.565 | [12 empty] | VV | 2 | 2 | True | 0 | ROZPOCET
| VV |  | Součet |  | 703.173 | [12 empty] | VV | 2 | 4 | True | 1 | ROZPOCET
38 | K | 629999011 | Příplatky k cenám úprav vnějších povrchů za zvýšenou pracnost při provádění styku dvou barev nebo struktur na fasádě | m | 150 |  | 0 |  |  | základní |  | 0 | 0 | 0 | 0 | 0 | 4 | K | 2 |  |  |  | ROZPOCET | 0 | 0 | 0 | 0 | 0 | 1 | 0 | 4 | -198055005
| Online PSC |  | https://podminky.urs.cz/item/CS_URS_2023_02/629999011 | [14 empty] | Online PSC | 2
| D | 62 | Úprava povrchů vnějších |  |  |  | 0 |  |  |  |  | 0 |  | 0 |  | 0 | 1 | D | 1 |  |  |  | ROZPOCET | [6 empty] | 0
39 | K | 622251R02.R | Montáž kontaktního zateplení lepením a mechanickým kotvením Příplatek k cenám kontaktního zateplení za výztuž rohů otvorů armovací síťovinou pro diagonální armování | kus | 156 |  | 0 |  |  | základní |  | 0 | 0 | 0 | 0 | 0 | 4 | K | 2 |  |  |  | ROZPOCET | 0 | 0 | 0 | 0 | 0 | 1 | 0 | 4 | -2141065106
| P |  | Poznámka k položce: Poznámka k položce: provedení dle technických podmínek zadávací a projektové dokumentace a systémového řešení dodavatele zateplovacího systému | [14 empty] | P | 2
| VV |  | 39*4 |  | 156 | [12 empty] | VV | 2 | 2 | True | 1 | ROZPOCET
| D | 9 | Ostatní konstrukce a práce, bourání |  |  |  | 0 |  |  |  |  | 0 |  | 0.02268 |  | 9.2058 | 1 | D | 1 |  |  |  | ROZPOCET | [6 empty] | 0
40 | K | 941211112 | Lešení řadové rámové lehké pracovní s podlahami s provozním zatížením tř. 3 do 200 kg/m2 šířky tř. SW06 od 0,6 do 0,9 m výšky přes 10 do 25 m montáž | m2 | 1062 |  | 0 |  |  | základní |  | 0 | 0 | 0 | 0 | 0 | 4 | K | 2 |  |  |  | ROZPOCET | 0 | 0 | 0 | 0 | 0 | 1 | 0 | 4 | 157138167
| Online PSC |  | https://podminky.urs.cz/item/CS_URS_2023_02/941211112 | [14 empty] | Online PSC | 2
| VV |  | "severní fasáda" | [14 empty] | VV | 2 | 1 | True | 0 | ROZPOCET
| VV |  | 21,1*10 |  | 211 | [12 empty] | VV | 2 | 2 | True | 0 | ROZPOCET
| VV |  | "východní fasáda" | [14 empty] | VV | 2 | 1 | True | 0 | ROZPOCET
| VV |  | 32*10 |  | 320 | [12 empty] | VV | 2 | 2 | True | 0 | ROZPOCET
| VV |  | "západní fasáda" | [14 empty] | VV | 2 | 1 | True | 0 | ROZPOCET
| VV |  | 32*10 |  | 320 | [12 empty] | VV | 2 | 2 | True | 0 | ROZPOCET
| VV |  | "jižní fasáda" | [14 empty] | VV | 2 | 1 | True | 0 | ROZPOCET
| VV |  | 21,1*10 |  | 211 | [12 empty] | VV | 2 | 2 | True | 0 | ROZPOCET
| VV |  | Součet |  | 1062 | [12 empty] | VV | 2 | 4 | True | 1 | ROZPOCET
41 | K | 941211211 | Lešení řadové rámové lehké pracovní s podlahami s provozním zatížením tř. 3 do 200 kg/m2 šířky tř. SW06 od 0,6 do 0,9 m výšky do 10 m příplatek za každý den použití | m2 | 95580 |  | 0 |  |  | základní |  | 0 | 0 | 0 | 0 | 0 | 4 | K | 2 |  |  |  | ROZPOCET | 0 | 0 | 0 | 0 | 0 | 1 | 0 | 4 | -1054175760
| Online PSC |  | https://podminky.urs.cz/item/CS_URS_2023_02/941211211 | [14 empty] | Online PSC | 2
| VV |  | "pronájem na dobu 3 měsíců" | [14 empty] | VV | 2 | 1 | True | 0 | ROZPOCET
| VV |  | 1062*90 |  | 95580 | [12 empty] | VV | 2 | 2 | True | 1 | ROZPOCET
42 | K | 941211812 | Lešení řadové rámové lehké pracovní s podlahami s provozním zatížením tř. 3 do 200 kg/m2 šířky tř. SW06 od 0,6 do 0,9 m výšky přes 10 do 25 m demontáž | m2 | 1062 |  | 0 |  |  | základní |  | 0 | 0 | 0 | 0 | 0 | 4 | K | 2 |  |  |  | ROZPOCET | 0 | 0 | 0 | 0 | 0 | 1 | 0 | 4 | -513742300
| Online PSC |  | https://podminky.urs.cz/item/CS_URS_2023_02/941211812 | [14 empty] | Online PSC | 2
| VV |  | 1062 |  | 1062 | [12 empty] | VV | 2 | 2 | True | 1 | ROZPOCET
43 | K | 944511111 | Síť ochranná zavěšená na konstrukci lešení z textilie z umělých vláken montáž | m2 | 1062 |  | 0 |  |  | základní |  | 0 | 0 | 0 | 0 | 0 | 4 | K | 2 |  |  |  | ROZPOCET | 0 | 0 | 0 | 0 | 0 | 1 | 0 | 4 | 1671016134
| Online PSC |  | https://podminky.urs.cz/item/CS_URS_2023_02/944511111 | [14 empty] | Online PSC | 2
| VV |  | "severní fasáda" | [14 empty] | VV | 2 | 1 | True | 0 | ROZPOCET
| VV |  | 21,1*10 |  | 211 | [12 empty] | VV | 2 | 2 | True | 0 | ROZPOCET
| VV |  | "východní fasáda" | [14 empty] | VV | 2 | 1 | True | 0 | ROZPOCET
| VV |  | 32*10 |  | 320 | [12 empty] | VV | 2 | 2 | True | 0 | ROZPOCET
| VV |  | "západní fasáda" | [14 empty] | VV | 2 | 1 | True | 0 | ROZPOCET
| VV |  | 32*10 |  | 320 | [12 empty] | VV | 2 | 2 | True | 0 | ROZPOCET
| VV |  | "jižní fasáda" | [14 empty] | VV | 2 | 1 | True | 0 | ROZPOCET
| VV |  | 21,1*10 |  | 211 | [12 empty] | VV | 2 | 2 | True | 0 | ROZPOCET
| VV |  | Součet |  | 1062 | [12 empty] | VV | 2 | 4 | True | 1 | ROZPOCET
44 | K | 944511211 | Síť ochranná zavěšená na konstrukci lešení z textilie z umělých vláken příplatek k ceně za každý den použití | m2 | 955800 |  | 0 |  |  | základní |  | 0 | 0 | 0 | 0 | 0 | 4 | K | 2 |  |  |  | ROZPOCET | 0 | 0 | 0 | 0 | 0 | 1 | 0 | 4 | -1533519566
| Online PSC |  | https://podminky.urs.cz/item/CS_URS_2023_02/944511211 | [14 empty] | Online PSC | 2
| VV |  | "pronájem na dobu 3 měsíců" | [14 empty] | VV | 2 | 1 | True | 0 | ROZPOCET
| VV |  | 1062*900 |  | 955800 | [12 empty] | VV | 2 | 2 | True | 1 | ROZPOCET
45 | K | 944511811 | Síť ochranná zavěšená na konstrukci lešení z textilie z umělých vláken demontáž | m2 | 1062 |  | 0 |  |  | základní |  | 0 | 0 | 0 | 0 | 0 | 4 | K | 2 |  |  |  | ROZPOCET | 0 | 0 | 0 | 0 | 0 | 1 | 0 | 4 | 936552268
| Online PSC |  | https://podminky.urs.cz/item/CS_URS_2023_02/944511811 | [14 empty] | Online PSC | 2
| VV |  | 1062 |  | 1062 | [12 empty] | VV | 2 | 2 | True | 1 | ROZPOCET
46 | K | 949101112 | Lešení pomocné pracovní pro objekty pozemních staveb pro zatížení do 150 kg/m2, o výšce lešeňové podlahy přes 1,9 do 3,5 m | m2 | 108 |  | 0 |  |  | základní |  | 0 | 0.00021 | 0.02268 | 0 | 0 | 4 | K | 2 |  |  |  | ROZPOCET | 0 | 0 | 0 | 0 | 0 | 1 | 0 | 4 | -517601054
| Online PSC |  | https://podminky.urs.cz/item/CS_URS_2023_02/949101112 | [14 empty] | Online PSC | 2
| VV |  | 90*1,2 |  | 108 | [12 empty] | VV | 2 | 2 | True | 1 | ROZPOCET
100 | K | 9660511R01 | Bourání betonové plotové podezdívky | m3 | 0.05 |  | 0 |  |  | základní |  | 0 | 0 | 0 | 2.6 | 0.13 | 4 | K | 2 |  |  |  | ROZPOCET | 0 | 0 | 0 | 0 | 0 | 1 | 0 | 4 | 637759890
| VV |  | Zkrácení podezdívky po demontáži části původního oplocení - podél chodníku pro pěší u tělocvičny | [14 empty] | VV | 2 | 1 | True | 0 | ROZPOCET
| VV |  | 0,2*0,5*0,5 |  | 0.05 | [12 empty] | VV | 2 | 2 | True | 1 | ROZPOCET
47 | K | 967031732 | Přisekání (špicování) plošné nebo rovných ostění zdiva z cihel pálených plošné, na maltu vápennou nebo vápenocementovou, tl. na maltu vápennou nebo vápenocementovou, tl. do 100 mm | m2 | 6.24 |  | 0 |  |  | základní |  | 0 | 0 | 0 | 0.183 | 1.1419 | 4 | K | 2 |  |  |  | ROZPOCET | 0 | 0 | 0 | 0 | 0 | 1 | 0 | 4 | 609798839
| Online PSC |  | https://podminky.urs.cz/item/CS_URS_2023_02/967031732 | [14 empty] | Online PSC | 2
| VV |  | "parapet oken" | [14 empty] | VV | 2 | 1 | True | 0 | ROZPOCET
| VV |  | "východní fasáda" | [14 empty] | VV | 2 | 1 | True | 0 | ROZPOCET
| VV |  | 1,0*11*0,16 |  | 1.76 | [12 empty] | VV | 2 | 2 | True | 0 | ROZPOCET
| VV |  | 1,0*12*0,16 |  | 1.92 | [12 empty] | VV | 2 | 2 | True | 0 | ROZPOCET
| VV |  | "západní fasáda" | [14 empty] | VV | 2 | 1 | True | 0 | ROZPOCET
| VV |  | 1,0*6*0,16 |  | 0.96 | [12 empty] | VV | 2 | 2 | True | 0 | ROZPOCET
| VV |  | 1,0*6*0,16 |  | 0.96 | [12 empty] | VV | 2 | 2 | True | 0 | ROZPOCET
| VV |  | 1,0*4*0,16 |  | 0.64 | [12 empty] | VV | 2 | 2 | True | 0 | ROZPOCET
| VV |  | Součet |  | 6.24 | [12 empty] | VV | 2 | 4 | True | 1 | ROZPOCET
48 | K | 978015321 | Otlučení vápenných nebo vápenocementových omítek vnějších ploch s vyškrabáním spar a s očištěním zdiva stupně členitosti 1 a 2, v rozsahu do 10 % | m2 | 733.797 |  | 0 |  |  | základní |  | 0 | 0 | 0 | 0.005 | 3.669 | 4 | K | 2 |  |  |  | ROZPOCET | 0 | 0 | 0 | 0 | 0 | 1 | 0 | 4 | 590344882
| Online PSC |  | https://podminky.urs.cz/item/CS_URS_2023_02/978015321 | [14 empty] | Online PSC | 2
| VV |  | 733,797 |  | 733.797 | [12 empty] | VV | 2 | 2 | True | 1 | ROZPOCET
49 | K | 978059641 | Odsekání obkladů stěn včetně otlučení podkladní omítky až na zdivo z obkládaček vnějších, z jakýchkoliv materiálů, plochy přes 1 m2 | m2 | 47.92 |  | 0 |  |  | základní |  | 0 | 0 | 0 | 0.089 | 4.2649 | 4 | K | 2 |  |  |  | ROZPOCET | 0 | 0 | 0 | 0 | 0 | 1 | 0 | 4 | 373551745
| Online PSC |  | https://podminky.urs.cz/item/CS_URS_2023_02/978059641 | [14 empty] | Online PSC | 2
| VV |  | "odsekání kabřincových obkladů-jádrová VPC omítka, zrnitost 2" | [14 empty] | VV | 2 | 1 | True | 0 | ROZPOCET
| VV |  | "jižní fasáda" | [14 empty] | VV | 2 | 1 | True | 0 | ROZPOCET
| VV |  | 8,52 |  | 8.52 | [12 empty] | VV | 2 | 2 | True | 0 | ROZPOCET
| VV |  | "severní fasáda" | [14 empty] | VV | 2 | 1 | True | 0 | ROZPOCET
| VV |  | 6,0 |  | 6 | [12 empty] | VV | 2 | 2 | True | 0 | ROZPOCET
| VV |  | "východní fasáda" | [14 empty] | VV | 2 | 1 | True | 0 | ROZPOCET
| VV |  | 23,2 |  | 23.2 | [12 empty] | VV | 2 | 2 | True | 0 | ROZPOCET
| VV |  | "západní fasáda" | [14 empty] | VV | 2 | 1 | True | 0 | ROZPOCET
| VV |  | 10,2 |  | 10.2 | [12 empty] | VV | 2 | 2 | True | 0 | ROZPOCET
| VV |  | Součet |  | 47.92 | [12 empty] | VV | 2 | 4 | True | 1 | ROZPOCET
| D | 97 | Prorážení otvorů a ostatní bourací práce |  |  |  | 0 |  |  |  |  | 0 |  | 0 |  | 0 | 1 | D | 1 |  |  |  | ROZPOCET | [6 empty] | 0
50 | K | 95399.X03 | výroba a dodávka infocedule na fasádu | kus | 2 |  | 0 |  |  | základní |  | 0 | 0 | 0 | 0 | 0 | 4 | K | 2 |  |  |  | ROZPOCET | 0 | 0 | 0 | 0 | 0 | 1 | 0 | 4 | 505479562
| VV |  | "PVC nosná deska tl. 7 mm lepená k provětrávané fasádě - barva desky bronz" | [14 empty] | VV | 2 | 1 | True | 0 | ROZPOCET
| VV |  | velikost desky 1,0 x 1,0 m | [14 empty] | VV | 2 | 1 | True | 0 | ROZPOCET
| VV |  | vrchní polep z více barevné UV stálé folie - logotyp viz. logo školy | [14 empty] | VV | 2 | 1 | True | 0 | ROZPOCET
| VV |  | 2 |  | 2 | [12 empty] | VV | 2 | 2 | True | 1 | ROZPOCET
| D | 997 | Přesun sutě |  |  |  | 0 |  |  |  |  | 0 |  | 0 |  | 0 | 1 | D | 1 |  |  |  | ROZPOCET | [6 empty] | 0
51 | K | 997013151 | Vnitrostaveništní doprava suti a vybouraných hmot vodorovně do 50 m svisle s omezením mechanizace pro budovy a haly výšky do 6 m | t | 11.965 |  | 0 |  |  | základní |  | 0 | 0 | 0 | 0 | 0 | 4 | K | 2 |  |  |  | ROZPOCET | 0 | 0 | 0 | 0 | 0 | 1 | 0 | 4 | -802882017
| Online PSC |  | https://podminky.urs.cz/item/CS_URS_2023_02/997013151 | [14 empty] | Online PSC | 2
52 | K | 997013501 | Odvoz suti a vybouraných hmot na skládku nebo meziskládku se složením, na vzdálenost do 1 km | t | 11.965 |  | 0 |  |  | základní |  | 0 | 0 | 0 | 0 | 0 | 4 | K | 2 |  |  |  | ROZPOCET | 0 | 0 | 0 | 0 | 0 | 1 | 0 | 4 | -319303491
| Online PSC |  | https://podminky.urs.cz/item/CS_URS_2023_02/997013501 | [14 empty] | Online PSC | 2
53 | K | 997013509 | Odvoz suti a vybouraných hmot na skládku nebo meziskládku se složením, na vzdálenost Příplatek k ceně za každý další i započatý 1 km přes 1 km | t | 643.86 |  | 0 |  |  | základní |  | 0 | 0 | 0 | 0 | 0 | 4 | K | 2 |  |  |  | ROZPOCET | 0 | 0 | 0 | 0 | 0 | 1 | 0 | 4 | 1041429077
| Online PSC |  | https://podminky.urs.cz/item/CS_URS_2023_02/997013509 | [14 empty] | Online PSC | 2
| VV |  | "řízená skládka do vzdálenosti 12km od místa vzniku odpadu" | [14 empty] | VV | 2 | 1 | True | 0 | ROZPOCET
| VV |  | 53,655 |  | 53.655 | [12 empty] | VV | 2 | 2 | True | 1 | ROZPOCET
| VV |  | 53,655*12 'Přepočtené koeficientem množství |  | 643.86 | [12 empty] | VV | 2 | 2 | False | 1 | ROZPOCET
54 | K | 997013631 | Poplatek za uložení stavebního odpadu na skládce (skládkovné) směsného stavebního a demoličního zatříděného do Katalogu odpadů pod kódem 17 09 04 | t | 11.965 |  | 0 |  |  | základní |  | 0 | 0 | 0 | 0 | 0 | 4 | K | 2 |  |  |  | ROZPOCET | 0 | 0 | 0 | 0 | 0 | 1 | 0 | 4 | -1389399527
| Online PSC |  | https://podminky.urs.cz/item/CS_URS_2023_02/997013631 | [14 empty] | Online PSC | 2
| D | 998 | Přesun hmot |  |  |  | 0 |  |  |  |  | 0 |  | 0 |  | 0 | 1 | D | 1 |  |  |  | ROZPOCET | [6 empty] | 0
55 | K | 998017001 | Přesun hmot pro budovy občanské výstavby, bydlení, výrobu a služby s omezením mechanizace vodorovná dopravní vzdálenost do 100 m pro budovy s jakoukoliv nosnou konstrukcí výšky do 6 m | t | 26.409 |  | 0 |  |  | základní |  | 0 | 0 | 0 | 0 | 0 | 4 | K | 2 |  |  |  | ROZPOCET | 0 | 0 | 0 | 0 | 0 | 1 | 0 | 4 | 607250417
| Online PSC |  | https://podminky.urs.cz/item/CS_URS_2023_02/998017001 | [14 empty] | Online PSC | 2
| D | PSV | Práce a dodávky PSV |  |  |  | 0 |  |  |  |  | 0 |  | 3.6458 |  | 2.7596 | 2 | D | 0 |  |  |  | ROZPOCET | [6 empty] | 0
| D | 712 | Povlakové krytiny |  |  |  | 0 |  |  |  |  | 0 |  | 0.83884 |  | 0 | 2 | D | 1 |  |  |  | ROZPOCET | [6 empty] | 0
56 | K | 712341559 | Provedení povlakové krytiny střech plochých do 10° pásy přitavením NAIP v plné ploše | m2 | 75.52 |  | 0 |  |  | základní |  | 0 | 0.00088 | 0.066458 | 0 | 0 | 16 | K | 2 |  |  |  | ROZPOCET | 0 | 0 | 0 | 0 | 0 | 1 | 0 | 16 | 2005278588
| Online PSC |  | https://podminky.urs.cz/item/CS_URS_2023_02/712341559 | [14 empty] | Online PSC | 2
| VV |  | "horní plocha atiky" | [14 empty] | VV | 2 | 1 | True | 0 | ROZPOCET
| VV |  | (29,1+29,1+18,1+18,1)*0,4 |  | 37.76 | [12 empty] | VV | 2 | 2 | True | 0 | ROZPOCET
| VV |  | "rubová strana atiky - vytažení na horní plochu + napojení na stávající krytinu s přesahem" | [14 empty] | VV | 2 | 1 | True | 0 | ROZPOCET
| VV |  | (29,1+29,1+18,1+18,1)*0,4 |  | 37.76 | [12 empty] | VV | 2 | 2 | True | 0 | ROZPOCET
| VV |  | Součet |  | 75.52 | [12 empty] | VV | 2 | 4 | True | 1 | ROZPOCET
57 | M | 62855005 | pás asfaltový natavitelný modifikovaný SBS s vložkou z polyesterové rohože a hrubozrnným břidličným posypem na horním povrchu tl 4,2mm | m2 | 88.019 |  | 0 |  |  | základní |  | 0 | 0.005 | 0.4401 | 0 | 0 | 32 | M | 2 |  |  |  | ROZPOCET | 0 | 0 | 0 | 0 | 0 | 1 | 0 | 16 | -762886162
| VV |  | 75,52*1,1655 'Přepočtené koeficientem množství |  | 88.019 | [12 empty] | VV | 2 | 2 | False | 1 | ROZPOCET
58 | M | 62853003 | pás asfaltový natavitelný modifikovaný SBS s vložkou ze skleněné tkaniny a spalitelnou PE fólií nebo jemnozrnným minerálním posypem na horním povrchu tl 3,5mm | m2 | 75.52 |  | 0 |  |  | základní |  | 0 | 0.0044 | 0.33229 | 0 | 0 | 32 | M | 2 |  |  |  | ROZPOCET | 0 | 0 | 0 | 0 | 0 | 1 | 0 | 16 | -1698614243
59 | K | 998712103 | Přesun hmot pro povlakové krytiny stanovený z hmotnosti přesunovaného materiálu vodorovná dopravní vzdálenost do 50 m v objektech výšky přes 12 do 24 m | t | 0.839 |  | 0 |  |  | základní |  | 0 | 0 | 0 | 0 | 0 | 16 | K | 2 |  |  |  | ROZPOCET | 0 | 0 | 0 | 0 | 0 | 1 | 0 | 16 | 1818655412
| Online PSC |  | https://podminky.urs.cz/item/CS_URS_2023_02/998712103 | [14 empty] | Online PSC | 2
| D | 713 | Izolace tepelné |  |  |  | 0 |  |  |  |  | 0 |  | 0.51448 |  | 0 | 2 | D | 1 |  |  |  | ROZPOCET | [6 empty] | 0
60 | K | 713131243 | Montáž tepelné izolace stěn rohožemi, pásy, deskami, dílci, bloky (izolační materiál ve specifikaci) lepením celoplošně s mechanickým kotvením, tloušťky izolace přes 140 do 200 mm | m2 | 37.76 |  | 0 |  |  | základní |  | 0 | 0.0063 | 0.23789 | 0 | 0 | 16 | K | 2 |  |  |  | ROZPOCET | 0 | 0 | 0 | 0 | 0 | 1 | 0 | 16 | 517148445
| Online PSC |  | https://podminky.urs.cz/item/CS_URS_2023_02/713131243 | [14 empty] | Online PSC | 2
| VV |  | "zateplení atiky výtahové šachty" | [14 empty] | VV | 2 | 1 | True | 0 | ROZPOCET
| VV |  | (29,1+29,1+18,1+18,1)*0,4 |  | 37.76 | [12 empty] | VV | 2 | 2 | True | 1 | ROZPOCET
61 | M | 28376417 | deska XPS hrana polodrážková a hladký povrch 300kPA λ=0,035 tl 50mm | m2 | 39.648 |  | 0 |  |  | základní |  | 0 | 0.0015 | 0.059472 | 0 | 0 | 32 | M | 2 |  |  |  | ROZPOCET | 0 | 0 | 0 | 0 | 0 | 1 | 0 | 16 | -1381233606
62 | K | 713141152 | Montáž tepelné izolace střech plochých rohožemi, pásy, deskami, dílci, bloky (izolační materiál ve specifikaci) kladenými volně dvouvrstvá | m2 | 18.88 |  | 0 |  |  | základní |  | 0 | 0 | 0 | 0 | 0 | 16 | K | 2 |  |  |  | ROZPOCET | 0 | 0 | 0 | 0 | 0 | 1 | 0 | 16 | -471247294
| Online PSC |  | https://podminky.urs.cz/item/CS_URS_2023_02/713141152 | [14 empty] | Online PSC | 2
| VV |  | "zateplení rubové plochy atiky" | [14 empty] | VV | 2 | 1 | True | 0 | ROZPOCET
| VV |  | (29,1+29,1+18,1+18,1)*0,2 |  | 18.88 | [12 empty] | VV | 2 | 2 | True | 1 | ROZPOCET
63 | M | 63151497 | deska tepelně izolační minerální plochých střech vrchní vrstva 70kPa λ=0,038-0,039 tl 50mm | m2 | 21.712 |  | 0 |  |  | základní |  | 0 | 0.01 | 0.21712 | 0 | 0 | 32 | M | 2 |  |  |  | ROZPOCET | 0 | 0 | 0 | 0 | 0 | 1 | 0 | 16 | -420660954
| VV |  | (29,1+29,1+18,1+18,1)*0,2 |  | 18.88 | [12 empty] | VV | 2 | 2 | True | 1 | ROZPOCET
| VV |  | 18,88*1,15 'Přepočtené koeficientem množství |  | 21.712 | [12 empty] | VV | 2 | 2 | False | 1 | ROZPOCET
64 | K | 998713103 | Přesun hmot pro izolace tepelné stanovený z hmotnosti přesunovaného materiálu vodorovná dopravní vzdálenost do 50 m v objektech výšky přes 12 m do 24 m | t | 0.514 |  | 0 |  |  | základní |  | 0 | 0 | 0 | 0 | 0 | 16 | K | 2 |  |  |  | ROZPOCET | 0 | 0 | 0 | 0 | 0 | 1 | 0 | 16 | 822834632
| Online PSC |  | https://podminky.urs.cz/item/CS_URS_2023_02/998713103 | [14 empty] | Online PSC | 2
| D | 762 | Konstrukce tesařské |  |  |  | 0 |  |  |  |  | 0 |  | 0.02111 |  | 2.3878 | 2 | D | 1 |  |  |  | ROZPOCET | [6 empty] | 0
65 | K | 762132811 | Demontáž bednění svislých stěn a nadstřešních stěn z jednostranně hoblovaných prken | m2 | 170.56 |  | 0 |  |  | základní |  | 0 | 0 | 0 | 0.014 | 2.3878 | 16 | K | 2 |  |  |  | ROZPOCET | 0 | 0 | 0 | 0 | 0 | 1 | 0 | 16 | -623411048
| Online PSC |  | https://podminky.urs.cz/item/CS_URS_2023_02/762132811 | [14 empty] | Online PSC | 2
| VV |  | "dřevěné obložení-masky" | [14 empty] | VV | 2 | 1 | True | 0 | ROZPOCET
| VV |  | (29,1*1,5)+(29,1*1,5)+(18,1*2,3)+(18,1*2,3) |  | 170.56 | [12 empty] | VV | 2 | 2 | True | 1 | ROZPOCET
66 | K | 762341370 | Montáž bednění střech obloukových sklonu do 60° s vyřezáním otvorů, nároží, úžlabí, nadstřešních konstrukcí z desek dřevotřískových nebo dřevoštěpkových na sraz | m2 | 37.76 |  | 0 |  |  | základní |  | 0 | 0 | 0 | 0 | 0 | 16 | K | 2 |  |  |  | ROZPOCET | 0 | 0 | 0 | 0 | 0 | 1 | 0 | 16 | 1178508976
| Online PSC |  | https://podminky.urs.cz/item/CS_URS_2023_02/762341370 | [14 empty] | Online PSC | 2
| VV |  | (29,1+29,1+18,1+18,1)*0,4 |  | 37.76 | [12 empty] | VV | 2 | 2 | True | 1 | ROZPOCET
67 | M | RMAT0014 | překližka vodovzdorná protiskluz/hladká,bříza tl.24 mm | m2 | 41.536 |  | 0 |  |  | základní |  | 0 | 0 | 0 | 0 | 0 | 32 | M | 2 |  |  |  | ROZPOCET | 0 | 0 | 0 | 0 | 0 | 1 | 0 | 16 | -343666628
| VV |  | 37,76*1,1 'Přepočtené koeficientem množství |  | 41.536 | [12 empty] | VV | 2 | 2 | False | 1 | ROZPOCET
68 | K | 762395000 | Spojovací prostředky krovů, bednění a laťování, nadstřešních konstrukcí svory, prkna, hřebíky, pásová ocel, vruty | m3 | 0.906 |  | 0 |  |  | základní |  | 0 | 0.0233 | 0.02111 | 0 | 0 | 16 | K | 2 |  |  |  | ROZPOCET | 0 | 0 | 0 | 0 | 0 | 1 | 0 | 16 | 921052241
| Online PSC |  | https://podminky.urs.cz/item/CS_URS_2023_02/762395000 | [14 empty] | Online PSC | 2
| VV |  | 0,906 |  | 0.906 | [12 empty] | VV | 2 | 2 | True | 1 | ROZPOCET
69 | K | 998762101 | Přesun hmot pro konstrukce tesařské stanovený z hmotnosti přesunovaného materiálu vodorovná dopravní vzdálenost do 50 m v objektech výšky do 6 m | t | 1.021 |  | 0 |  |  | základní |  | 0 | 0 | 0 | 0 | 0 | 16 | K | 2 |  |  |  | ROZPOCET | 0 | 0 | 0 | 0 | 0 | 1 | 0 | 16 | 49473540
| Online PSC |  | https://podminky.urs.cz/item/CS_URS_2023_02/998762101 | [14 empty] | Online PSC | 2
| D | 764 | Konstrukce klempířské |  |  |  | 0 |  |  |  |  | 0 |  | 1.1793 |  | 0.37177 | 2 | D | 1 |  |  |  | ROZPOCET | [6 empty] | 0
70 | K | 764001117 | Montáž podkladního plechu rozvinuté šířky přes 400 mm | m | 94.4 |  | 0 |  |  | základní |  | 0 | 0 | 0 | 0 | 0 | 16 | K | 2 |  |  |  | ROZPOCET | 0 | 0 | 0 | 0 | 0 | 1 | 0 | 16 | -654692175
| Online PSC |  | https://podminky.urs.cz/item/CS_URS_2023_02/764001117 | [14 empty] | Online PSC | 2
| VV |  | "podkladní plech oplechování atiky" | [14 empty] | VV | 2 | 1 | True | 0 | ROZPOCET
| VV |  | (29,1+29,1+18,1+18,1) |  | 94.4 | [12 empty] | VV | 2 | 2 | True | 1 | ROZPOCET
71 | M | 19112357 | plech TiZn „leskle válcovaný“ svitek š 1000mm tl 0,7mm | m | 108.56 |  | 0 |  |  | základní |  | 0 | 0.00504 | 0.54714 | 0 | 0 | 32 | M | 2 |  |  |  | ROZPOCET | 0 | 0 | 0 | 0 | 0 | 1 | 0 | 16 | -545124924
| VV |  | 94,4*1,15 'Přepočtené koeficientem množství |  | 108.56 | [12 empty] | VV | 2 | 2 | False | 1 | ROZPOCET
72 | K | 764002841 | Demontáž klempířských konstrukcí oplechování horních ploch zdí a nadezdívek do suti | m | 18.88 |  | 0 |  |  | základní |  | 0 | 0 | 0 | 0.00191 | 0.036061 | 16 | K | 2 |  |  |  | ROZPOCET | 0 | 0 | 0 | 0 | 0 | 1 | 0 | 16 | -951687802
| Online PSC |  | https://podminky.urs.cz/item/CS_URS_2023_02/764002841 | [14 empty] | Online PSC | 2
| VV |  | "demontáž oplechování atiky " | [14 empty] | VV | 2 | 1 | True | 0 | ROZPOCET
| VV |  | (29,1+29,1+18,1+18,1)*0,2 |  | 18.88 | [12 empty] | VV | 2 | 2 | True | 1 | ROZPOCET
73 | K | 764002851 | Demontáž klempířských konstrukcí oplechování parapetů do suti | m | 39 |  | 0 |  |  | základní |  | 0 | 0 | 0 | 0.00167 | 0.06513 | 16 | K | 2 |  |  |  | ROZPOCET | 0 | 0 | 0 | 0 | 0 | 1 | 0 | 16 | -1457017677
| Online PSC |  | https://podminky.urs.cz/item/CS_URS_2023_02/764002851 | [14 empty] | Online PSC | 2
| VV |  | "parapet oken" | [14 empty] | VV | 2 | 1 | True | 0 | ROZPOCET
| VV |  | "východní fasáda" | [14 empty] | VV | 2 | 1 | True | 0 | ROZPOCET
| VV |  | 1,0*11 |  | 11 | [12 empty] | VV | 2 | 2 | True | 0 | ROZPOCET
| VV |  | 1,0*12 |  | 12 | [12 empty] | VV | 2 | 2 | True | 0 | ROZPOCET
| VV |  | "západní fasáda" | [14 empty] | VV | 2 | 1 | True | 0 | ROZPOCET
| VV |  | 1,0*6 |  | 6 | [12 empty] | VV | 2 | 2 | True | 0 | ROZPOCET
| VV |  | 1,0*6 |  | 6 | [12 empty] | VV | 2 | 2 | True | 0 | ROZPOCET
| VV |  | 1,0*4 |  | 4 | [12 empty] | VV | 2 | 2 | True | 0 | ROZPOCET
| VV |  | Součet |  | 39 | [12 empty] | VV | 2 | 4 | True | 1 | ROZPOCET
74 | K | 764004861 | Demontáž klempířských konstrukcí svodu do suti | m | 22 |  | 0 |  |  | základní |  | 0 | 0 | 0 | 0.00394 | 0.08668 | 16 | K | 2 |  |  |  | ROZPOCET | 0 | 0 | 0 | 0 | 0 | 1 | 0 | 16 | 1728624902
| Online PSC |  | https://podminky.urs.cz/item/CS_URS_2023_02/764004861 | [14 empty] | Online PSC | 2
| VV |  | "fasáda" | [14 empty] | VV | 2 | 1 | True | 0 | ROZPOCET
| VV |  | 8+6+6+2 |  | 22 | [12 empty] | VV | 2 | 2 | True | 0 | ROZPOCET
| VV |  | Součet |  | 22 | [12 empty] | VV | 2 | 4 | True | 1 | ROZPOCET
75 | K | 721140806 | Demontáž potrubí z litinových trub odpadních nebo dešťových přes 100 do DN 200 | m | 6 |  | 0 |  |  | základní |  | 0 | 0 | 0 | 0.03065 | 0.1839 | 16 | K | 2 |  |  |  | ROZPOCET | 0 | 0 | 0 | 0 | 0 | 1 | 0 | 16 | -1482332482
| Online PSC |  | https://podminky.urs.cz/item/CS_URS_2023_02/721140806 | [14 empty] | Online PSC | 2
| VV |  | 3*2 |  | 6 | [12 empty] | VV | 2 | 2 | True | 1 | ROZPOCET
76 | K | 764204109 | Montáž oplechování horních ploch zdí a nadezdívek (atik) rozvinuté šířky přes 400 do 800 mm | m | 94.4 |  | 0 |  |  | základní |  | 0 | 0 | 0 | 0 | 0 | 16 | K | 2 |  |  |  | ROZPOCET | 0 | 0 | 0 | 0 | 0 | 1 | 0 | 16 | 226211909
| Online PSC |  | https://podminky.urs.cz/item/CS_URS_2023_02/764204109 | [14 empty] | Online PSC | 2
| VV |  | "horní plech oplechování atiky" | [14 empty] | VV | 2 | 1 | True | 0 | ROZPOCET
| VV |  | (29,1+29,1+18,1+18,1) |  | 94.4 | [12 empty] | VV | 2 | 2 | True | 1 | ROZPOCET
77 | M | 19112374 | plech TiZn „břidlicově šedý“ svitek š 1000mm tl 0,7mm | m | 108.56 |  | 0 |  |  | základní |  | 0 | 0.00504 | 0.54714 | 0 | 0 | 32 | M | 2 |  |  |  | ROZPOCET | 0 | 0 | 0 | 0 | 0 | 1 | 0 | 16 | 1271299253
| VV |  | 94,4*1,15 'Přepočtené koeficientem množství |  | 108.56 | [12 empty] | VV | 2 | 2 | False | 1 | ROZPOCET
78 | K | 764205146 | Montáž oplechování horních ploch zdí a nadezdívek (atik) Příplatek k cenám za zvýšenou pracnost při provedení rohu nebo koutu přes rš 400 mm | kus | 4 |  | 0 |  |  | základní |  | 0 | 0 | 0 | 0 | 0 | 16 | K | 2 |  |  |  | ROZPOCET | 0 | 0 | 0 | 0 | 0 | 1 | 0 | 16 | -1868550916
| Online PSC |  | https://podminky.urs.cz/item/CS_URS_2023_02/764205146 | [14 empty] | Online PSC | 2
79 | K | 764206105 | Montáž oplechování parapetů rovných, bez rohů, rozvinuté šířky do 400 mm | m | 39 |  | 0 |  |  | základní |  | 0 | 4e-05 | 0.00156 | 0 | 0 | 16 | K | 2 |  |  |  | ROZPOCET | 0 | 0 | 0 | 0 | 0 | 1 | 0 | 16 | 792596834
| Online PSC |  | https://podminky.urs.cz/item/CS_URS_2023_02/764206105 | [14 empty] | Online PSC | 2
| VV |  | "parapet oken K01" | [14 empty] | VV | 2 | 1 | True | 0 | ROZPOCET
| VV |  | "východní fasáda" | [14 empty] | VV | 2 | 1 | True | 0 | ROZPOCET
| VV |  | 1,0*11 |  | 11 | [12 empty] | VV | 2 | 2 | True | 0 | ROZPOCET
| VV |  | 1,0*12 |  | 12 | [12 empty] | VV | 2 | 2 | True | 0 | ROZPOCET
| VV |  | "západní fasáda" | [14 empty] | VV | 2 | 1 | True | 0 | ROZPOCET
| VV |  | 1,0*6 |  | 6 | [12 empty] | VV | 2 | 2 | True | 0 | ROZPOCET
| VV |  | 1,0*6 |  | 6 | [12 empty] | VV | 2 | 2 | True | 0 | ROZPOCET
| VV |  | 1,0*4 |  | 4 | [12 empty] | VV | 2 | 2 | True | 0 | ROZPOCET
| VV |  | Součet |  | 39 | [12 empty] | VV | 2 | 4 | True | 1 | ROZPOCET
80 | K | 76422640.K01 | Oplechování parapetů z hliníkového plechu rovných, r.š. 350 mm, dl.1000mm,ozn.K01 | kus | 39 |  | 0 |  |  | základní |  | 0 | 0.00061 | 0.02379 | 0 | 0 | 16 | K | 2 |  |  |  | ROZPOCET | 0 | 0 | 0 | 0 | 0 | 1 | 0 | 16 | 184592901
| VV |  | "parapet oken" | [14 empty] | VV | 2 | 1 | True | 0 | ROZPOCET
| VV |  | "východní fasáda" | [14 empty] | VV | 2 | 1 | True | 0 | ROZPOCET
| VV |  | 11 |  | 11 | [12 empty] | VV | 2 | 2 | True | 0 | ROZPOCET
| VV |  | 12 |  | 12 | [12 empty] | VV | 2 | 2 | True | 0 | ROZPOCET
| VV |  | "západní fasáda" | [14 empty] | VV | 2 | 1 | True | 0 | ROZPOCET
| VV |  | 6 |  | 6 | [12 empty] | VV | 2 | 2 | True | 0 | ROZPOCET
| VV |  | 6 |  | 6 | [12 empty] | VV | 2 | 2 | True | 0 | ROZPOCET
| VV |  | 4 |  | 4 | [12 empty] | VV | 2 | 2 | True | 0 | ROZPOCET
| VV |  | Součet |  | 39 | [12 empty] | VV | 2 | 4 | True | 1 | ROZPOCET
81 | K | 764216.R01 | Utěsnění parapetu ve styku s izolantem těsnící páskou | m | 39 |  | 0 |  |  | základní |  | 0 | 0 | 0 | 0 | 0 | 16 | K | 2 |  |  |  | ROZPOCET | 0 | 0 | 0 | 0 | 0 | 1 | 0 | 16 | -1073667329
| VV |  | "parapet oken K01" | [14 empty] | VV | 2 | 1 | True | 0 | ROZPOCET
| VV |  | "východní fasáda" | [14 empty] | VV | 2 | 1 | True | 0 | ROZPOCET
| VV |  | 1,0*11 |  | 11 | [12 empty] | VV | 2 | 2 | True | 0 | ROZPOCET
| VV |  | 1,0*12 |  | 12 | [12 empty] | VV | 2 | 2 | True | 0 | ROZPOCET
| VV |  | "západní fasáda" | [14 empty] | VV | 2 | 1 | True | 0 | ROZPOCET
| VV |  | 1,0*6 |  | 6 | [12 empty] | VV | 2 | 2 | True | 0 | ROZPOCET
| VV |  | 1,0*6 |  | 6 | [12 empty] | VV | 2 | 2 | True | 0 | ROZPOCET
| VV |  | 1,0*4 |  | 4 | [12 empty] | VV | 2 | 2 | True | 0 | ROZPOCET
| VV |  | Součet |  | 39 | [12 empty] | VV | 2 | 4 | True | 1 | ROZPOCET
82 | K | 764216.R02 | Utěsnění parapetu ve styku s rámem okna těsnící páskou | m | 39 |  | 0 |  |  | základní |  | 0 | 0 | 0 | 0 | 0 | 16 | K | 2 |  |  |  | ROZPOCET | 0 | 0 | 0 | 0 | 0 | 1 | 0 | 16 | -395520571
| VV |  | "parapet oken K01" | [14 empty] | VV | 2 | 1 | True | 0 | ROZPOCET
| VV |  | "východní fasáda" | [14 empty] | VV | 2 | 1 | True | 0 | ROZPOCET
| VV |  | 1,0*11 |  | 11 | [12 empty] | VV | 2 | 2 | True | 0 | ROZPOCET
| VV |  | 1,0*12 |  | 12 | [12 empty] | VV | 2 | 2 | True | 0 | ROZPOCET
| VV |  | "západní fasáda" | [14 empty] | VV | 2 | 1 | True | 0 | ROZPOCET
| VV |  | 1,0*6 |  | 6 | [12 empty] | VV | 2 | 2 | True | 0 | ROZPOCET
| VV |  | 1,0*6 |  | 6 | [12 empty] | VV | 2 | 2 | True | 0 | ROZPOCET
| VV |  | 1,0*4 |  | 4 | [12 empty] | VV | 2 | 2 | True | 0 | ROZPOCET
| VV |  | Součet |  | 39 | [12 empty] | VV | 2 | 4 | True | 1 | ROZPOCET
83 | K | 76454832R04 | Svod zlakovaného plechu včetně objímek, kolen a odskoků kruhový, průměru 100 mm | m | 22 |  | 0 |  |  | základní |  | 0 | 0.00223 | 0.04906 | 0 | 0 | 16 | K | 2 |  |  |  | ROZPOCET | 0 | 0 | 0 | 0 | 0 | 1 | 0 | 16 | -430349057
| VV |  | "fasáda" | [14 empty] | VV | 2 | 1 | True | 0 | ROZPOCET
| VV |  | 8+6+6+2 |  | 22 | [12 empty] | VV | 2 | 2 | True | 0 | ROZPOCET
| VV |  | Součet |  | 22 | [12 empty] | VV | 2 | 4 | True | 1 | ROZPOCET
84 | K | 721242115 | Lapače střešních splavenin polypropylenové (PP) s kulovým kloubem na odtoku DN 110 | kus | 3 |  | 0 |  |  | základní |  | 0 | 0.0015 | 0.0045 | 0 | 0 | 16 | K | 2 |  |  |  | ROZPOCET | 0 | 0 | 0 | 0 | 0 | 1 | 0 | 16 | -821456635
| Online PSC |  | https://podminky.urs.cz/item/CS_URS_2023_02/721242115 | [14 empty] | Online PSC | 2
| VV |  | 3 |  | 3 | [12 empty] | VV | 2 | 2 | True | 1 | ROZPOCET
85 | K | 721140915 | Opravy odpadního potrubí litinového propojení dosavadního potrubí DN 100 | kus | 3 |  | 0 |  |  | základní |  | 0 | 0.00202 | 0.00606 | 0 | 0 | 16 | K | 2 |  |  |  | ROZPOCET | 0 | 0 | 0 | 0 | 0 | 1 | 0 | 16 | 770158513
| Online PSC |  | https://podminky.urs.cz/item/CS_URS_2023_02/721140915 | [14 empty] | Online PSC | 2
| VV |  | 3 |  | 3 | [12 empty] | VV | 2 | 2 | True | 1 | ROZPOCET
86 | K | 721910922 | Pročištění ležatých svodů do DN 300 | m | 50 |  | 0 |  |  | základní |  | 0 | 0 | 0 | 0 | 0 | 16 | K | 2 |  |  |  | ROZPOCET | 0 | 0 | 0 | 0 | 0 | 1 | 0 | 16 | -917115856
| Online PSC |  | https://podminky.urs.cz/item/CS_URS_2023_02/721910922 | [14 empty] | Online PSC | 2
| VV |  | 50 |  | 50 | [12 empty] | VV | 2 | 2 | True | 1 | ROZPOCET
87 | K | 998764103 | Přesun hmot pro konstrukce klempířské stanovený z hmotnosti přesunovaného materiálu vodorovná dopravní vzdálenost do 50 m v objektech výšky přes 12 do 24 m | t | 1.179 |  | 0 |  |  | základní |  | 0 | 0 | 0 | 0 | 0 | 16 | K | 2 |  |  |  | ROZPOCET | 0 | 0 | 0 | 0 | 0 | 1 | 0 | 16 | -783228897
| Online PSC |  | https://podminky.urs.cz/item/CS_URS_2023_02/998764103 | [14 empty] | Online PSC | 2
| D | 767 | Konstrukce zámečnické |  |  |  | 0 |  |  |  |  | 0 |  | 0 |  | 0 | 2 | D | 1 |  |  |  | ROZPOCET | [6 empty] | 0
88 | K | 7676621.Z01 | D+M Kovový výlezový žebřík bez ochranného koše ozn.Z01-budova Tělocvičny | kus | 1 |  | 0 |  |  | základní |  | 0 | 0 | 0 | 0 | 0 | 16 | K | 2 |  |  |  | ROZPOCET | 0 | 0 | 0 | 0 | 0 | 1 | 0 | 16 | -1617662554
| P |  | Poznámka k položce: Poznámka k položce: dodávka a montáž v kompletizovaném provedení včetně kotvení do ostění | [14 empty] | P | 2
| VV |  | "výkres - VÝPIS ZÁMEČNICKÝCH PRVKŮ Budovy Tělocvičny | [14 empty] | VV | 2 | 1 | True | 0 | ROZPOCET
| VV |  | "ozn Z01 | [14 empty] | VV | 2 | 1 | True | 0 | ROZPOCET
| VV |  | 1 |  | 1 | [12 empty] | VV | 2 | 2 | True | 0 | ROZPOCET
| VV |  | Součet |  | 1 | [12 empty] | VV | 2 | 4 | True | 1 | ROZPOCET
89 | K | 998767103 | Přesun hmot pro zámečnické konstrukce stanovený z hmotnosti přesunovaného materiálu vodorovná dopravní vzdálenost do 50 m v objektech výšky přes 12 do 24 m | t | 2.354 |  | 0 |  |  | základní |  | 0 | 0 | 0 | 0 | 0 | 16 | K | 2 |  |  |  | ROZPOCET | 0 | 0 | 0 | 0 | 0 | 1 | 0 | 16 | 182338529
| Online PSC |  | https://podminky.urs.cz/item/CS_URS_2023_02/998767103 | [14 empty] | Online PSC | 2
| D | 767.d | zámečnické venkovní |  |  |  | 0 |  |  |  |  | 0 |  | 0 |  | 0 | 2 | D | 2 |  |  |  | ROZPOCET | [6 empty] | 0
90 | K | 76732-R10 | Lanková konstrukce pro vynesení zeleně z nerezové ocele, D+M | m2 | 191.508 |  | 0 |  |  | základní |  | 0 | 0 | 0 | 0 | 0 | 16 | K | 3 |  |  |  | ROZPOCET | 0 | 0 | 0 | 0 | 0 | 1 | 0 | 16 | -1023928462
| P |  | Poznámka k položce: položka obsahuje montáž včetně dodávky materiálu | [14 empty] | P | 3
| VV |  | Viz. PD stavební část - výrobky PSV, výkres pohledů - východní fasáda | [14 empty] | VV | 3 | 1 | True | 0 | ROZPOCET
| VV |  | . | [14 empty] | VV | 3 | 1 | True | 0 | ROZPOCET
| VV |  | - včetně kotvení a kotvicího materiálu | [14 empty] | VV | 3 | 1 | True | 0 | ROZPOCET
| VV |  | "východní fasáda" | [14 empty] | VV | 3 | 1 | True | 0 | ROZPOCET
| VV |  | 205,176-13,668 |  | 191.508 | [12 empty] | VV | 3 | 2 | True | 0 | ROZPOCET
| VV |  | Součet |  | 191.508 | [12 empty] | VV | 3 | 4 | True | 1 | ROZPOCET
91 | K | 76732-R11 | Výplet lankové konstrukce - umělý Ratan, 12 ks/m, D+M | kus | 349.2 |  | 0 |  |  | základní |  | 0 | 0 | 0 | 0 | 0 | 16 | K | 3 |  |  |  | ROZPOCET | 0 | 0 | 0 | 0 | 0 | 1 | 0 | 16 | -250906859
| P |  | Poznámka k položce: položka obsahuje montáž včetně dodávky materiálu | [14 empty] | P | 3
| VV |  | Viz. PD stavební část - výrobky PSV, výkres pohledů - atrium 1 | [14 empty] | VV | 3 | 1 | True | 0 | ROZPOCET
| VV |  | . | [14 empty] | VV | 3 | 1 | True | 0 | ROZPOCET
| VV |  | "východní fasáda" | [14 empty] | VV | 3 | 1 | True | 0 | ROZPOCET
| VV |  | 29,1*12 |  | 349.2 | [12 empty] | VV | 3 | 2 | True | 0 | ROZPOCET
| VV |  | Součet |  | 349.2 | [12 empty] | VV | 3 | 4 | True | 1 | ROZPOCET
| D | 781 | Dokončovací práce - obklady |  |  |  | 0 |  |  |  |  | 0 |  | 1.0921 |  | 0 | 2 | D | 1 |  |  |  | ROZPOCET | [6 empty] | 0
92 | K | 781731111 | Montáž obkladů vnějších stěn z obkladaček nebo obkladových pásků cihelných kladených do malty do 50 ks/m2 | m2 | 17.9 |  | 0 |  |  | základní |  | 0 | 0.0334 | 0.59786 | 0 | 0 | 16 | K | 2 |  |  |  | ROZPOCET | 0 | 0 | 0 | 0 | 0 | 1 | 0 | 16 | 162445205
| Online PSC |  | https://podminky.urs.cz/item/CS_URS_2023_02/781731111 | [14 empty] | Online PSC | 2
| VV |  | "východní fasáda" | [14 empty] | VV | 2 | 1 | True | 0 | ROZPOCET
| VV |  | 10,9 |  | 10.9 | [12 empty] | VV | 2 | 2 | True | 0 | ROZPOCET
| VV |  | "západní fasáda" | [14 empty] | VV | 2 | 1 | True | 0 | ROZPOCET
| VV |  | 7,0 |  | 7 | [12 empty] | VV | 2 | 2 | True | 0 | ROZPOCET
| VV |  | Součet |  | 17.9 | [12 empty] | VV | 2 | 4 | True | 1 | ROZPOCET
93 | M | 59623116 | pásek obkladový cihlový reliéf pískovaný 240x71x14mm červený | kus | 945.12 |  | 0 |  |  | základní |  | 0 | 0.0005 | 0.47256 | 0 | 0 | 32 | M | 2 |  |  |  | ROZPOCET | 0 | 0 | 0 | 0 | 0 | 1 | 0 | 16 | -1002160826
| VV |  | 17,9*52,8 'Přepočtené koeficientem množství |  | 945.12 | [12 empty] | VV | 2 | 2 | False | 1 | ROZPOCET
94 | K | 7817391R01 | Montáž obkladů vnějších stěn z obkladaček nebo obkladových pásků cihelných Příplatek k cenám za spárování cement šedý | m2 | 17.9 |  | 0 |  |  | základní |  | 0 | 0.00121 | 0.021659 | 0 | 0 | 16 | K | 2 |  |  |  | ROZPOCET | 0 | 0 | 0 | 0 | 0 | 1 | 0 | 16 | 725138138
| VV |  | 17,9 |  | 17.9 | [12 empty] | VV | 2 | 2 | True | 1 | ROZPOCET

## SO 02-2 - Hromosvod Těloc...
{a5449f5b-b135-44ce-b090-f11ea68a66a2}
2
| KRYCÍ LIST SOUPISU PRACÍ | [7 empty] | v --- níže se nacházejí doplnkové a pomocné údaje k sestavám --- v | [8 empty] | False
Stavba:
OA Vlašim – Dokončení PD – Revitalizace obvodového pláště
Objekt:
SO 02-2 - Hromosvod Tělocvična
| KSO: |  |  |  |  | CC-CZ:
| Místo: |  | Obchodní akademie Vlašim |  |  | Datum: | 19. 10. 2023
| Zadavatel: |  |  |  |  | IČ: | 61664537
|  | Obchodní akademie Vlašim |  |  |  | DIČ: | CZ61664537
| Uchazeč: |  |  |  |  | IČ: | Vyplň údaj
|  | Vyplň údaj |  |  |  | DIČ: | Vyplň údaj
| Projektant: |  |  |  |  | IČ: | 03595269
|  | Saffron Universe s.r.o. |  |  |  | DIČ: | CZ03595269
| Zpracovatel: |  |  |  |  | IČ: | 03595269
|  | Saffron Universe s.r.o. |  |  |  | DIČ: | CZ03595269
Poznámka:
| Cena bez DPH | [5 empty] | 0
|  |  | Základ daně |  |  | Sazba daně | Výše daně
| DPH | základní | 0 |  |  | 21% | 0
|  | snížená | 0 |  |  | 12% | 0
|  | zákl. přenesená | 0 |  |  | 21% | 0
|  | sníž. přenesená | 0 |  |  | 12% | 0
|  | nulová | 0 |  |  | 0% | 0
| Cena s DPH |  |  | v | CZK |  | 0
REKAPITULACE ČLENĚNÍ SOUPISU PRACÍ
Stavba:
OA Vlašim – Dokončení PD – Revitalizace obvodového pláště
Objekt:
SO 02-2 - Hromosvod Tělocvična
Místo: |  |  | Obchodní akademie Vlašim |  |  | Datum: | 19. 10. 2023
Zadavatel: |  |  | Obchodní akademie Vlašim |  |  | Projektant: | Saffron Universe s.r.o.
Uchazeč: |  |  | Vyplň údaj |  |  | Zpracovatel: | Saffron Universe s.r.o.
Kód dílu - Popis | [6 empty] | Cena celkem [CZK]
Náklady stavby celkem | [6 empty] | 0 | [11 empty] | -1
| PSV - Práce a dodávky PSV | [5 empty] | 0
| 741 - Elektroinstalace - silnoproud | [5 empty] | 0
| D1.01.4g - Silnoproudá elektrotechnika | [5 empty] | 0
| BLESK - Bleskosvod | [5 empty] | 0
| emmp-blesk - Elektromontáže - bleskosvod | [5 empty] | 0
SOUPIS PRACÍ
Stavba:
OA Vlašim – Dokončení PD – Revitalizace obvodového pláště
Objekt:
SO 02-2 - Hromosvod Tělocvična
Místo: |  |  | Obchodní akademie Vlašim |  |  | Datum: | 19. 10. 2023
Zadavatel: |  |  | Obchodní akademie Vlašim |  |  | Projektant: | Saffron Universe s.r.o.
Uchazeč: |  |  | Vyplň údaj |  |  | Zpracovatel: | Saffron Universe s.r.o.
PČ | Typ | Kód | Popis | MJ | Množství | J.cena [CZK] | Cena celkem [CZK] | Cenová soustava |  | DPH | J. Nh [h] | Nh celkem [h] | J. hmotnost [t] | Hmotnost celkem [t] | J. suť [t] | Suť Celkem [t]
Náklady soupisu celkem | [6 empty] | 0 |  |  |  |  | 0 |  | 0.00096 |  | 0.11727 |  | D | -1 | [10 empty] | 0
| D | PSV | Práce a dodávky PSV |  |  |  | 0 |  |  |  |  | 0 |  | 0 |  | 0.11727 | 2 | D | 0 |  |  |  | ROZPOCET | [6 empty] | 0
| D | 741 | Elektroinstalace - silnoproud |  |  |  | 0 |  |  |  |  | 0 |  | 0 |  | 0.11727 | 2 | D | 1 |  |  |  | ROZPOCET | [6 empty] | 0
1 | K | 210220101RU2 | Vodiče svodové FeZn D do 10,Al 10,Cu 8 +podpěry včetně dodávky drátu AlMgSi T/4 8 mm | m | 98.4 |  | 0 |  |  | základní |  | 0 | 0 | 0 | 0 | 0 | 4 | K | 2 |  |  |  | ROZPOCET | 0 | 0 | 0 | 0 | 0 | 1 | 0 | 4 | -1032077704
| VV |  | 94,4 |  | 94.4 | [12 empty] | VV | 2 | 2 | True | 0 | ROZPOCET
| VV |  | 4 |  | 4 | [12 empty] | VV | 2 | 2 | True | 0 | ROZPOCET
| VV |  | Součet |  | 98.4 | [12 empty] | VV | 2 | 4 | True | 1 | ROZPOCET
2 | K | 210220301RT2 | Svorka hromosvodová do 2 šroubů /SS, SZ, SO/ včetně dodávky svorky SS | kus | 110 |  | 0 |  |  | základní |  | 0 | 0 | 0 | 0 | 0 | 4 | K | 2 |  |  |  | ROZPOCET | 0 | 0 | 0 | 0 | 0 | 1 | 0 | 4 | -919677385
| VV |  | 110 |  | 110 | [12 empty] | VV | 2 | 2 | True | 1 | ROZPOCET
3 | K | 210220301RT3 | Svorka hromosvodová do 2 šroubů /SS, SZ, SO/ včetně dodávky svorky SZ | kus | 26 |  | 0 |  |  | základní |  | 0 | 0 | 0 | 0 | 0 | 4 | K | 2 |  |  |  | ROZPOCET | 0 | 0 | 0 | 0 | 0 | 1 | 0 | 4 | -49336400
| VV |  | 26 |  | 26 | [12 empty] | VV | 2 | 2 | True | 1 | ROZPOCET
4 | K | 210220302RT3 | Svorka hromosvodová nad 2 šrouby /ST, SJ, SR, atd/ včetně dodávky svorky SK pro vodič d 6-10 mm | kus | 16 |  | 0 |  |  | základní |  | 0 | 0 | 0 | 0 | 0 | 4 | K | 2 |  |  |  | ROZPOCET | 0 | 0 | 0 | 0 | 0 | 1 | 0 | 4 | 1684315781
5 | K | 741421813 | Demontáž hromosvodného vedení bez zachování funkčnosti svodových drátů nebo lan kolmého svodu, průměru přes 8 mm | m | 29 |  | 0 |  |  | základní |  | 0 | 0 | 0 | 0.00062 | 0.01798 | 16 | K | 2 |  |  |  | ROZPOCET | 0 | 0 | 0 | 0 | 0 | 1 | 0 | 16 | -235459850
| Online PSC |  | https://podminky.urs.cz/item/CS_URS_2023_02/741421813 | [14 empty] | Online PSC | 2
| VV |  | 8,5*3 |  | 25.5 | [12 empty] | VV | 2 | 2 | True | 0 | ROZPOCET
| VV |  | 3,5 |  | 3.5 | [12 empty] | VV | 2 | 2 | True | 0 | ROZPOCET
| VV |  | Součet |  | 29 | [12 empty] | VV | 2 | 4 | True | 1 | ROZPOCET
6 | K | 741421823 | Demontáž hromosvodného vedení bez zachování funkčnosti svodových drátů nebo lan na rovné střeše, průměru přes 8 mm | m | 94.4 |  | 0 |  |  | základní |  | 0 | 0 | 0 | 0.00062 | 0.058528 | 16 | K | 2 |  |  |  | ROZPOCET | 0 | 0 | 0 | 0 | 0 | 1 | 0 | 16 | -1135163093
| Online PSC |  | https://podminky.urs.cz/item/CS_URS_2023_02/741421823 | [14 empty] | Online PSC | 2
| VV |  | 29,1+18,1+29,1+18,1 |  | 94.4 | [12 empty] | VV | 2 | 2 | True | 1 | ROZPOCET
7 | K | 741421843 | Demontáž hromosvodného vedení bez zachování funkčnosti svorek šroubových se 2 šrouby | kus | 110 |  | 0 |  |  | základní |  | 0 | 0 | 0 | 0.00025 | 0.0275 | 16 | K | 2 |  |  |  | ROZPOCET | 0 | 0 | 0 | 0 | 0 | 1 | 0 | 16 | -1425631952
| Online PSC |  | https://podminky.urs.cz/item/CS_URS_2023_02/741421843 | [14 empty] | Online PSC | 2
| VV |  | 110 |  | 110 | [12 empty] | VV | 2 | 2 | True | 1 | ROZPOCET
8 | K | 741421861 | Demontáž hromosvodného vedení podpěr svislého vedení šroubovaného | kus | 26 |  | 0 |  |  | základní |  | 0 | 0 | 0 | 0.00021 | 0.00546 | 16 | K | 2 |  |  |  | ROZPOCET | 0 | 0 | 0 | 0 | 0 | 1 | 0 | 16 | -1055860233
| Online PSC |  | https://podminky.urs.cz/item/CS_URS_2023_02/741421861 | [14 empty] | Online PSC | 2
| VV |  | 26 |  | 26 | [12 empty] | VV | 2 | 2 | True | 1 | ROZPOCET
9 | K | 741421873 | Demontáž hromosvodného vedení doplňků ochranných úhelníků, délky přes 1,4 m | kus | 3 |  | 0 |  |  | základní |  | 0 | 0 | 0 | 0.0026 | 0.0078 | 16 | K | 2 |  |  |  | ROZPOCET | 0 | 0 | 0 | 0 | 0 | 1 | 0 | 16 | -2025030665
| Online PSC |  | https://podminky.urs.cz/item/CS_URS_2023_02/741421873 | [14 empty] | Online PSC | 2
| VV |  | 3 |  | 3 | [12 empty] | VV | 2 | 2 | True | 1 | ROZPOCET
10 | K | 998VD | Přesun hmot | Kč | 1 |  | 0 |  |  | základní |  | 0 | 0 | 0 | 0 | 0 | 4 | K | 2 |  |  |  | ROZPOCET | 0 | 0 | 0 | 0 | 0 | 1 | 0 | 4 | -552827957
11 | K | 905 - R00 | Hzs-revize provoz.souboru a st.obj. | hod | 16 |  | 0 |  |  | základní |  | 0 | 0 | 0 | 0 | 0 | 4 | K | 2 |  |  |  | ROZPOCET | 0 | 0 | 0 | 0 | 0 | 1 | 0 | 4 | 1484474458
| P |  | Poznámka k položce: Poznámka k položce: revize elektro | [14 empty] | P | 2
12 | K | 21101VD | Revize hromosvodu | svod | 8 |  | 0 |  |  | základní |  | 0 | 0 | 0 | 0 | 0 | 4 | K | 2 |  |  |  | ROZPOCET | 0 | 0 | 0 | 0 | 0 | 1 | 0 | 4 | -1409344689
| D | D1.01.4g | Silnoproudá elektrotechnika |  |  |  | 0 |  |  |  |  | 0 |  | 0.00096 |  | 0 | 3 | D | 0 |  |  |  | ROZPOCET | [6 empty] | 0
| D | BLESK | Bleskosvod |  |  |  | 0 |  |  |  |  | 0 |  | 0.00096 |  | 0 | 3 | D | 1 |  |  |  | ROZPOCET | [6 empty] | 0
| D | emmp-blesk | Elektromontáže - bleskosvod |  |  |  | 0 |  |  |  |  | 0 |  | 0.00096 |  | 0 | 3 | D | 2 |  |  |  | ROZPOCET | [6 empty] | 0
13 | K | 741410074 | Montáž vedení uzemňovací - pouzdro pro průchod stěnou | m | 5 |  | 0 |  |  | základní |  | 0 | 0 | 0 | 0 | 0 | 16 | K | 3 |  |  |  | ROZPOCET | 0 | 0 | 0 | 0 | 0 | 1 | 0 | 16 | 466817142
14 | M | D02554011 | Smrštitelná trubička černá, vel. 1~, pro prům. 16mm / pásek 30mm | m | 5 |  | 0 |  |  | základní |  | 0 | 0 | 0 | 0 | 0 | 128 | M | 3 |  |  |  | ROZPOCET | 0 | 0 | 0 | 0 | 0 | 1 | 0 | 128 | -447945031
| VV |  | 5 |  | 5 | [12 empty] | VV | 3 | 2 | True | 0 | ROZPOCET
| VV |  | Součet |  | 5 | [12 empty] | VV | 3 | 4 | True | 1 | ROZPOCET
15 | M | D02819198 | Připojovací prvek pro vodič HVI long d=23mm, vně ochranné trubky | sada | 6 |  | 0 |  |  | základní |  | 0 | 0 | 0 | 0 | 0 | 128 | M | 3 |  |  |  | ROZPOCET | 0 | 0 | 0 | 0 | 0 | 1 | 0 | 128 | -399852819
| VV |  | 2+4 |  | 6 | [12 empty] | VV | 3 | 2 | True | 0 | ROZPOCET
| VV |  | Součet |  | 6 | [12 empty] | VV | 3 | 4 | True | 1 | ROZPOCET
16 | M | D02819294 | Sada pro upevnění vidičů HVI long na ochr. trubku | sada | 6 |  | 0 |  |  | základní |  | 0 | 0 | 0 | 0 | 0 | 128 | M | 3 |  |  |  | ROZPOCET | 0 | 0 | 0 | 0 | 0 | 1 | 0 | 128 | 1900923939
| VV |  | 6 |  | 6 | [12 empty] | VV | 3 | 2 | True | 0 | ROZPOCET
| VV |  | Součet |  | 6 | [12 empty] | VV | 3 | 4 | True | 1 | ROZPOCET
17 | M | D02410229 | PA svorka nerez, pro vodič HVI-long, D 20-23mm | ks | 3 |  | 0 |  |  | základní |  | 0 | 0 | 0 | 0 | 0 | 128 | M | 3 |  |  |  | ROZPOCET | 0 | 0 | 0 | 0 | 0 | 1 | 0 | 128 | 2039283886
| VV |  | 3 |  | 3 | [12 empty] | VV | 3 | 2 | True | 0 | ROZPOCET
| VV |  | Součet |  | 3 | [12 empty] | VV | 3 | 4 | True | 1 | ROZPOCET
18 | K | 741420002 | Montáž drát nebo lano hromosvodné svodové D přes 10 mm s podpěrou | m | 25.5 |  | 0 |  |  | základní |  | 0 | 0 | 0 | 0 | 0 | 16 | K | 3 |  |  |  | ROZPOCET | 0 | 0 | 0 | 0 | 0 | 1 | 0 | 16 | -800685844
| VV |  | 8,5*3 |  | 25.5 | [12 empty] | VV | 3 | 2 | True | 1 | ROZPOCET
19 | M | D02819136 | Vodič HVI-long, D23mm, šedý, Délka 100, na kabelovém bubnu | m | 30 |  | 0 |  |  | základní |  | 0 | 0 | 0 | 0 | 0 | 128 | M | 3 |  |  |  | ROZPOCET | 0 | 0 | 0 | 0 | 0 | 1 | 0 | 128 | 1443219088
| VV |  | 10*3 |  | 30 | [12 empty] | VV | 3 | 2 | True | 0 | ROZPOCET
| VV |  | Součet |  | 30 | [12 empty] | VV | 3 | 4 | True | 1 | ROZPOCET
20 | K | 741420083 | Montáž vedení hromosvodné-štítek k označení svodu | kus | 4 |  | 0 |  |  | základní |  | 0 | 0 | 0 | 0 | 0 | 16 | K | 3 |  |  |  | ROZPOCET | 0 | 0 | 0 | 0 | 0 | 1 | 0 | 16 | -225827326
| VV |  | 4 |  | 4 | [12 empty] | VV | 3 | 2 | True | 1 | ROZPOCET
21 | M | 35442110 | štítek plastový - čísla svodů | kus | 4 |  | 0 |  |  | základní |  | 0 | 0 | 0 | 0 | 0 | 8 | M | 3 |  |  |  | ROZPOCET | 0 | 0 | 0 | 0 | 0 | 1 | 0 | 4 | 600411062
| VV |  | 4 |  | 4 | [12 empty] | VV | 3 | 2 | True | 0 | ROZPOCET
| VV |  | Součet |  | 4 | [12 empty] | VV | 3 | 4 | True | 1 | ROZPOCET
22 | K | 741420084 | Montáž vedení hromosvodné-vodotěsná ucpávka | kus | 8 |  | 0 |  |  | základní |  | 0 | 0 | 0 | 0 | 0 | 16 | K | 3 |  |  |  | ROZPOCET | 0 | 0 | 0 | 0 | 0 | 1 | 0 | 16 | 604064671
| VV |  | 8 |  | 8 | [12 empty] | VV | 3 | 2 | True | 1 | ROZPOCET
23 | M | 35442112 | manžeta těsnící pro kruhový vodič | kus | 8 |  | 0 |  |  | základní |  | 0 | 0.00012 | 0.00096 | 0 | 0 | 8 | M | 3 |  |  |  | ROZPOCET | 0 | 0 | 0 | 0 | 0 | 1 | 0 | 4 | -995128062
| VV |  | 8 |  | 8 | [12 empty] | VV | 3 | 2 | True | 0 | ROZPOCET
| VV |  | Součet |  | 8 | [12 empty] | VV | 3 | 4 | True | 1 | ROZPOCET

## SO 03 - Budova Obchodní a...
{a2b43278-de86-421d-9660-a6c464e34779}
2
| KRYCÍ LIST SOUPISU PRACÍ | [7 empty] | v --- níže se nacházejí doplnkové a pomocné údaje k sestavám --- v | [8 empty] | False
Stavba:
OA Vlašim – Dokončení PD – Revitalizace obvodového pláště
Objekt:
SO 03 - Budova Obchodní akademie - přístavba na p.p.č.2768
| KSO: |  |  |  |  | CC-CZ:
| Místo: |  | Obchodní akademie, Vlašim |  |  | Datum: | 19. 10. 2023
| Zadavatel: |  |  |  |  | IČ: | 61664537
|  | Obchodní akademie, Vlašim |  |  |  | DIČ: | CZ61664537
| Uchazeč: |  |  |  |  | IČ: | Vyplň údaj
|  | Vyplň údaj |  |  |  | DIČ: | Vyplň údaj
| Projektant: |  |  |  |  | IČ: | 03595269
|  | Saffron Universe s.r.o. |  |  |  | DIČ: | CZ03595269
| Zpracovatel: |  |  |  |  | IČ: | 03595269
|  | Saffron Universe s.r.o. |  |  |  | DIČ: | CZ03595269
Poznámka:
| Cena bez DPH | [5 empty] | 0
|  |  | Základ daně |  |  | Sazba daně | Výše daně
| DPH | základní | 0 |  |  | 21% | 0
|  | snížená | 0 |  |  | 12% | 0
|  | zákl. přenesená | 0 |  |  | 21% | 0
|  | sníž. přenesená | 0 |  |  | 12% | 0
|  | nulová | 0 |  |  | 0% | 0
| Cena s DPH |  |  | v | CZK |  | 0
REKAPITULACE ČLENĚNÍ SOUPISU PRACÍ
Stavba:
OA Vlašim – Dokončení PD – Revitalizace obvodového pláště
Objekt:
SO 03 - Budova Obchodní akademie - přístavba na p.p.č.2768
Místo: |  |  | Obchodní akademie, Vlašim |  |  | Datum: | 19. 10. 2023
Zadavatel: |  |  | Obchodní akademie, Vlašim |  |  | Projektant: | Saffron Universe s.r.o.
Uchazeč: |  |  | Vyplň údaj |  |  | Zpracovatel: | Saffron Universe s.r.o.
Kód dílu - Popis | [6 empty] | Cena celkem [CZK]
Náklady stavby celkem | [6 empty] | 0 | [11 empty] | -1
| HSV - Práce a dodávky HSV | [5 empty] | 0
| 2 - Zakládání | [5 empty] | 0
| 3 - Svislé a kompletní konstrukce | [5 empty] | 0
| 4 - Vodorovné konstrukce | [5 empty] | 0
| 5 - Komunikace pozemní | [5 empty] | 0
| 6 - Úpravy povrchů, podlahy a osazování výplní | [5 empty] | 0
| 62 - Úprava povrchů vnějších | [5 empty] | 0
| 9 - Ostatní konstrukce a práce, bourání | [5 empty] | 0
| 997 - Přesun sutě | [5 empty] | 0
| 998 - Přesun hmot | [5 empty] | 0
| PSV - Práce a dodávky PSV | [5 empty] | 0
| 712 - Povlakové krytiny | [5 empty] | 0
| 713 - Izolace tepelné | [5 empty] | 0
| 721 - Zdravotechnika - vnitřní kanalizace | [5 empty] | 0
| 741 - Elektroinstalace - silnoproud | [5 empty] | 0
| 762 - Konstrukce tesařské | [5 empty] | 0
| 764 - Konstrukce klempířské | [5 empty] | 0
| 767 - Konstrukce zámečnické | [5 empty] | 0
SOUPIS PRACÍ
Stavba:
OA Vlašim – Dokončení PD – Revitalizace obvodového pláště
Objekt:
SO 03 - Budova Obchodní akademie - přístavba na p.p.č.2768
Místo: |  |  | Obchodní akademie, Vlašim |  |  | Datum: | 19. 10. 2023
Zadavatel: |  |  | Obchodní akademie, Vlašim |  |  | Projektant: | Saffron Universe s.r.o.
Uchazeč: |  |  | Vyplň údaj |  |  | Zpracovatel: | Saffron Universe s.r.o.
PČ | Typ | Kód | Popis | MJ | Množství | J.cena [CZK] | Cena celkem [CZK] | Cenová soustava |  | DPH | J. Nh [h] | Nh celkem [h] | J. hmotnost [t] | Hmotnost celkem [t] | J. suť [t] | Suť Celkem [t]
Náklady soupisu celkem | [6 empty] | 0 |  |  |  |  | 0 |  | 46.0675 |  | 14.2055 |  | D | -1 | [10 empty] | 0
| D | HSV | Práce a dodávky HSV |  |  |  | 0 |  |  |  |  | 0 |  | 41.1068 |  | 13.4119 | 1 | D | 0 |  |  |  | ROZPOCET | [6 empty] | 0
| D | 2 | Zakládání |  |  |  | 0 |  |  |  |  | 0 |  | 1.5675 |  | 0 | 1 | D | 1 |  |  |  | ROZPOCET | [6 empty] | 0
15 | K | 279113142 | Základové zdi z tvárnic ztraceného bednění včetně výplně z betonu bez zvláštních nároků na vliv prostředí třídy C 20/25, tloušťky zdiva přes 150 do 200 mm | m2 | 3.08 |  | 0 |  |  | základní |  | 0 | 0.49689 | 1.5304 | 0 | 0 | 4 | K | 2 |  |  |  | ROZPOCET | 0 | 0 | 0 | 0 | 0 | 1 | 0 | 4 | -1305699275
| Online PSC |  | https://podminky.urs.cz/item/CS_URS_2023_02/279113142 | [14 empty] | Online PSC | 2
| VV |  | zřízení 2ks schodišť - západní fasáda, únikové dveře | [14 empty] | VV | 2 | 1 | True | 0 | ROZPOCET
| VV |  | schodnice,podesta | [14 empty] | VV | 2 | 1 | True | 0 | ROZPOCET
| VV |  | ((0,9+0,32+0,32)*0,5)*4 |  | 3.08 | [12 empty] | VV | 2 | 2 | True | 1 | ROZPOCET
16 | K | 27911394.R | Základové zdi z tvárnic ztraceného bednění, tloušťky zdiva do 200 mm - řezání tvárnic na požadovanou výšku | m | 6.08 |  | 0 |  |  | základní |  | 0 | 0 | 0 | 0 | 0 | 4 | K | 2 |  |  |  | ROZPOCET | 0 | 0 | 0 | 0 | 0 | 1 | 0 | 4 | 1069993659
| VV |  | zřízení 2ks schodišť - západní fasáda, únikové dveře | [14 empty] | VV | 2 | 1 | True | 0 | ROZPOCET
| VV |  | schodnice | [14 empty] | VV | 2 | 1 | True | 0 | ROZPOCET
| VV |  | (0,9+0,3+0,32)*4 |  | 6.08 | [12 empty] | VV | 2 | 2 | True | 1 | ROZPOCET
17 | K | 279361821 | Výztuž základových zdí nosných svislých nebo odkloněných od svislice, rovinných nebo oblých, deskových nebo žebrových, včetně výztuže jejich žeber z betonářské oceli 10 505 (R) nebo BSt 500 | t | 0.035 |  | 0 |  |  | základní |  | 0 | 1.0594 | 0.037079 | 0 | 0 | 4 | K | 2 |  |  |  | ROZPOCET | 0 | 0 | 0 | 0 | 0 | 1 | 0 | 4 | 288126627
| Online PSC |  | https://podminky.urs.cz/item/CS_URS_2023_02/279361821 | [14 empty] | Online PSC | 2
| VV |  | zřízení 2ks schodišť - západní fasáda, únikové dveře | [14 empty] | VV | 2 | 1 | True | 0 | ROZPOCET
| VV |  | výztuž schodnic | [14 empty] | VV | 2 | 1 | True | 0 | ROZPOCET
| VV |  | 0,035 |  | 0.035 | [12 empty] | VV | 2 | 2 | True | 1 | ROZPOCET
| D | 3 | Svislé a kompletní konstrukce |  |  |  | 0 |  |  |  |  | 0 |  | 2.8009 |  | 0 | 1 | D | 1 |  |  |  | ROZPOCET | [6 empty] | 0
18 | K | 311272211 | Zdivo z pórobetonových tvárnic na tenké maltové lože, tl. zdiva 300 mm pevnost tvárnic do P2, objemová hmotnost do 450 kg/m3 hladkých | m2 | 5.744 |  | 0 |  |  | základní |  | 0 | 0.1774 | 1.019 | 0 | 0 | 4 | K | 2 |  |  |  | ROZPOCET | 0 | 0 | 0 | 0 | 0 | 1 | 0 | 4 | 850648780
| Online PSC |  | https://podminky.urs.cz/item/CS_URS_2023_02/311272211 | [14 empty] | Online PSC | 2
| VV |  | "nadezdívka atiky, navýšení o 25 cm" | [14 empty] | VV | 2 | 1 | True | 0 | ROZPOCET
| VV |  | Výkres D.1.1.27 - PŮDORYS STŘECHY - NOVÝ STAV" | [14 empty] | VV | 2 | 1 | True | 0 | ROZPOCET
| VV |  | (6,487+6,487+10,0)*0,25 |  | 5.744 | [12 empty] | VV | 2 | 2 | True | 0 | ROZPOCET
| VV |  | Součet |  | 5.744 | [12 empty] | VV | 2 | 4 | True | 1 | ROZPOCET
19 | K | 417321515 | Ztužující pásy a věnce z betonu železového (bez výztuže) tř. C 25/30 | m3 | 0.689 |  | 0 |  |  | základní |  | 0 | 2.502 | 1.7239 | 0 | 0 | 4 | K | 2 |  |  |  | ROZPOCET | 0 | 0 | 0 | 0 | 0 | 1 | 0 | 4 | -1440081195
| Online PSC |  | https://podminky.urs.cz/item/CS_URS_2023_02/417321515 | [14 empty] | Online PSC | 2
| VV |  | "ztužující věnec nadezdívky atiky, navýšení o 25 cm" | [14 empty] | VV | 2 | 1 | True | 0 | ROZPOCET
| VV |  | Výkres D.1.1.27 - PŮDORYS STŘECHY - NOVÝ STAV" | [14 empty] | VV | 2 | 1 | True | 0 | ROZPOCET
| VV |  | (6,487+6,487+10,0)*0,3*0,1 |  | 0.689 | [12 empty] | VV | 2 | 2 | True | 0 | ROZPOCET
| VV |  | Součet |  | 0.689 | [12 empty] | VV | 2 | 4 | True | 1 | ROZPOCET
20 | K | 417351115 | Bednění bočnic ztužujících pásů a věnců včetně vzpěr zřízení | m2 | 6.892 |  | 0 |  |  | základní |  | 0 | 0.00842 | 0.058031 | 0 | 0 | 4 | K | 2 |  |  |  | ROZPOCET | 0 | 0 | 0 | 0 | 0 | 1 | 0 | 4 | -933913047
| Online PSC |  | https://podminky.urs.cz/item/CS_URS_2023_02/417351115 | [14 empty] | Online PSC | 2
| VV |  | "bednění ztužujícího věnce nadezdívky atiky, navýšení o 25 cm" | [14 empty] | VV | 2 | 1 | True | 0 | ROZPOCET
| VV |  | Výkres D.1.1.27 - PŮDORYS STŘECHY - NOVÝ STAV" | [14 empty] | VV | 2 | 1 | True | 0 | ROZPOCET
| VV |  | (6,487+6,487+10,0)*0,15*2 |  | 6.892 | [12 empty] | VV | 2 | 2 | True | 0 | ROZPOCET
| VV |  | Součet |  | 6.892 | [12 empty] | VV | 2 | 4 | True | 1 | ROZPOCET
21 | K | 417351116 | Bednění bočnic ztužujících pásů a věnců včetně vzpěr odstranění | m2 | 6.892 |  | 0 |  |  | základní |  | 0 | 0 | 0 | 0 | 0 | 4 | K | 2 |  |  |  | ROZPOCET | 0 | 0 | 0 | 0 | 0 | 1 | 0 | 4 | -137525388
| Online PSC |  | https://podminky.urs.cz/item/CS_URS_2023_02/417351116 | [14 empty] | Online PSC | 2
| VV |  | "bednění ztužujícího věnce nadezdívky atiky, navýšení o 25 cm" | [14 empty] | VV | 2 | 1 | True | 0 | ROZPOCET
| VV |  | Výkres D.1.1.27 - PŮDORYS STŘECHY - NOVÝ STAV" | [14 empty] | VV | 2 | 1 | True | 0 | ROZPOCET
| VV |  | (6,487+6,487+10,0)*0,15*2 |  | 6.892 | [12 empty] | VV | 2 | 2 | True | 0 | ROZPOCET
| VV |  | Součet |  | 6.892 | [12 empty] | VV | 2 | 4 | True | 1 | ROZPOCET
| D | 4 | Vodorovné konstrukce |  |  |  | 0 |  |  |  |  | 0 |  | 24.6961 |  | 0 | 1 | D | 1 |  |  |  | ROZPOCET | [6 empty] | 0
22 | K | 434191421 | Osazování schodišťových stupňů kamenných s vyspárováním styčných spár, s provizorním dřevěným zábradlím a dočasným zakrytím stupnic prkny na desku, stupňů broušených nebo leštěných | m | 8.88 |  | 0 |  |  | základní |  | 0 | 0.03465 | 0.30769 | 0 | 0 | 4 | K | 2 |  |  |  | ROZPOCET | 0 | 0 | 0 | 0 | 0 | 1 | 0 | 4 | -1859181534
| Online PSC |  | https://podminky.urs.cz/item/CS_URS_2023_02/434191421 | [14 empty] | Online PSC | 2
| VV |  | stupně | [14 empty] | VV | 2 | 1 | True | 0 | ROZPOCET
| VV |  | (1+1+1)*2*1,48 |  | 8.88 | [12 empty] | VV | 2 | 2 | True | 1 | ROZPOCET
23 | M | RMAT0008 | stupeň schodišťový žulový plný 160x350x1480 rovný,řezaný, tryskaný s protiskluznou dvojitou drážkou na čelní hraně | kus | 4 |  | 0 |  |  | základní |  | 0 | 0 | 0 | 0 | 0 | 8 | M | 2 |  |  |  | ROZPOCET | 0 | 0 | 0 | 0 | 0 | 1 | 0 | 4 | 868891300
24 | M | RMAT0009 | stupeň schodišťový žulový plný 160x350x1480 výstupní,řezaný, tryskaný s protiskluznou dvojitou drážkou na čelní hraně | kus | 2 |  | 0 |  |  | základní |  | 0 | 0 | 0 | 0 | 0 | 8 | M | 2 |  |  |  | ROZPOCET | 0 | 0 | 0 | 0 | 0 | 1 | 0 | 4 | 1179301391
25 | M | RMAT0010 | kamenná deska podesty, žulová plná 900x160x740 | kus | 4 |  | 0 |  |  | základní |  | 0 | 0 | 0 | 0 | 0 | 8 | M | 2 |  |  |  | ROZPOCET | 0 | 0 | 0 | 0 | 0 | 1 | 0 | 4 | -1496492887
26 | K | 713131151 | Montáž tepelné izolace stěn rohožemi, pásy, deskami, dílci, bloky (izolační materiál ve specifikaci) vložením jednovrstvě | m2 | 3.907 |  | 0 |  |  | základní |  | 0 | 0 | 0 | 0 | 0 | 4 | K | 2 |  |  |  | ROZPOCET | 0 | 0 | 0 | 0 | 0 | 1 | 0 | 4 | -1184020941
| Online PSC |  | https://podminky.urs.cz/item/CS_URS_2023_02/713131151 | [14 empty] | Online PSC | 2
| VV |  | zřízení 2ks schodišť - západní fasáda, únikové dveře | [14 empty] | VV | 2 | 1 | True | 0 | ROZPOCET
| VV |  | dilatace mezi schodišťovou konstgrukci a stěnu | [14 empty] | VV | 2 | 1 | True | 0 | ROZPOCET
| VV |  | 3,907 |  | 3.907 | [12 empty] | VV | 2 | 2 | True | 1 | ROZPOCET
27 | M | 28375931 | deska EPS 70 fasádní λ=0,039 tl 30mm | m2 | 4.298 |  | 0 |  |  | základní |  | 0 | 0.00042 | 0.0018052 | 0 | 0 | 8 | M | 2 |  |  |  | ROZPOCET | 0 | 0 | 0 | 0 | 0 | 1 | 0 | 4 | -1451954942
| VV |  | 3,907*1,1 'Přepočtené koeficientem množství |  | 4.298 | [12 empty] | VV | 2 | 2 | False | 1 | ROZPOCET
28 | K | 430321515 | Schodišťové konstrukce a rampy z betonu železového (bez výztuže) stupně, schodnice, ramena, podesty s nosníky tř. C 20/25 | m3 | 5.044 |  | 0 |  |  | základní |  | 0 | 2.5019 | 12.6198 | 0 | 0 | 4 | K | 2 |  |  |  | ROZPOCET | 0 | 0 | 0 | 0 | 0 | 1 | 0 | 4 | 1538855095
| Online PSC |  | https://podminky.urs.cz/item/CS_URS_2023_02/430321515 | [14 empty] | Online PSC | 2
29 | K | 430362021 | Výztuž schodišťových konstrukcí a ramp stupňů, schodnic, ramen, podest s nosníky ze svařovaných sítí z drátů typu KARI | t | 0.09 |  | 0 |  |  | základní |  | 0 | 1.0628 | 0.095649 | 0 | 0 | 4 | K | 2 |  |  |  | ROZPOCET | 0 | 0 | 0 | 0 | 0 | 1 | 0 | 4 | -771579444
| Online PSC |  | https://podminky.urs.cz/item/CS_URS_2023_02/430362021 | [14 empty] | Online PSC | 2
| VV |  | zřízení 2ks schodišť - západní fasáda, únikové dveře | [14 empty] | VV | 2 | 1 | True | 0 | ROZPOCET
| VV |  | 0,09 |  | 0.09 | [12 empty] | VV | 2 | 2 | True | 1 | ROZPOCET
30 | K | 431351121 | Bednění podest, podstupňových desek a ramp včetně podpěrné konstrukce výšky do 4 m půdorysně přímočarých zřízení | m2 | 2.716 |  | 0 |  |  | základní |  | 0 | 0.01296 | 0.035199 | 0 | 0 | 4 | K | 2 |  |  |  | ROZPOCET | 0 | 0 | 0 | 0 | 0 | 1 | 0 | 4 | -1331604593
| Online PSC |  | https://podminky.urs.cz/item/CS_URS_2023_02/431351121 | [14 empty] | Online PSC | 2
| VV |  | zřízení 2ks schodišť - západní fasáda, únikové dveře | [14 empty] | VV | 2 | 1 | True | 0 | ROZPOCET
| VV |  | 2,716 |  | 2.716 | [12 empty] | VV | 2 | 2 | True | 1 | ROZPOCET
31 | K | 431351122 | Bednění podest, podstupňových desek a ramp včetně podpěrné konstrukce výšky do 4 m půdorysně přímočarých odstranění | m2 | 2.716 |  | 0 |  |  | základní |  | 0 | 0 | 0 | 0 | 0 | 4 | K | 2 |  |  |  | ROZPOCET | 0 | 0 | 0 | 0 | 0 | 1 | 0 | 4 | -2077253832
| Online PSC |  | https://podminky.urs.cz/item/CS_URS_2023_02/431351122 | [14 empty] | Online PSC | 2
32 | K | 271532212 | Podsyp pod základové konstrukce se zhutněním a urovnáním povrchu z kameniva hrubého, frakce 16 - 32 mm | m3 | 5.387 |  | 0 |  |  | základní |  | 0 | 2.16 | 11.6359 | 0 | 0 | 4 | K | 2 |  |  |  | ROZPOCET | 0 | 0 | 0 | 0 | 0 | 1 | 0 | 4 | -1354256853
| Online PSC |  | https://podminky.urs.cz/item/CS_URS_2023_02/271532212 | [14 empty] | Online PSC | 2
| VV |  | zřízení 2ks schodišť - západní fasáda, únikové dveře | [14 empty] | VV | 2 | 1 | True | 0 | ROZPOCET
| VV |  | podsyp do základové spáry, výplň vnitřního prostoru | [14 empty] | VV | 2 | 1 | True | 0 | ROZPOCET
| VV |  | 5,387 |  | 5.387 | [12 empty] | VV | 2 | 2 | True | 1 | ROZPOCET
| D | 5 | Komunikace pozemní |  |  |  | 0 |  |  |  |  | 0 |  | 1.2989 |  | 0 | 1 | D | 1 |  |  |  | ROZPOCET | [6 empty] | 0
33 | K | 596811122 | Kladení dlažby z betonových nebo kameninových dlaždic komunikací pro pěší s vyplněním spár a se smetením přebytečného materiálu na vzdálenost do 3 m s ložem z kameniva těženého tl. do 30 mm velikosti dlaždic do 0,09 m2 (bez zámku), pro plochy přes 100 do 300 m2 | m2 | 5.95 |  | 0 |  |  | základní |  | 0 | 0.101 | 0.60095 | 0 | 0 | 4 | K | 2 |  |  |  | ROZPOCET | 0 | 0 | 0 | 0 | 0 | 1 | 0 | 4 | 514937081
| Online PSC |  | https://podminky.urs.cz/item/CS_URS_2023_02/596811122 | [14 empty] | Online PSC | 2
34 | M | 59248005 | dlažba plošná betonová chodníková 300x300x50mm přírodní | m2 | 6.069 |  | 0 |  |  | základní |  | 0 | 0.115 | 0.69793 | 0 | 0 | 8 | M | 2 |  |  |  | ROZPOCET | 0 | 0 | 0 | 0 | 0 | 1 | 0 | 4 | -1418840164
| VV |  | 5,95*1,02 'Přepočtené koeficientem množství |  | 6.069 | [12 empty] | VV | 2 | 2 | False | 1 | ROZPOCET
| D | 6 | Úpravy povrchů, podlahy a osazování výplní |  |  |  | 0 |  |  |  |  | 0 |  | 10.7434 |  | 0 | 1 | D | 1 |  |  |  | ROZPOCET | [6 empty] | 0
35 | K | 612131121 | Podkladní a spojovací vrstva vnitřních omítaných ploch penetrace disperzní nanášená ručně stěn | m2 | 10.08 |  | 0 |  |  | základní |  | 0 | 0.00026 | 0.0026208 | 0 | 0 | 4 | K | 2 |  |  |  | ROZPOCET | 0 | 0 | 0 | 0 | 0 | 1 | 0 | 4 | -1263396780
| Online PSC |  | https://podminky.urs.cz/item/CS_URS_2023_02/612131121 | [14 empty] | Online PSC | 2
| VV |  | "začištění vnitřních ostění a zděných parapetů -výměna oken | [14 empty] | VV | 2 | 1 | True | 0 | ROZPOCET
| VV |  | "začištění oken O1-ostění a nadpraží oken" | [14 empty] | VV | 2 | 1 | True | 0 | ROZPOCET
| VV |  | ((1,0+1,86+1,86)*0,5)*3 |  | 7.08 | [12 empty] | VV | 2 | 2 | True | 0 | ROZPOCET
| VV |  | "začištění oken O1-parapety oken" | [14 empty] | VV | 2 | 1 | True | 0 | ROZPOCET
| VV |  | (1,0*1,0)*3 |  | 3 | [12 empty] | VV | 2 | 2 | True | 0 | ROZPOCET
| VV |  | Součet |  | 10.08 | [12 empty] | VV | 2 | 4 | True | 1 | ROZPOCET
36 | K | 612345301 | Sádrová nebo vápenosádrová omítka ostění nebo nadpraží hladká | m2 | 10.08 |  | 0 |  |  | základní |  | 0 | 0.01676 | 0.16894 | 0 | 0 | 4 | K | 2 |  |  |  | ROZPOCET | 0 | 0 | 0 | 0 | 0 | 1 | 0 | 4 | -1397112537
| Online PSC |  | https://podminky.urs.cz/item/CS_URS_2023_02/612345301 | [14 empty] | Online PSC | 2
| VV |  | "začištění vnitřních ostění a zděných parapetů -výměna oken | [14 empty] | VV | 2 | 1 | True | 0 | ROZPOCET
| VV |  | "začištění oken O1-ostění a nadpraží oken" | [14 empty] | VV | 2 | 1 | True | 0 | ROZPOCET
| VV |  | ((1,0+1,86+1,86)*0,5)*3 |  | 7.08 | [12 empty] | VV | 2 | 2 | True | 0 | ROZPOCET
| VV |  | "začištění oken O1-parapety oken" | [14 empty] | VV | 2 | 1 | True | 0 | ROZPOCET
| VV |  | (1,0*1,0)*3 |  | 3 | [12 empty] | VV | 2 | 2 | True | 0 | ROZPOCET
| VV |  | Součet |  | 10.08 | [12 empty] | VV | 2 | 4 | True | 1 | ROZPOCET
37 | K | 619991001 | Zakrytí vnitřních ploch před znečištěním včetně pozdějšího odkrytí podlah fólií přilepenou lepící páskou | m2 | 10 |  | 0 |  |  | základní |  | 0 | 0 | 0 | 0 | 0 | 4 | K | 2 |  |  |  | ROZPOCET | 0 | 0 | 0 | 0 | 0 | 1 | 0 | 4 | 2097653264
| Online PSC |  | https://podminky.urs.cz/item/CS_URS_2023_02/619991001 | [14 empty] | Online PSC | 2
| VV |  | "podlaha při začišťování oken O1" | [14 empty] | VV | 2 | 1 | True | 0 | ROZPOCET
| VV |  | 2,0*5,0 |  | 10 | [12 empty] | VV | 2 | 2 | True | 1 | ROZPOCET
38 | K | 619991021 | Zakrytí vnitřních ploch před znečištěním včetně pozdějšího odkrytí rámů oken a dveří, keramických soklů oblepením malířskou páskou | m | 17.16 |  | 0 |  |  | základní |  | 0 | 0 | 0 | 0 | 0 | 4 | K | 2 |  |  |  | ROZPOCET | 0 | 0 | 0 | 0 | 0 | 1 | 0 | 4 | 368542409
| Online PSC |  | https://podminky.urs.cz/item/CS_URS_2023_02/619991021 | [14 empty] | Online PSC | 2
| VV |  | "okna O1" | [14 empty] | VV | 2 | 1 | True | 0 | ROZPOCET
| VV |  | (1,0+1,86)*2*3 |  | 17.16 | [12 empty] | VV | 2 | 2 | True | 0 | ROZPOCET
| VV |  | Součet |  | 17.16 | [12 empty] | VV | 2 | 4 | True | 1 | ROZPOCET
39 | K | 621211031 | Montáž kontaktního zateplení lepením a mechanickým kotvením z polystyrenových desek na vnější podhledy, na podklad betonový nebo z lehčeného betonu, z tvárnic keramických nebo vápenopískových, tloušťky desek přes 120 do 160 mm | m2 | 9.618 |  | 0 |  |  | základní |  | 0 | 0.0087 | 0.083677 | 0 | 0 | 4 | K | 2 |  |  |  | ROZPOCET | 0 | 0 | 0 | 0 | 0 | 1 | 0 | 4 | 278817333
| Online PSC |  | https://podminky.urs.cz/item/CS_URS_2023_02/621211031 | [14 empty] | Online PSC | 2
| VV |  | "západní fasáda" | [14 empty] | VV | 2 | 1 | True | 0 | ROZPOCET
| VV |  | (5,79+5,79+4,45)*0,6 |  | 9.618 | [12 empty] | VV | 2 | 2 | True | 0 | ROZPOCET
| VV |  | Součet |  | 9.618 | [12 empty] | VV | 2 | 4 | True | 1 | ROZPOCET
40 | M | 28375952 | deska EPS 70 fasádní λ=0,039 tl 160mm | m2 | 11.061 |  | 0 |  |  | základní |  | 0 | 0.00224 | 0.024777 | 0 | 0 | 8 | M | 2 |  |  |  | ROZPOCET | 0 | 0 | 0 | 0 | 0 | 1 | 0 | 4 | -1341504219
| VV |  | 9,618*1,15 'Přepočtené koeficientem množství |  | 11.061 | [12 empty] | VV | 2 | 2 | False | 1 | ROZPOCET
41 | K | 622131101 | Podkladní a spojovací vrstva vnějších omítaných ploch cementový postřik nanášený ručně celoplošně stěn | m2 | 8.45 |  | 0 |  |  | základní |  | 0 | 0.00735 | 0.062107 | 0 | 0 | 4 | K | 2 |  |  |  | ROZPOCET | 0 | 0 | 0 | 0 | 0 | 1 | 0 | 4 | 155068687
| Online PSC |  | https://podminky.urs.cz/item/CS_URS_2023_02/622131101 | [14 empty] | Online PSC | 2
| VV |  | "postřik po odsekání kabřincových obkladů-jádrová VPC omítka, zrnitost 2" | [14 empty] | VV | 2 | 1 | True | 0 | ROZPOCET
| VV |  | "západní fasáda" | [14 empty] | VV | 2 | 1 | True | 0 | ROZPOCET
| VV |  | 3,94+4,23+0,28 |  | 8.45 | [12 empty] | VV | 2 | 2 | True | 0 | ROZPOCET
| VV |  | Součet |  | 8.45 | [12 empty] | VV | 2 | 4 | True | 1 | ROZPOCET
42 | K | 622131121 | Podkladní a spojovací vrstva vnějších omítaných ploch penetrace nanášená ručně stěn | m2 | 11.618 |  | 0 |  |  | základní |  | 0 | 0.00026 | 0.0030207 | 0 | 0 | 4 | K | 2 |  |  |  | ROZPOCET | 0 | 0 | 0 | 0 | 0 | 1 | 0 | 4 | -668015887
| Online PSC |  | https://podminky.urs.cz/item/CS_URS_2023_02/622131121 | [14 empty] | Online PSC | 2
| VV |  | "západní fasáda" | [14 empty] | VV | 2 | 1 | True | 0 | ROZPOCET
| VV |  | (5,79+5,79+4,45)*0,6 |  | 9.618 | [12 empty] | VV | 2 | 2 | True | 0 | ROZPOCET
| VV |  | "schodnice venkovního schodiště-západní strana,únikové východy" | [14 empty] | VV | 2 | 1 | True | 0 | ROZPOCET
| VV |  | (0,5*1,0)*4 |  | 2 | [12 empty] | VV | 2 | 2 | True | 0 | ROZPOCET
| VV |  | Součet |  | 11.618 | [12 empty] | VV | 2 | 4 | True | 1 | ROZPOCET
52 | K | 622211031 | Montáž kontaktního zateplení lepením a mechanickým kotvením z polystyrenových desek na vnější stěny, na podklad betonový nebo z lehčeného betonu, z tvárnic keramických nebo vápenopískových, tloušťky desek přes 120 do 160 mm | m2 | 9.426 |  | 0 |  |  | základní |  | 0 | 0.0086 | 0.081064 | 0 | 0 | 4 | K | 2 |  |  |  | ROZPOCET | 0 | 0 | 0 | 0 | 0 | 1 | 0 | 4 | 900640928
| Online PSC |  | https://podminky.urs.cz/item/CS_URS_2023_02/622211031 | [14 empty] | Online PSC | 2
| VV |  | "zateplení 0,6 m nad terén" | [14 empty] | VV | 2 | 1 | True | 0 | ROZPOCET
| VV |  | "západní fasáda" | [14 empty] | VV | 2 | 1 | True | 0 | ROZPOCET
| VV |  | (5,79+4,13+5,79)*0,6 |  | 9.426 | [12 empty] | VV | 2 | 2 | True | 0 | ROZPOCET
| VV |  | Součet |  | 9.426 | [12 empty] | VV | 2 | 4 | True | 1 | ROZPOCET
53 | M | 28376425 | deska XPS hrana polodrážková a hladký povrch 300kPA λ=0,035 tl 160mm | m2 | 9.897 |  | 0 |  |  | základní |  | 0 | 0.0048 | 0.047506 | 0 | 0 | 8 | M | 2 |  |  |  | ROZPOCET | 0 | 0 | 0 | 0 | 0 | 1 | 0 | 4 | 410099806
| VV |  | 9,426*1,05 'Přepočtené koeficientem množství |  | 9.897 | [12 empty] | VV | 2 | 2 | False | 1 | ROZPOCET
54 | K | 622211031 | Montáž kontaktního zateplení lepením a mechanickým kotvením z polystyrenových desek na vnější stěny, na podklad betonový nebo z lehčeného betonu, z tvárnic keramických nebo vápenopískových, tloušťky desek přes 120 do 160 mm | m2 | 15.24 |  | 0 |  |  | základní |  | 0 | 0.0086 | 0.13106 | 0 | 0 | 4 | K | 2 |  |  |  | ROZPOCET | 0 | 0 | 0 | 0 | 0 | 1 | 0 | 4 | 1217751556
| Online PSC |  | https://podminky.urs.cz/item/CS_URS_2023_02/622211031 | [14 empty] | Online PSC | 2
| VV |  | "západní fasáda" | [14 empty] | VV | 2 | 1 | True | 0 | ROZPOCET
| VV |  | 15,24 |  | 15.24 | [12 empty] | VV | 2 | 2 | True | 0 | ROZPOCET
| VV |  | Součet |  | 15.24 | [12 empty] | VV | 2 | 4 | True | 1 | ROZPOCET
55 | M | 28375952 | deska EPS 70 fasádní λ=0,039 tl 160mm | m2 | 17.526 |  | 0 |  |  | základní |  | 0 | 0.00224 | 0.039258 | 0 | 0 | 8 | M | 2 |  |  |  | ROZPOCET | 0 | 0 | 0 | 0 | 0 | 1 | 0 | 4 | 1235857611
| VV |  | 15,24*1,15 'Přepočtené koeficientem množství |  | 17.526 | [12 empty] | VV | 2 | 2 | False | 1 | ROZPOCET
56 | K | 622212001 | Montáž kontaktního zateplení vnějšího ostění, nadpraží nebo parapetu lepením z polystyrenových desek hloubky špalet do 200 mm, tloušťky desek do 40 mm | m | 16.16 |  | 0 |  |  | základní |  | 0 | 0.00176 | 0.028442 | 0 | 0 | 4 | K | 2 |  |  |  | ROZPOCET | 0 | 0 | 0 | 0 | 0 | 1 | 0 | 4 | -1037402442
| Online PSC |  | https://podminky.urs.cz/item/CS_URS_2023_02/622212001 | [14 empty] | Online PSC | 2
| VV |  | "ostění a nadpraží oken a dveří" | [14 empty] | VV | 2 | 1 | True | 0 | ROZPOCET
| VV |  | "západní fasáda" | [14 empty] | VV | 2 | 1 | True | 0 | ROZPOCET
| VV |  | (2,4+1,6+1,68+2,4)*2 |  | 16.16 | [12 empty] | VV | 2 | 2 | True | 0 | ROZPOCET
| VV |  | Součet |  | 16.16 | [12 empty] | VV | 2 | 4 | True | 1 | ROZPOCET
57 | M | 28376438 | deska XPS hrana rovná a strukturovaný povrch 250kPa λ=0,032 tl 30mm | m2 | 0.845 |  | 0 |  |  | základní |  | 0 | 0.0009 | 0.0007605 | 0 | 0 | 8 | M | 2 |  |  |  | ROZPOCET | 0 | 0 | 0 | 0 | 0 | 1 | 0 | 4 | -478095561
| VV |  | "zateplení parapetů oken deskami XPS" | [14 empty] | VV | 2 | 1 | True | 0 | ROZPOCET
| VV |  | "západní fasáda" | [14 empty] | VV | 2 | 1 | True | 0 | ROZPOCET
| VV |  | 2,4*2 |  | 4.8 | [12 empty] | VV | 2 | 2 | True | 0 | ROZPOCET
| VV |  | Součet |  | 4.8 | [12 empty] | VV | 2 | 4 | True | 0 | ROZPOCET
| VV |  | 4,8*0,16 |  | 0.768 | [12 empty] | VV | 2 | 2 | True | 0 | ROZPOCET
| VV |  | Součet |  | 0.768 | [12 empty] | VV | 2 | 4 | True | 1 | ROZPOCET
| VV |  | 0,768*1,1 'Přepočtené koeficientem množství |  | 0.845 | [12 empty] | VV | 2 | 2 | False | 1 | ROZPOCET
58 | M | 63148100 | deska tepelně izolační minerální univerzální λ=0,038-0,039 tl 40mm | m2 | 1.818 |  | 0 |  |  | základní |  | 0 | 0.0014 | 0.0025452 | 0 | 0 | 8 | M | 2 |  |  |  | ROZPOCET | 0 | 0 | 0 | 0 | 0 | 1 | 0 | 4 | 927157760
| VV |  | "zateplení ostění a nadpraží oken a dveří" | [14 empty] | VV | 2 | 1 | True | 0 | ROZPOCET
| VV |  | "západní fasáda" | [14 empty] | VV | 2 | 1 | True | 0 | ROZPOCET
| VV |  | (2,4+1,6+1,68)*2*0,16 |  | 1.818 | [12 empty] | VV | 2 | 2 | True | 0 | ROZPOCET
| VV |  | Součet |  | 1.818 | [12 empty] | VV | 2 | 4 | True | 1 | ROZPOCET
59 | K | 622251101 | Montáž kontaktního zateplení lepením a mechanickým kotvením Příplatek k cenám za zápustnou montáž kotev s použitím tepelněizolačních zátek na vnější stěny z polystyrenu | m2 | 15.24 |  | 0 |  |  | základní |  | 0 | 8e-05 | 0.0012192 | 0 | 0 | 4 | K | 2 |  |  |  | ROZPOCET | 0 | 0 | 0 | 0 | 0 | 1 | 0 | 4 | -941144182
| Online PSC |  | https://podminky.urs.cz/item/CS_URS_2023_02/622251101 | [14 empty] | Online PSC | 2
| VV |  | 15,24 |  | 15.24 | [12 empty] | VV | 2 | 2 | True | 1 | ROZPOCET
60 | K | 622251211R2 | Montáž kontaktního zateplení lepením a mechanickým kotvením Příplatek k cenám za použití organické armovací hmoty pro hydroizolaci při lepení izolačních desek | m2 | 9.426 |  | 0 |  |  | základní |  | 0 | 0.00378 | 0.03563 | 0 | 0 | 4 | K | 2 |  |  |  | ROZPOCET | 0 | 0 | 0 | 0 | 0 | 1 | 0 | 4 | -1188605616
| Online PSC |  | https://podminky.urs.cz/item/CS_URS_2023_02/622251211R2 | [14 empty] | Online PSC | 2
| VV |  | "hydroizolační stěrka zateplení 0,6 m nad terén" | [14 empty] | VV | 2 | 1 | True | 0 | ROZPOCET
| VV |  | "západní fasáda" | [14 empty] | VV | 2 | 1 | True | 0 | ROZPOCET
| VV |  | (5,79+4,13+5,79)*0,6 |  | 9.426 | [12 empty] | VV | 2 | 2 | True | 0 | ROZPOCET
| VV |  | Součet |  | 9.426 | [12 empty] | VV | 2 | 4 | True | 1 | ROZPOCET
61 | K | 622251212.R | Montáž kontaktního zateplení lepením a mechanickým kotvením Příplatek k cenám za použití organické armovací hmoty pro hydroizolaci při stěrkování izolačních desek | m2 | 9.426 |  | 0 |  |  | základní |  | 0 | 0 | 0 | 0 | 0 | 4 | K | 2 |  |  |  | ROZPOCET | 0 | 0 | 0 | 0 | 0 | 1 | 0 | 4 | -1320631810
| P |  | Poznámka k položce: Poznámka k položce: provedení dle technických podmínek zadávací a projektové dokumentace a systémového řešení dodavatele zateplovacího systému | [14 empty] | P | 2
| VV |  | "hydroizolační stěrka zateplení 0,6 m nad terén" | [14 empty] | VV | 2 | 1 | True | 0 | ROZPOCET
| VV |  | "západní fasáda" | [14 empty] | VV | 2 | 1 | True | 0 | ROZPOCET
| VV |  | (5,79+4,13+5,79)*0,6 |  | 9.426 | [12 empty] | VV | 2 | 2 | True | 0 | ROZPOCET
| VV |  | Součet |  | 9.426 | [12 empty] | VV | 2 | 4 | True | 1 | ROZPOCET
62 | K | 622252001 | Montáž profilů kontaktního zateplení zakládacích soklových připevněných hmoždinkami | m | 15.71 |  | 0 |  |  | základní |  | 0 | 3e-05 | 0.0004713 | 0 | 0 | 4 | K | 2 |  |  |  | ROZPOCET | 0 | 0 | 0 | 0 | 0 | 1 | 0 | 4 | -1976063904
| Online PSC |  | https://podminky.urs.cz/item/CS_URS_2023_02/622252001 | [14 empty] | Online PSC | 2
| VV |  | "západní fasáda" | [14 empty] | VV | 2 | 1 | True | 0 | ROZPOCET
| VV |  | (5,79+4,13+5,79) |  | 15.71 | [12 empty] | VV | 2 | 2 | True | 0 | ROZPOCET
| VV |  | Součet |  | 15.71 | [12 empty] | VV | 2 | 4 | True | 1 | ROZPOCET
63 | M | 59051653 | profil zakládací Al tl 0,7mm pro ETICS pro izolant tl 160mm | m | 15.929 |  | 0 |  |  | základní |  | 0 | 0.0006 | 0.0095574 | 0 | 0 | 8 | M | 2 |  |  |  | ROZPOCET | 0 | 0 | 0 | 0 | 0 | 1 | 0 | 4 | -540402965
| VV |  | 15,17*1,05 'Přepočtené koeficientem množství |  | 15.929 | [12 empty] | VV | 2 | 2 | False | 1 | ROZPOCET
65 | K | 622252002 | Montáž profilů kontaktního zateplení ostatních stěnových, dilatačních apod. lepených do tmelu | m | 28.766 |  | 0 |  |  | základní |  | 0 | 0 | 0 | 0 | 0 | 4 | K | 2 |  |  |  | ROZPOCET | 0 | 0 | 0 | 0 | 0 | 1 | 0 | 4 | -2103368902
| Online PSC |  | https://podminky.urs.cz/item/CS_URS_2023_02/622252002 | [14 empty] | Online PSC | 2
| VV |  | "profil rohový PVC 23*23 mm s výztužnou tkaninou" | [14 empty] | VV | 2 | 1 | True | 0 | ROZPOCET
| VV |  | 11,928 |  | 11.928 | [12 empty] | VV | 2 | 2 | True | 0 | ROZPOCET
| VV |  | "profil začišťovací PVC 9 mm" | [14 empty] | VV | 2 | 1 | True | 0 | ROZPOCET
| VV |  | 13,73 |  | 13.73 | [12 empty] | VV | 2 | 2 | True | 0 | ROZPOCET
| VV |  | "profil začišťovací s okapnicí PVC" | [14 empty] | VV | 2 | 1 | True | 0 | ROZPOCET
| VV |  | 3,108 |  | 3.108 | [12 empty] | VV | 2 | 2 | True | 0 | ROZPOCET
| VV |  | Součet |  | 28.766 | [12 empty] | VV | 2 | 4 | True | 1 | ROZPOCET
66 | M | 63127416 | profil rohový PVC 23x23mm s výztužnou tkaninou š 100mm pro ETICS | m | 11.928 |  | 0 |  |  | základní |  | 0 | 0.00012 | 0.0014314 | 0 | 0 | 8 | M | 2 |  |  |  | ROZPOCET | 0 | 0 | 0 | 0 | 0 | 1 | 0 | 4 | -128018123
| VV |  | "západní fasáda" | [14 empty] | VV | 2 | 1 | True | 0 | ROZPOCET
| VV |  | (2,4+1,6+1,68)*2 |  | 11.36 | [12 empty] | VV | 2 | 2 | True | 0 | ROZPOCET
| VV |  | Součet |  | 11.36 | [12 empty] | VV | 2 | 4 | True | 1 | ROZPOCET
| VV |  | 11,36*1,05 'Přepočtené koeficientem množství |  | 11.928 | [12 empty] | VV | 2 | 2 | False | 1 | ROZPOCET
67 | M | 59051476 | profil začišťovací PVC 9mm s výztužnou tkaninou pro ostění ETICS | m | 13.73 |  | 0 |  |  | základní |  | 0 | 4e-05 | 0.0005492 | 0 | 0 | 8 | M | 2 |  |  |  | ROZPOCET | 0 | 0 | 0 | 0 | 0 | 1 | 0 | 4 | 428362385
| VV |  | "ostění a nadpraží oken a dveří-APU lišty" | [14 empty] | VV | 2 | 1 | True | 0 | ROZPOCET
| VV |  | "západní fasáda" | [14 empty] | VV | 2 | 1 | True | 0 | ROZPOCET
| VV |  | (1,48+2,529+2,529)*2 |  | 13.076 | [12 empty] | VV | 2 | 2 | True | 0 | ROZPOCET
| VV |  | Součet |  | 13.076 | [12 empty] | VV | 2 | 4 | True | 1 | ROZPOCET
| VV |  | 13,076*1,05 'Přepočtené koeficientem množství |  | 13.73 | [12 empty] | VV | 2 | 2 | False | 1 | ROZPOCET
68 | M | 59051510 | profil začišťovací s okapnicí PVC s výztužnou tkaninou pro nadpraží ETICS | m | 3.108 |  | 0 |  |  | základní |  | 0 | 0.0003 | 0.0009324 | 0 | 0 | 8 | M | 2 |  |  |  | ROZPOCET | 0 | 0 | 0 | 0 | 0 | 1 | 0 | 4 | -2143400412
| VV |  | "nadpraží oken a dveří" | [14 empty] | VV | 2 | 1 | True | 0 | ROZPOCET
| VV |  | "západní fasáda" | [14 empty] | VV | 2 | 1 | True | 0 | ROZPOCET
| VV |  | 1,48*2 |  | 2.96 | [12 empty] | VV | 2 | 2 | True | 0 | ROZPOCET
| VV |  | Součet |  | 2.96 | [12 empty] | VV | 2 | 4 | True | 1 | ROZPOCET
| VV |  | 2,96*1,05 'Přepočtené koeficientem množství |  | 3.108 | [12 empty] | VV | 2 | 2 | False | 1 | ROZPOCET
71 | K | 622331111 | Omítka cementová vnějších ploch nanášená ručně jednovrstvá, tloušťky do 15 mm hrubá zatřená stěn | m2 | 8.45 |  | 0 |  |  | základní |  | 0 | 0.0315 | 0.26617 | 0 | 0 | 4 | K | 2 |  |  |  | ROZPOCET | 0 | 0 | 0 | 0 | 0 | 1 | 0 | 4 | -452417531
| Online PSC |  | https://podminky.urs.cz/item/CS_URS_2023_02/622331111 | [14 empty] | Online PSC | 2
| VV |  | " po odsekání kabřincových obkladů-jádrová VPC omítka, zrnitost 2" | [14 empty] | VV | 2 | 1 | True | 0 | ROZPOCET
| VV |  | "západní fasáda" | [14 empty] | VV | 2 | 1 | True | 0 | ROZPOCET
| VV |  | 8,45 |  | 8.45 | [12 empty] | VV | 2 | 2 | True | 0 | ROZPOCET
| VV |  | Součet |  | 8.45 | [12 empty] | VV | 2 | 4 | True | 1 | ROZPOCET
72 | K | 622331191 | Omítka cementová vnějších ploch nanášená ručně Příplatek k cenám za každých dalších i započatých 5 mm tloušťky omítky přes 15 mm stěn | m2 | 8.45 |  | 0 |  |  | základní |  | 0 | 0.0105 | 0.088725 | 0 | 0 | 4 | K | 2 |  |  |  | ROZPOCET | 0 | 0 | 0 | 0 | 0 | 1 | 0 | 4 | 1191530838
| Online PSC |  | https://podminky.urs.cz/item/CS_URS_2023_02/622331191 | [14 empty] | Online PSC | 2
| VV |  | "po odsekání kabřincových obkladů-jádrová VPC omítka, zrnitost 2" | [14 empty] | VV | 2 | 1 | True | 0 | ROZPOCET
| VV |  | "západní fasáda" | [14 empty] | VV | 2 | 1 | True | 0 | ROZPOCET
| VV |  | 8,45 |  | 8.45 | [12 empty] | VV | 2 | 2 | True | 0 | ROZPOCET
| VV |  | Součet |  | 8.45 | [12 empty] | VV | 2 | 4 | True | 1 | ROZPOCET
73 | K | 622511112 | Omítka tenkovrstvá akrylátová vnějších ploch probarvená bez penetrace mozaiková střednězrnná stěn | m2 | 2 |  | 0 |  |  | základní |  | 0 | 0.0057 | 0.0114 | 0 | 0 | 4 | K | 2 |  |  |  | ROZPOCET | 0 | 0 | 0 | 0 | 0 | 1 | 0 | 4 | -1700531255
| Online PSC |  | https://podminky.urs.cz/item/CS_URS_2023_02/622511112 | [14 empty] | Online PSC | 2
| VV |  | "marmolit střednězrnný např. Mar2 M103 okrový" | [14 empty] | VV | 2 | 1 | True | 0 | ROZPOCET
| VV |  | "schodnice venkovního schodiště-západní strana,únikové východy" | [14 empty] | VV | 2 | 1 | True | 0 | ROZPOCET
| VV |  | (0,5*1,0)*4 |  | 2 | [12 empty] | VV | 2 | 2 | True | 0 | ROZPOCET
| VV |  | Součet |  | 2 | [12 empty] | VV | 2 | 4 | True | 1 | ROZPOCET
74 | K | 622531012.R1 | Omítka tenkovrstvá silikonová vnějších ploch probarvená bez penetrace, zrnitost 1,5 mm stěn, s fotokatalytickým efektem | m2 | 17.332 |  | 0 |  |  | základní |  | 0 | 0.00285 | 0.049396 | 0 | 0 | 4 | K | 2 |  |  |  | ROZPOCET | 0 | 0 | 0 | 0 | 0 | 1 | 0 | 4 | -884751713
| VV |  | "západní fasáda" | [14 empty] | VV | 2 | 1 | True | 0 | ROZPOCET
| VV |  | 15,24 |  | 15.24 | [12 empty] | VV | 2 | 2 | True | 0 | ROZPOCET
| VV |  | "západní fasáda" | [14 empty] | VV | 2 | 1 | True | 0 | ROZPOCET
| VV |  | (1,48+2,529+2,529)*0,16*2 |  | 2.092 | [12 empty] | VV | 2 | 2 | True | 0 | ROZPOCET
| VV |  | Součet |  | 17.332 | [12 empty] | VV | 2 | 4 | True | 1 | ROZPOCET
76 | K | 629991011 | Zakrytí vnějších ploch před znečištěním včetně pozdějšího odkrytí výplní otvorů a svislých ploch fólií přilepenou lepící páskou | m2 | 8.064 |  | 0 |  |  | základní |  | 0 | 0 | 0 | 0 | 0 | 4 | K | 2 |  |  |  | ROZPOCET | 0 | 0 | 0 | 0 | 0 | 1 | 0 | 4 | -579861177
| Online PSC |  | https://podminky.urs.cz/item/CS_URS_2023_02/629991011 | [14 empty] | Online PSC | 2
| VV |  | "okna a dveře" | [14 empty] | VV | 2 | 1 | True | 0 | ROZPOCET
| VV |  | "západní fasáda" | [14 empty] | VV | 2 | 1 | True | 0 | ROZPOCET
| VV |  | (2,4*1,68)*2 |  | 8.064 | [12 empty] | VV | 2 | 2 | True | 0 | ROZPOCET
| VV |  | Součet |  | 8.064 | [12 empty] | VV | 2 | 4 | True | 1 | ROZPOCET
77 | K | 629995101 | Očištění vnějších ploch tlakovou vodou omytím | m2 | 17.332 |  | 0 |  |  | základní |  | 0 | 0 | 0 | 0 | 0 | 4 | K | 2 |  |  |  | ROZPOCET | 0 | 0 | 0 | 0 | 0 | 1 | 0 | 4 | -783813103
| Online PSC |  | https://podminky.urs.cz/item/CS_URS_2023_02/629995101 | [14 empty] | Online PSC | 2
| VV |  | "západní fasáda" | [14 empty] | VV | 2 | 1 | True | 0 | ROZPOCET
| VV |  | 17,332 |  | 17.332 | [12 empty] | VV | 2 | 2 | True | 0 | ROZPOCET
| VV |  | Součet |  | 17.332 | [12 empty] | VV | 2 | 4 | True | 1 | ROZPOCET
78 | K | 629999011 | Příplatky k cenám úprav vnějších povrchů za zvýšenou pracnost při provádění styku dvou barev nebo struktur na fasádě | m | 12 |  | 0 |  |  | základní |  | 0 | 0 | 0 | 0 | 0 | 4 | K | 2 |  |  |  | ROZPOCET | 0 | 0 | 0 | 0 | 0 | 1 | 0 | 4 | -198055005
| Online PSC |  | https://podminky.urs.cz/item/CS_URS_2023_02/629999011 | [14 empty] | Online PSC | 2
79 | K | 631311113 | Mazanina z betonu prostého bez zvýšených nároků na prostředí tl. přes 50 do 80 mm tř. C 12/15 | m3 | 3.573 |  | 0 |  |  | základní |  | 0 | 2.301 | 8.2215 | 0 | 0 | 4 | K | 2 |  |  |  | ROZPOCET | 0 | 0 | 0 | 0 | 0 | 1 | 0 | 4 | -933974114
| Online PSC |  | https://podminky.urs.cz/item/CS_URS_2023_02/631311113 | [14 empty] | Online PSC | 2
80 | K | 631311131 | Doplnění dosavadních mazanin prostým betonem s dodáním hmot, bez potěru, plochy jednotlivě do 1 m2 a tl. přes 80 mm | m3 | 0.6 |  | 0 |  |  | základní |  | 0 | 2.301 | 1.3806 | 0 | 0 | 4 | K | 2 |  |  |  | ROZPOCET | 0 | 0 | 0 | 0 | 0 | 1 | 0 | 4 | -116578470
| Online PSC |  | https://podminky.urs.cz/item/CS_URS_2023_02/631311131 | [14 empty] | Online PSC | 2
81 | K | 631319011 | Příplatek k cenám mazanin za úpravu povrchu mazaniny přehlazením, mazanina tl. přes 50 do 80 mm | m3 | 3.573 |  | 0 |  |  | základní |  | 0 | 0 | 0 | 0 | 0 | 4 | K | 2 |  |  |  | ROZPOCET | 0 | 0 | 0 | 0 | 0 | 1 | 0 | 4 | -643486480
| Online PSC |  | https://podminky.urs.cz/item/CS_URS_2023_02/631319011 | [14 empty] | Online PSC | 2
82 | K | 631319195 | Příplatek k cenám mazanin za malou plochu do 5 m2 jednotlivě mazanina tl. přes 50 do 80 mm | m3 | 3.573 |  | 0 |  |  | základní |  | 0 | 0 | 0 | 0 | 0 | 4 | K | 2 |  |  |  | ROZPOCET | 0 | 0 | 0 | 0 | 0 | 1 | 0 | 4 | 1862192311
| Online PSC |  | https://podminky.urs.cz/item/CS_URS_2023_02/631319195 | [14 empty] | Online PSC | 2
| D | 62 | Úprava povrchů vnějších |  |  |  | 0 |  |  |  |  | 0 |  | 0 |  | 0 | 1 | D | 1 |  |  |  | ROZPOCET | [6 empty] | 0
84 | K | 622251R02.R | Montáž kontaktního zateplení lepením a mechanickým kotvením Příplatek k cenám kontaktního zateplení za výztuž rohů otvorů armovací síťovinou pro diagonální armování | kus | 4 |  | 0 |  |  | základní |  | 0 | 0 | 0 | 0 | 0 | 4 | K | 2 |  |  |  | ROZPOCET | 0 | 0 | 0 | 0 | 0 | 1 | 0 | 4 | -2141065106
| P |  | Poznámka k položce: Poznámka k položce: provedení dle technických podmínek zadávací a projektové dokumentace a systémového řešení dodavatele zateplovacího systému | [14 empty] | P | 2
| VV |  | 4 |  | 4 | [12 empty] | VV | 2 | 2 | True | 1 | ROZPOCET
| D | 9 | Ostatní konstrukce a práce, bourání |  |  |  | 0 |  |  |  |  | 0 |  | 0 |  | 13.4119 | 1 | D | 1 |  |  |  | ROZPOCET | [6 empty] | 0
85 | K | 941211112 | Lešení řadové rámové lehké pracovní s podlahami s provozním zatížením tř. 3 do 200 kg/m2 šířky tř. SW06 od 0,6 do 0,9 m výšky přes 10 do 25 m montáž | m2 | 106.828 |  | 0 |  |  | základní |  | 0 | 0 | 0 | 0 | 0 | 4 | K | 2 |  |  |  | ROZPOCET | 0 | 0 | 0 | 0 | 0 | 1 | 0 | 4 | 157138167
| Online PSC |  | https://podminky.urs.cz/item/CS_URS_2023_02/941211112 | [14 empty] | Online PSC | 2
| VV |  | "západní fasáda" | [14 empty] | VV | 2 | 1 | True | 0 | ROZPOCET
| VV |  | (5,79+4,13+5,79)*6,8 |  | 106.828 | [12 empty] | VV | 2 | 2 | True | 0 | ROZPOCET
| VV |  | Součet |  | 106.828 | [12 empty] | VV | 2 | 4 | True | 1 | ROZPOCET
86 | K | 941211211 | Lešení řadové rámové lehké pracovní s podlahami s provozním zatížením tř. 3 do 200 kg/m2 šířky tř. SW06 od 0,6 do 0,9 m výšky do 10 m příplatek za každý den použití | m2 | 106.828 |  | 0 |  |  | základní |  | 0 | 0 | 0 | 0 | 0 | 4 | K | 2 |  |  |  | ROZPOCET | 0 | 0 | 0 | 0 | 0 | 1 | 0 | 4 | -1054175760
| Online PSC |  | https://podminky.urs.cz/item/CS_URS_2023_02/941211211 | [14 empty] | Online PSC | 2
| VV |  | "pronájem na dobu 1 měsíce" | [14 empty] | VV | 2 | 1 | True | 0 | ROZPOCET
| VV |  | 106,828 |  | 106.828 | [12 empty] | VV | 2 | 2 | True | 1 | ROZPOCET
87 | K | 941211812 | Lešení řadové rámové lehké pracovní s podlahami s provozním zatížením tř. 3 do 200 kg/m2 šířky tř. SW06 od 0,6 do 0,9 m výšky přes 10 do 25 m demontáž | m2 | 106.828 |  | 0 |  |  | základní |  | 0 | 0 | 0 | 0 | 0 | 4 | K | 2 |  |  |  | ROZPOCET | 0 | 0 | 0 | 0 | 0 | 1 | 0 | 4 | -513742300
| Online PSC |  | https://podminky.urs.cz/item/CS_URS_2023_02/941211812 | [14 empty] | Online PSC | 2
| VV |  | 106,828 |  | 106.828 | [12 empty] | VV | 2 | 2 | True | 1 | ROZPOCET
88 | K | 944511111 | Síť ochranná zavěšená na konstrukci lešení z textilie z umělých vláken montáž | m2 | 106.828 |  | 0 |  |  | základní |  | 0 | 0 | 0 | 0 | 0 | 4 | K | 2 |  |  |  | ROZPOCET | 0 | 0 | 0 | 0 | 0 | 1 | 0 | 4 | 1671016134
| Online PSC |  | https://podminky.urs.cz/item/CS_URS_2023_02/944511111 | [14 empty] | Online PSC | 2
| VV |  | "západní fasáda" | [14 empty] | VV | 2 | 1 | True | 0 | ROZPOCET
| VV |  | (5,79+4,13+5,79)*6,8 |  | 106.828 | [12 empty] | VV | 2 | 2 | True | 0 | ROZPOCET
| VV |  | Součet |  | 106.828 | [12 empty] | VV | 2 | 4 | True | 1 | ROZPOCET
89 | K | 944511211 | Síť ochranná zavěšená na konstrukci lešení z textilie z umělých vláken příplatek k ceně za každý den použití | m2 | 106.828 |  | 0 |  |  | základní |  | 0 | 0 | 0 | 0 | 0 | 4 | K | 2 |  |  |  | ROZPOCET | 0 | 0 | 0 | 0 | 0 | 1 | 0 | 4 | -1533519566
| Online PSC |  | https://podminky.urs.cz/item/CS_URS_2023_02/944511211 | [14 empty] | Online PSC | 2
| VV |  | "pronájem na dobu 1 měsíce" | [14 empty] | VV | 2 | 1 | True | 0 | ROZPOCET
| VV |  | 106,828 |  | 106.828 | [12 empty] | VV | 2 | 2 | True | 1 | ROZPOCET
90 | K | 944511811 | Síť ochranná zavěšená na konstrukci lešení z textilie z umělých vláken demontáž | m2 | 106.828 |  | 0 |  |  | základní |  | 0 | 0 | 0 | 0 | 0 | 4 | K | 2 |  |  |  | ROZPOCET | 0 | 0 | 0 | 0 | 0 | 1 | 0 | 4 | 936552268
| Online PSC |  | https://podminky.urs.cz/item/CS_URS_2023_02/944511811 | [14 empty] | Online PSC | 2
| VV |  | 106,828 |  | 106.828 | [12 empty] | VV | 2 | 2 | True | 1 | ROZPOCET
95 | K | 962042321 | Bourání zdiva z betonu prostého nadzákladového objemu přes 1 m3 | m3 | 5.112 |  | 0 |  |  | základní |  | 0 | 0 | 0 | 2.2 | 11.2464 | 4 | K | 2 |  |  |  | ROZPOCET | 0 | 0 | 0 | 0 | 0 | 1 | 0 | 4 | -684701163
| Online PSC |  | https://podminky.urs.cz/item/CS_URS_2023_02/962042321 | [14 empty] | Online PSC | 2
| VV |  | "vybourání obloukových segmentů na fasádě" | [14 empty] | VV | 2 | 1 | True | 0 | ROZPOCET
| VV |  | (4,26*0,3)*4 |  | 5.112 | [12 empty] | VV | 2 | 2 | True | 1 | ROZPOCET
96 | K | 962081141 | Bourání zdiva příček nebo vybourání otvorů ze skleněných tvárnic, tl. do 150 mm | m2 | 5.67 |  | 0 |  |  | základní |  | 0 | 0 | 0 | 0.082 | 0.46494 | 4 | K | 2 |  |  |  | ROZPOCET | 0 | 0 | 0 | 0 | 0 | 1 | 0 | 4 | 609235906
| Online PSC |  | https://podminky.urs.cz/item/CS_URS_2023_02/962081141 | [14 empty] | Online PSC | 2
| VV |  | "vybourání sklobetonových fasádních oken" | [14 empty] | VV | 2 | 1 | True | 0 | ROZPOCET
| VV |  | (1,0*1,89)*3 |  | 5.67 | [12 empty] | VV | 2 | 2 | True | 1 | ROZPOCET
97 | K | 963042819 | Bourání schodišťových stupňů betonových zhotovených na místě | m | 5.92 |  | 0 |  |  | základní |  | 0 | 0 | 0 | 0.07 | 0.4144 | 4 | K | 2 |  |  |  | ROZPOCET | 0 | 0 | 0 | 0 | 0 | 1 | 0 | 4 | 627799944
| Online PSC |  | https://podminky.urs.cz/item/CS_URS_2023_02/963042819 | [14 empty] | Online PSC | 2
| VV |  | "vybourání schodů - západní fasáda, únikové východy" | [14 empty] | VV | 2 | 1 | True | 0 | ROZPOCET
| VV |  | 1,48*4 |  | 5.92 | [12 empty] | VV | 2 | 2 | True | 1 | ROZPOCET
99 | K | 978015321 | Otlučení vápenných nebo vápenocementových omítek vnějších ploch s vyškrabáním spar a s očištěním zdiva stupně členitosti 1 a 2, v rozsahu do 10 % | m2 | 106.828 |  | 0 |  |  | základní |  | 0 | 0 | 0 | 0.005 | 0.53414 | 4 | K | 2 |  |  |  | ROZPOCET | 0 | 0 | 0 | 0 | 0 | 1 | 0 | 4 | 590344882
| Online PSC |  | https://podminky.urs.cz/item/CS_URS_2023_02/978015321 | [14 empty] | Online PSC | 2
| VV |  | "západní fasáda" | [14 empty] | VV | 2 | 1 | True | 0 | ROZPOCET
| VV |  | (5,79+4,13+5,79)*6,8 |  | 106.828 | [12 empty] | VV | 2 | 2 | True | 0 | ROZPOCET
| VV |  | Součet |  | 106.828 | [12 empty] | VV | 2 | 4 | True | 1 | ROZPOCET
100 | K | 978059641 | Odsekání obkladů stěn včetně otlučení podkladní omítky až na zdivo z obkládaček vnějších, z jakýchkoliv materiálů, plochy přes 1 m2 | m2 | 8.45 |  | 0 |  |  | základní |  | 0 | 0 | 0 | 0.089 | 0.75205 | 4 | K | 2 |  |  |  | ROZPOCET | 0 | 0 | 0 | 0 | 0 | 1 | 0 | 4 | 373551745
| Online PSC |  | https://podminky.urs.cz/item/CS_URS_2023_02/978059641 | [14 empty] | Online PSC | 2
| VV |  | "odsekání kabřincových obkladů-jádrová VPC omítka, zrnitost 2" | [14 empty] | VV | 2 | 1 | True | 0 | ROZPOCET
| VV |  | "západní fasáda" | [14 empty] | VV | 2 | 1 | True | 0 | ROZPOCET
| VV |  | 3,94+4,23+0,28 |  | 8.45 | [12 empty] | VV | 2 | 2 | True | 0 | ROZPOCET
| VV |  | Součet |  | 8.45 | [12 empty] | VV | 2 | 4 | True | 1 | ROZPOCET
| D | 997 | Přesun sutě |  |  |  | 0 |  |  |  |  | 0 |  | 0 |  | 0 | 1 | D | 1 |  |  |  | ROZPOCET | [6 empty] | 0
105 | K | 997013151 | Vnitrostaveništní doprava suti a vybouraných hmot vodorovně do 50 m svisle s omezením mechanizace pro budovy a haly výšky do 6 m | t | 14.206 |  | 0 |  |  | základní |  | 0 | 0 | 0 | 0 | 0 | 4 | K | 2 |  |  |  | ROZPOCET | 0 | 0 | 0 | 0 | 0 | 1 | 0 | 4 | -802882017
| Online PSC |  | https://podminky.urs.cz/item/CS_URS_2023_02/997013151 | [14 empty] | Online PSC | 2
106 | K | 997013501 | Odvoz suti a vybouraných hmot na skládku nebo meziskládku se složením, na vzdálenost do 1 km | t | 14.206 |  | 0 |  |  | základní |  | 0 | 0 | 0 | 0 | 0 | 4 | K | 2 |  |  |  | ROZPOCET | 0 | 0 | 0 | 0 | 0 | 1 | 0 | 4 | -319303491
| Online PSC |  | https://podminky.urs.cz/item/CS_URS_2023_02/997013501 | [14 empty] | Online PSC | 2
107 | K | 997013509 | Odvoz suti a vybouraných hmot na skládku nebo meziskládku se složením, na vzdálenost Příplatek k ceně za každý další i započatý 1 km přes 1 km | t | 643.86 |  | 0 |  |  | základní |  | 0 | 0 | 0 | 0 | 0 | 4 | K | 2 |  |  |  | ROZPOCET | 0 | 0 | 0 | 0 | 0 | 1 | 0 | 4 | 1041429077
| Online PSC |  | https://podminky.urs.cz/item/CS_URS_2023_02/997013509 | [14 empty] | Online PSC | 2
| VV |  | "řízená skládka do vzdálenosti 12km od místa vzniku odpadu" | [14 empty] | VV | 2 | 1 | True | 0 | ROZPOCET
| VV |  | 53,655 |  | 53.655 | [12 empty] | VV | 2 | 2 | True | 1 | ROZPOCET
| VV |  | 53,655*12 'Přepočtené koeficientem množství |  | 643.86 | [12 empty] | VV | 2 | 2 | False | 1 | ROZPOCET
108 | K | 997013601 | Poplatek za uložení stavebního odpadu na skládce (skládkovné) z prostého betonu zatříděného do Katalogu odpadů pod kódem 17 01 01 | t | 3.504 |  | 0 |  |  | základní |  | 0 | 0 | 0 | 0 | 0 | 4 | K | 2 |  |  |  | ROZPOCET | 0 | 0 | 0 | 0 | 0 | 1 | 0 | 4 | -1072290502
| Online PSC |  | https://podminky.urs.cz/item/CS_URS_2023_02/997013601 | [14 empty] | Online PSC | 2
109 | K | 997013602 | Poplatek za uložení stavebního odpadu na skládce (skládkovné) z armovaného betonu zatříděného do Katalogu odpadů pod kódem 17 01 01 | t | 12.797 |  | 0 |  |  | základní |  | 0 | 0 | 0 | 0 | 0 | 4 | K | 2 |  |  |  | ROZPOCET | 0 | 0 | 0 | 0 | 0 | 1 | 0 | 4 | -828097655
| Online PSC |  | https://podminky.urs.cz/item/CS_URS_2023_02/997013602 | [14 empty] | Online PSC | 2
110 | K | 997013603 | Poplatek za uložení stavebního odpadu na skládce (skládkovné) cihelného zatříděného do Katalogu odpadů pod kódem 17 01 02 | t | 21.587 |  | 0 |  |  | základní |  | 0 | 0 | 0 | 0 | 0 | 4 | K | 2 |  |  |  | ROZPOCET | 0 | 0 | 0 | 0 | 0 | 1 | 0 | 4 | 697632559
| Online PSC |  | https://podminky.urs.cz/item/CS_URS_2023_02/997013603 | [14 empty] | Online PSC | 2
111 | K | 997013631 | Poplatek za uložení stavebního odpadu na skládce (skládkovné) směsného stavebního a demoličního zatříděného do Katalogu odpadů pod kódem 17 09 04 | t | 14.206 |  | 0 |  |  | základní |  | 0 | 0 | 0 | 0 | 0 | 4 | K | 2 |  |  |  | ROZPOCET | 0 | 0 | 0 | 0 | 0 | 1 | 0 | 4 | -1389399527
| Online PSC |  | https://podminky.urs.cz/item/CS_URS_2023_02/997013631 | [14 empty] | Online PSC | 2
112 | K | 997013804 | Poplatek za uložení stavebního odpadu na skládce (skládkovné) ze skla zatříděného do Katalogu odpadů pod kódem 17 02 02 | t | 3.779 |  | 0 |  |  | základní |  | 0 | 0 | 0 | 0 | 0 | 4 | K | 2 |  |  |  | ROZPOCET | 0 | 0 | 0 | 0 | 0 | 1 | 0 | 4 | -1408479899
| Online PSC |  | https://podminky.urs.cz/item/CS_URS_2023_02/997013804 | [14 empty] | Online PSC | 2
| D | 998 | Přesun hmot |  |  |  | 0 |  |  |  |  | 0 |  | 0 |  | 0 | 1 | D | 1 |  |  |  | ROZPOCET | [6 empty] | 0
113 | K | 998017001 | Přesun hmot pro budovy občanské výstavby, bydlení, výrobu a služby s omezením mechanizace vodorovná dopravní vzdálenost do 100 m pro budovy s jakoukoliv nosnou konstrukcí výšky do 6 m | t | 41.107 |  | 0 |  |  | základní |  | 0 | 0 | 0 | 0 | 0 | 4 | K | 2 |  |  |  | ROZPOCET | 0 | 0 | 0 | 0 | 0 | 1 | 0 | 4 | 607250417
| Online PSC |  | https://podminky.urs.cz/item/CS_URS_2023_02/998017001 | [14 empty] | Online PSC | 2
| D | PSV | Práce a dodávky PSV |  |  |  | 0 |  |  |  |  | 0 |  | 4.9607 |  | 0.79361 | 2 | D | 0 |  |  |  | ROZPOCET | [6 empty] | 0
| D | 712 | Povlakové krytiny |  |  |  | 0 |  |  |  |  | 0 |  | 0.49159 |  | 0.23631 | 2 | D | 1 |  |  |  | ROZPOCET | [6 empty] | 0
114 | K | 712300841 | Ostatní práce při odstranění povlakové krytiny střech plochých do 10° mechu odškrabáním a očistěním s urovnáním povrchu | m2 | 118.155 |  | 0 |  |  | základní |  | 0 | 0 | 0 | 0.002 | 0.23631 | 16 | K | 2 |  |  |  | ROZPOCET | 0 | 0 | 0 | 0 | 0 | 1 | 0 | 16 | 1646646340
| Online PSC |  | https://podminky.urs.cz/item/CS_URS_2023_02/712300841 | [14 empty] | Online PSC | 2
| VV |  | "očištění povrchu stávající ponechávané mPVC krytiny na střeše" | [14 empty] | VV | 2 | 1 | True | 0 | ROZPOCET
| VV |  | 118,155 |  | 118.155 | [12 empty] | VV | 2 | 2 | True | 1 | ROZPOCET
116 | K | 712363005 | Provedení povlakové krytiny střech plochých do 10° fólií termoplastickou mPVC (měkčené PVC) aplikace fólie na oplechování (na tzv. fóliový plech) horkovzdušným navařením v plné ploše | m2 | 4.713 |  | 0 |  |  | základní |  | 0 | 0 | 0 | 0 | 0 | 16 | K | 2 |  |  |  | ROZPOCET | 0 | 0 | 0 | 0 | 0 | 1 | 0 | 16 | -690531256
| Online PSC |  | https://podminky.urs.cz/item/CS_URS_2023_02/712363005 | [14 empty] | Online PSC | 2
| VV |  | "natavení na plechovou atiku na střeše" | [14 empty] | VV | 2 | 1 | True | 0 | ROZPOCET
| VV |  | "západní fasáda" | [14 empty] | VV | 2 | 1 | True | 0 | ROZPOCET
| VV |  | (5,79+4,13+5,79)*0,3 |  | 4.713 | [12 empty] | VV | 2 | 2 | True | 0 | ROZPOCET
| VV |  | Součet |  | 4.713 | [12 empty] | VV | 2 | 4 | True | 1 | ROZPOCET
117 | M | 28342411 | fólie hydroizolační střešní mPVC s nakašírovaným PES rounem určená k lepení tl 1,5mm | m2 | 5.493 |  | 0 |  |  | základní |  | 0 | 0.0021 | 0.011535 | 0 | 0 | 32 | M | 2 |  |  |  | ROZPOCET | 0 | 0 | 0 | 0 | 0 | 1 | 0 | 16 | -86164225
| VV |  | 4,713*1,1655 'Přepočtené koeficientem množství |  | 5.493 | [12 empty] | VV | 2 | 2 | False | 1 | ROZPOCET
118 | K | 712363115 | Provedení povlakové krytiny střech plochých do 10° fólií ostatní činnosti při pokládání hydroizolačních fólií (materiál ve specifikaci) zaizolování prostupů střešní rovinou kruhový průřez, průměr do 300 mm | kus | 2 |  | 0 |  |  | základní |  | 0 | 0.0075 | 0.015 | 0 | 0 | 16 | K | 2 |  |  |  | ROZPOCET | 0 | 0 | 0 | 0 | 0 | 1 | 0 | 16 | 437680848
| Online PSC |  | https://podminky.urs.cz/item/CS_URS_2023_02/712363115 | [14 empty] | Online PSC | 2
| VV |  | "střešní vpusti" | [14 empty] | VV | 2 | 1 | True | 0 | ROZPOCET
| VV |  | 2 |  | 2 | [12 empty] | VV | 2 | 2 | True | 0 | ROZPOCET
| VV |  | Součet |  | 2 | [12 empty] | VV | 2 | 4 | True | 1 | ROZPOCET
119 | M | 28342013 | manžeta těsnící pro prostupy hydroizolací z PVC uzavřená kruhová vnitřní průměr 90-114 | kus | 2 |  | 0 |  |  | základní |  | 0 | 0.00023 | 0.00046 | 0 | 0 | 32 | M | 2 |  |  |  | ROZPOCET | 0 | 0 | 0 | 0 | 0 | 1 | 0 | 16 | 1719027720
121 | K | 712363352 | Povlakové krytiny střech plochých do 10° z tvarovaných poplastovaných lišt pro mPVC vnitřní koutová lišta rš 100 mm, ozn.K01 | m | 15.71 |  | 0 |  |  | základní |  | 0 | 0.0006 | 0.009426 | 0 | 0 | 16 | K | 2 |  |  |  | ROZPOCET | 0 | 0 | 0 | 0 | 0 | 1 | 0 | 16 | 691712505
| Online PSC |  | https://podminky.urs.cz/item/CS_URS_2023_02/712363352 | [14 empty] | Online PSC | 2
| VV |  | "západní fasáda" | [14 empty] | VV | 2 | 1 | True | 0 | ROZPOCET
| VV |  | 5,79+4,13+5,79 |  | 15.71 | [12 empty] | VV | 2 | 2 | True | 0 | ROZPOCET
| VV |  | Součet |  | 15.71 | [12 empty] | VV | 2 | 4 | True | 1 | ROZPOCET
122 | K | 712363353 | Povlakové krytiny střech plochých do 10° z tvarovaných poplastovaných lišt pro mPVC vnější koutová lišta rš 100 mm,ozn.K02 | m | 15.71 |  | 0 |  |  | základní |  | 0 | 0.0006 | 0.009426 | 0 | 0 | 16 | K | 2 |  |  |  | ROZPOCET | 0 | 0 | 0 | 0 | 0 | 1 | 0 | 16 | 980487167
| Online PSC |  | https://podminky.urs.cz/item/CS_URS_2023_02/712363353 | [14 empty] | Online PSC | 2
| VV |  | "západní fasáda" | [14 empty] | VV | 2 | 1 | True | 0 | ROZPOCET
| VV |  | (5,79+4,13+5,79) |  | 15.71 | [12 empty] | VV | 2 | 2 | True | 0 | ROZPOCET
| VV |  | Součet |  | 15.71 | [12 empty] | VV | 2 | 4 | True | 1 | ROZPOCET
123 | K | 712363357 | Povlakové krytiny střech plochých do 10° z tvarovaných poplastovaných lišt pro mPVC ukončovací lišta rš 200 mm, ozn.K03 | m | 15.71 |  | 0 |  |  | základní |  | 0 | 0.0015 | 0.023565 | 0 | 0 | 16 | K | 2 |  |  |  | ROZPOCET | 0 | 0 | 0 | 0 | 0 | 1 | 0 | 16 | 1574296269
| Online PSC |  | https://podminky.urs.cz/item/CS_URS_2023_02/712363357 | [14 empty] | Online PSC | 2
| VV |  | "západní fasáda" | [14 empty] | VV | 2 | 1 | True | 0 | ROZPOCET
| VV |  | (5,79+4,13+5,79) |  | 15.71 | [12 empty] | VV | 2 | 2 | True | 0 | ROZPOCET
| VV |  | Součet |  | 15.71 | [12 empty] | VV | 2 | 4 | True | 1 | ROZPOCET
124 | K | 712363366 | Povlakové krytiny střech plochých do 10° z tvarovaných poplastovaných lišt pro mPVC připojovací lišta rš 250 mm, ozn.K08 | m | 15.71 |  | 0 |  |  | základní |  | 0 | 0.00054 | 0.0084834 | 0 | 0 | 16 | K | 2 |  |  |  | ROZPOCET | 0 | 0 | 0 | 0 | 0 | 1 | 0 | 16 | 1956970510
| Online PSC |  | https://podminky.urs.cz/item/CS_URS_2023_02/712363366 | [14 empty] | Online PSC | 2
| VV |  | "západní fasáda" | [14 empty] | VV | 2 | 1 | True | 0 | ROZPOCET
| VV |  | (5,79+4,13+5,79) |  | 15.71 | [12 empty] | VV | 2 | 2 | True | 0 | ROZPOCET
| VV |  | Součet |  | 15.71 | [12 empty] | VV | 2 | 4 | True | 1 | ROZPOCET
125 | K | 712363369 | Povlakové krytiny střech plochých do 10° z tvarovaných poplastovaných lišt pro mPVC krycí maska rš 230 mm, ozn.K09 | m | 15.71 |  | 0 |  |  | základní |  | 0 | 0.00054 | 0.0084834 | 0 | 0 | 16 | K | 2 |  |  |  | ROZPOCET | 0 | 0 | 0 | 0 | 0 | 1 | 0 | 16 | -516358387
| Online PSC |  | https://podminky.urs.cz/item/CS_URS_2023_02/712363369 | [14 empty] | Online PSC | 2
| VV |  | "západní fasáda" | [14 empty] | VV | 2 | 1 | True | 0 | ROZPOCET
| VV |  | (5,79+4,13+5,79) |  | 15.71 | [12 empty] | VV | 2 | 2 | True | 0 | ROZPOCET
| VV |  | Součet |  | 15.71 | [12 empty] | VV | 2 | 4 | True | 1 | ROZPOCET
127 | M | 28322011 | fólie hydroizolační střešní mPVC mechanicky kotvená šedá tl 1,8mm | m2 | 137.71 |  | 0 |  |  | základní |  | 0 | 0.0022 | 0.30296 | 0 | 0 | 32 | M | 2 |  |  |  | ROZPOCET | 0 | 0 | 0 | 0 | 0 | 1 | 0 | 16 | 237429876
| VV |  | 118,155*1,1655 'Přepočtené koeficientem množství |  | 137.71 | [12 empty] | VV | 2 | 2 | False | 1 | ROZPOCET
128 | K | 712363613 | Provedení povlakové krytiny střech plochých do 10° s mechanicky kotvenou izolací včetně položení fólie a horkovzdušného svaření tl. tepelné izolace přes 240 mm budovy výšky do 18 m, kotvené do trapézového plechu nebo do dřeva rohové pole | m2 | 118.155 |  | 0 |  |  | základní |  | 0 | 0.00054 | 0.063804 | 0 | 0 | 16 | K | 2 |  |  |  | ROZPOCET | 0 | 0 | 0 | 0 | 0 | 1 | 0 | 16 | -82042295
| Online PSC |  | https://podminky.urs.cz/item/CS_URS_2023_02/712363613 | [14 empty] | Online PSC | 2
| VV |  | 118,155 |  | 118.155 | [12 empty] | VV | 2 | 2 | True | 1 | ROZPOCET
129 | K | 712391171 | Provedení povlakové krytiny střech plochých do 10° -ostatní práce provedení vrstvy textilní podkladní | m2 | 118.155 |  | 0 |  |  | základní |  | 0 | 0 | 0 | 0 | 0 | 16 | K | 2 |  |  |  | ROZPOCET | 0 | 0 | 0 | 0 | 0 | 1 | 0 | 16 | -924590450
| Online PSC |  | https://podminky.urs.cz/item/CS_URS_2023_02/712391171 | [14 empty] | Online PSC | 2
| VV |  | 118,155 |  | 118.155 | [12 empty] | VV | 2 | 2 | True | 1 | ROZPOCET
130 | M | 69311009 | geotextilie tkaná separační, filtrační, výztužná PP pevnost v tahu 60kN/m | m2 | 136.469 |  | 0 |  |  | základní |  | 0 | 0.00028 | 0.038211 | 0 | 0 | 32 | M | 2 |  |  |  | ROZPOCET | 0 | 0 | 0 | 0 | 0 | 1 | 0 | 16 | -1556353122
| VV |  | 118,155*1,155 'Přepočtené koeficientem množství |  | 136.469 | [12 empty] | VV | 2 | 2 | False | 1 | ROZPOCET
131 | K | 712861705 | Provedení povlakové krytiny střech samostatným vytažením izolačního povlaku fólií na konstrukce převyšující úroveň střechy, přilepenou se svařovanými spoji | m2 | 7.855 |  | 0 |  |  | základní |  | 0 | 3e-05 | 0.00023565 | 0 | 0 | 16 | K | 2 |  |  |  | ROZPOCET | 0 | 0 | 0 | 0 | 0 | 1 | 0 | 16 | 23935877
| Online PSC |  | https://podminky.urs.cz/item/CS_URS_2023_02/712861705 | [14 empty] | Online PSC | 2
| VV |  | "západní fasáda" | [14 empty] | VV | 2 | 1 | True | 0 | ROZPOCET
| VV |  | (5,79+4,13+5,79)*0,5 |  | 7.855 | [12 empty] | VV | 2 | 2 | True | 0 | ROZPOCET
| VV |  | Součet |  | 7.855 | [12 empty] | VV | 2 | 4 | True | 1 | ROZPOCET
132 | K | 998712103 | Přesun hmot pro povlakové krytiny stanovený z hmotnosti přesunovaného materiálu vodorovná dopravní vzdálenost do 50 m v objektech výšky přes 12 do 24 m | t | 0.492 |  | 0 |  |  | základní |  | 0 | 0 | 0 | 0 | 0 | 16 | K | 2 |  |  |  | ROZPOCET | 0 | 0 | 0 | 0 | 0 | 1 | 0 | 16 | 1818655412
| Online PSC |  | https://podminky.urs.cz/item/CS_URS_2023_02/998712103 | [14 empty] | Online PSC | 2
| D | 713 | Izolace tepelné |  |  |  | 0 |  |  |  |  | 0 |  | 4.4399 |  | 0 | 2 | D | 1 |  |  |  | ROZPOCET | [6 empty] | 0
133 | K | 713131243 | Montáž tepelné izolace stěn rohožemi, pásy, deskami, dílci, bloky (izolační materiál ve specifikaci) lepením celoplošně s mechanickým kotvením, tloušťky izolace přes 140 do 200 mm | m2 | 4.713 |  | 0 |  |  | základní |  | 0 | 0.0063 | 0.029692 | 0 | 0 | 16 | K | 2 |  |  |  | ROZPOCET | 0 | 0 | 0 | 0 | 0 | 1 | 0 | 16 | 517148445
| Online PSC |  | https://podminky.urs.cz/item/CS_URS_2023_02/713131243 | [14 empty] | Online PSC | 2
| VV |  | "zateplení atiky" | [14 empty] | VV | 2 | 1 | True | 0 | ROZPOCET
| VV |  | "západní fasáda" | [14 empty] | VV | 2 | 1 | True | 0 | ROZPOCET
| VV |  | (5,79+4,13+5,79)*0,3 |  | 4.713 | [12 empty] | VV | 2 | 2 | True | 0 | ROZPOCET
| VV |  | Součet |  | 4.713 | [12 empty] | VV | 2 | 4 | True | 1 | ROZPOCET
134 | M | 28376417 | deska XPS hrana polodrážková a hladký povrch 300kPA λ=0,035 tl 50mm | m2 | 4.949 |  | 0 |  |  | základní |  | 0 | 0.0015 | 0.0074235 | 0 | 0 | 32 | M | 2 |  |  |  | ROZPOCET | 0 | 0 | 0 | 0 | 0 | 1 | 0 | 16 | -1381233606
135 | K | 713141152 | Montáž tepelné izolace střech plochých rohožemi, pásy, deskami, dílci, bloky (izolační materiál ve specifikaci) kladenými volně dvouvrstvá | m2 | 118.155 |  | 0 |  |  | základní |  | 0 | 0 | 0 | 0 | 0 | 16 | K | 2 |  |  |  | ROZPOCET | 0 | 0 | 0 | 0 | 0 | 1 | 0 | 16 | -471247294
| Online PSC |  | https://podminky.urs.cz/item/CS_URS_2023_02/713141152 | [14 empty] | Online PSC | 2
| VV |  | "zateplení plochy střechy" | [14 empty] | VV | 2 | 1 | True | 0 | ROZPOCET
| VV |  | 118,155 |  | 118.155 | [12 empty] | VV | 2 | 2 | True | 1 | ROZPOCET
136 | M | 63151504 | deska tepelně izolační minerální plochých střech vrchní vrstva 70kPa λ=0,038-0,039 tl 120mm | m2 | 100.577 |  | 0 |  |  | základní |  | 0 | 0.024 | 2.4138 | 0 | 0 | 32 | M | 2 |  |  |  | ROZPOCET | 0 | 0 | 0 | 0 | 0 | 1 | 0 | 16 | -809886052
137 | M | 63151497 | deska tepelně izolační minerální plochých střech vrchní vrstva 70kPa λ=0,038-0,039 tl 50mm | m2 | 17.578 |  | 0 |  |  | základní |  | 0 | 0.01 | 0.17578 | 0 | 0 | 32 | M | 2 |  |  |  | ROZPOCET | 0 | 0 | 0 | 0 | 0 | 1 | 0 | 16 | -420660954
138 | M | 63151626 | deska tepelně izolační minerální plochých střech spodní vrstva 30kPa λ=0,035-0,037 tl 120mm | m2 | 100.577 |  | 0 |  |  | základní |  | 0 | 0.018 | 1.8104 | 0 | 0 | 32 | M | 2 |  |  |  | ROZPOCET | 0 | 0 | 0 | 0 | 0 | 1 | 0 | 16 | -413640047
139 | K | 713141243 | Montáž tepelné izolace střech plochých mechanické přikotvení šrouby včetně dodávky šroubů, bez položení tepelné izolace tl. izolace přes 140 do 200 mm do betonu | m2 | 4.713 |  | 0 |  |  | základní |  | 0 | 7e-05 | 0.00032991 | 0 | 0 | 16 | K | 2 |  |  |  | ROZPOCET | 0 | 0 | 0 | 0 | 0 | 1 | 0 | 16 | 991210105
| Online PSC |  | https://podminky.urs.cz/item/CS_URS_2023_02/713141243 | [14 empty] | Online PSC | 2
| VV |  | "ukončení hrany zateplení střechy" | [14 empty] | VV | 2 | 1 | True | 0 | ROZPOCET
| VV |  | "západní fasáda" | [14 empty] | VV | 2 | 1 | True | 0 | ROZPOCET
| VV |  | (5,79+4,13+5,79)*0,3 |  | 4.713 | [12 empty] | VV | 2 | 2 | True | 0 | ROZPOCET
| VV |  | Součet |  | 4.713 | [12 empty] | VV | 2 | 4 | True | 1 | ROZPOCET
140 | K | 713141263 | Montáž tepelné izolace střech plochých mechanické přikotvení šrouby včetně dodávky šroubů, bez položení tepelné izolace tl. izolace přes 240 mm do betonu | m2 | 23.913 |  | 0 |  |  | základní |  | 0 | 0.0001 | 0.0023913 | 0 | 0 | 16 | K | 2 |  |  |  | ROZPOCET | 0 | 0 | 0 | 0 | 0 | 1 | 0 | 16 | 1384649629
| Online PSC |  | https://podminky.urs.cz/item/CS_URS_2023_02/713141263 | [14 empty] | Online PSC | 2
| VV |  | "zateplení střechy" | [14 empty] | VV | 2 | 1 | True | 0 | ROZPOCET
| VV |  | "západní fasáda" | [14 empty] | VV | 2 | 1 | True | 0 | ROZPOCET
| VV |  | (5,79*4,13) |  | 23.913 | [12 empty] | VV | 2 | 2 | True | 0 | ROZPOCET
| VV |  | Součet |  | 23.913 | [12 empty] | VV | 2 | 4 | True | 1 | ROZPOCET
144 | K | 998713103 | Přesun hmot pro izolace tepelné stanovený z hmotnosti přesunovaného materiálu vodorovná dopravní vzdálenost do 50 m v objektech výšky přes 12 m do 24 m | t | 4.44 |  | 0 |  |  | základní |  | 0 | 0 | 0 | 0 | 0 | 16 | K | 2 |  |  |  | ROZPOCET | 0 | 0 | 0 | 0 | 0 | 1 | 0 | 16 | 822834632
| Online PSC |  | https://podminky.urs.cz/item/CS_URS_2023_02/998713103 | [14 empty] | Online PSC | 2
| D | 721 | Zdravotechnika - vnitřní kanalizace |  |  |  | 0 |  |  |  |  | 0 |  | 0.00424 |  | 0 | 2 | D | 1 |  |  |  | ROZPOCET | [6 empty] | 0
145 | K | 721233112 | Střešní vtoky (vpusti) polypropylenové (PP) pro ploché střechy s odtokem svislým DN 110 | kus | 2 |  | 0 |  |  | základní |  | 0 | 0.00212 | 0.00424 | 0 | 0 | 16 | K | 2 |  |  |  | ROZPOCET | 0 | 0 | 0 | 0 | 0 | 1 | 0 | 16 | 1149525229
| Online PSC |  | https://podminky.urs.cz/item/CS_URS_2023_02/721233112 | [14 empty] | Online PSC | 2
| D | 741 | Elektroinstalace - silnoproud |  |  |  | 0 |  |  |  |  | 0 |  | 0.000648 |  | 0.0013 | 2 | D | 1 |  |  |  | ROZPOCET | [6 empty] | 0
147 | K | 741371823 | Demontáž svítidel bez zachování funkčnosti (do suti) interiérových modulového systému zářivkových, délky přes 1100 mm | kus | 1 |  | 0 |  |  | základní |  | 0 | 0 | 0 | 0.0013 | 0.0013 | 16 | K | 2 |  |  |  | ROZPOCET | 0 | 0 | 0 | 0 | 0 | 1 | 0 | 16 | 775366385
| Online PSC |  | https://podminky.urs.cz/item/CS_URS_2023_02/741371823 | [14 empty] | Online PSC | 2
149 | K | 741372065 | Montáž svítidel s integrovaným zdrojem LED se zapojením vodičů exteriérových přisazených nástěnných páskových lištových | m | 4 |  | 0 |  |  | základní |  | 0 | 0 | 0 | 0 | 0 | 16 | K | 2 |  |  |  | ROZPOCET | 0 | 0 | 0 | 0 | 0 | 1 | 0 | 16 | 385808517
| Online PSC |  | https://podminky.urs.cz/item/CS_URS_2023_02/741372065 | [14 empty] | Online PSC | 2
| VV |  | LED páskové svítidlo se zdrojem 12V, pásek umístěn v difuzoru | [14 empty] | VV | 2 | 1 | True | 0 | ROZPOCET
| VV |  | provedení a vybavení viz.kniha svítidel | [14 empty] | VV | 2 | 1 | True | 0 | ROZPOCET
| VV |  | 4,0 |  | 4 | [12 empty] | VV | 2 | 2 | True | 1 | ROZPOCET
150 | M | 34845011 | LED pásek exteriérový 10-20W/m IP 68 | m | 4.32 |  | 0 |  |  | základní |  | 0 | 0.00015 | 0.000648 | 0 | 0 | 32 | M | 2 |  |  |  | ROZPOCET | 0 | 0 | 0 | 0 | 0 | 1 | 0 | 16 | 1446170393
| VV |  | 4*1,08 'Přepočtené koeficientem množství |  | 4.32 | [12 empty] | VV | 2 | 2 | False | 1 | ROZPOCET
| D | 762 | Konstrukce tesařské |  |  |  | 0 |  |  |  |  | 0 |  | 0.016543 |  | 0.43988 | 2 | D | 1 |  |  |  | ROZPOCET | [6 empty] | 0
164 | K | 762132811 | Demontáž bednění svislých stěn a nadstřešních stěn z jednostranně hoblovaných prken | m2 | 15.71 |  | 0 |  |  | základní |  | 0 | 0 | 0 | 0.014 | 0.21994 | 16 | K | 2 |  |  |  | ROZPOCET | 0 | 0 | 0 | 0 | 0 | 1 | 0 | 16 | -623411048
| Online PSC |  | https://podminky.urs.cz/item/CS_URS_2023_02/762132811 | [14 empty] | Online PSC | 2
| VV |  | "dřevěné obložení-masky" | [14 empty] | VV | 2 | 1 | True | 0 | ROZPOCET
| VV |  | "západní fasáda" | [14 empty] | VV | 2 | 1 | True | 0 | ROZPOCET
| VV |  | (5,79+4,13+5,79) |  | 15.71 | [12 empty] | VV | 2 | 2 | True | 0 | ROZPOCET
| VV |  | Součet |  | 15.71 | [12 empty] | VV | 2 | 4 | True | 1 | ROZPOCET
165 | K | 762341370 | Montáž bednění střech obloukových sklonu do 60° s vyřezáním otvorů, nároží, úžlabí, nadstřešních konstrukcí z desek dřevotřískových nebo dřevoštěpkových na sraz | m2 | 8.641 |  | 0 |  |  | základní |  | 0 | 0 | 0 | 0 | 0 | 16 | K | 2 |  |  |  | ROZPOCET | 0 | 0 | 0 | 0 | 0 | 1 | 0 | 16 | 1178508976
| Online PSC |  | https://podminky.urs.cz/item/CS_URS_2023_02/762341370 | [14 empty] | Online PSC | 2
| VV |  | "západní fasáda" | [14 empty] | VV | 2 | 1 | True | 0 | ROZPOCET
| VV |  | (5,79+4,13+5,79)*0,55 |  | 8.641 | [12 empty] | VV | 2 | 2 | True | 0 | ROZPOCET
| VV |  | Součet |  | 8.641 | [12 empty] | VV | 2 | 4 | True | 1 | ROZPOCET
166 | M | RMAT0014 | překližka vodovzdorná protiskluz/hladká,bříza tl.24 mm | m2 | 9.505 |  | 0 |  |  | základní |  | 0 | 0 | 0 | 0 | 0 | 32 | M | 2 |  |  |  | ROZPOCET | 0 | 0 | 0 | 0 | 0 | 1 | 0 | 16 | -343666628
| VV |  | 8,641*1,1 'Přepočtené koeficientem množství |  | 9.505 | [12 empty] | VV | 2 | 2 | False | 1 | ROZPOCET
167 | K | 762395000 | Spojovací prostředky krovů, bednění a laťování, nadstřešních konstrukcí svory, prkna, hřebíky, pásová ocel, vruty | m3 | 0.71 |  | 0 |  |  | základní |  | 0 | 0.0233 | 0.016543 | 0 | 0 | 16 | K | 2 |  |  |  | ROZPOCET | 0 | 0 | 0 | 0 | 0 | 1 | 0 | 16 | 921052241
| Online PSC |  | https://podminky.urs.cz/item/CS_URS_2023_02/762395000 | [14 empty] | Online PSC | 2
168 | K | 762841811 | Demontáž podbíjení obkladů stropů a střech sklonu do 60° z hrubých prken tl. do 35 mm bez omítky | m2 | 15.71 |  | 0 |  |  | základní |  | 0 | 0 | 0 | 0.014 | 0.21994 | 16 | K | 2 |  |  |  | ROZPOCET | 0 | 0 | 0 | 0 | 0 | 1 | 0 | 16 | -1229475030
| Online PSC |  | https://podminky.urs.cz/item/CS_URS_2023_02/762841811 | [14 empty] | Online PSC | 2
| VV |  | "západní fasáda" | [14 empty] | VV | 2 | 1 | True | 0 | ROZPOCET
| VV |  | (5,79+4,13+5,79)*1,0 |  | 15.71 | [12 empty] | VV | 2 | 2 | True | 0 | ROZPOCET
| VV |  | Součet |  | 15.71 | [12 empty] | VV | 2 | 4 | True | 1 | ROZPOCET
169 | K | 998762101 | Přesun hmot pro konstrukce tesařské stanovený z hmotnosti přesunovaného materiálu vodorovná dopravní vzdálenost do 50 m v objektech výšky do 6 m | t | 0.017 |  | 0 |  |  | základní |  | 0 | 0 | 0 | 0 | 0 | 16 | K | 2 |  |  |  | ROZPOCET | 0 | 0 | 0 | 0 | 0 | 1 | 0 | 16 | 49473540
| Online PSC |  | https://podminky.urs.cz/item/CS_URS_2023_02/998762101 | [14 empty] | Online PSC | 2
| D | 764 | Konstrukce klempířské |  |  |  | 0 |  |  |  |  | 0 |  | 0.001508 |  | 0.038022 | 2 | D | 1 |  |  |  | ROZPOCET | [6 empty] | 0
170 | K | 764002841 | Demontáž klempířských konstrukcí oplechování horních ploch zdí a nadezdívek do suti | m | 15.71 |  | 0 |  |  | základní |  | 0 | 0 | 0 | 0.00191 | 0.030006 | 16 | K | 2 |  |  |  | ROZPOCET | 0 | 0 | 0 | 0 | 0 | 1 | 0 | 16 | -951687802
| Online PSC |  | https://podminky.urs.cz/item/CS_URS_2023_02/764002841 | [14 empty] | Online PSC | 2
| VV |  | "demontáž oplechování atiky " | [14 empty] | VV | 2 | 1 | True | 0 | ROZPOCET
| VV |  | "západní fasáda" | [14 empty] | VV | 2 | 1 | True | 0 | ROZPOCET
| VV |  | (5,79+4,13+5,79) |  | 15.71 | [12 empty] | VV | 2 | 2 | True | 0 | ROZPOCET
| VV |  | Součet |  | 15.71 | [12 empty] | VV | 2 | 4 | True | 1 | ROZPOCET
171 | K | 764002851 | Demontáž klempířských konstrukcí oplechování parapetů do suti | m | 4.8 |  | 0 |  |  | základní |  | 0 | 0 | 0 | 0.00167 | 0.008016 | 16 | K | 2 |  |  |  | ROZPOCET | 0 | 0 | 0 | 0 | 0 | 1 | 0 | 16 | -1457017677
| Online PSC |  | https://podminky.urs.cz/item/CS_URS_2023_02/764002851 | [14 empty] | Online PSC | 2
| VV |  | "okna" | [14 empty] | VV | 2 | 1 | True | 0 | ROZPOCET
| VV |  | "západní fasáda" | [14 empty] | VV | 2 | 1 | True | 0 | ROZPOCET
| VV |  | 2,4*2 |  | 4.8 | [12 empty] | VV | 2 | 2 | True | 0 | ROZPOCET
| VV |  | Součet |  | 4.8 | [12 empty] | VV | 2 | 4 | True | 1 | ROZPOCET
177 | K | 764206105 | Montáž oplechování parapetů rovných, bez rohů, rozvinuté šířky do 400 mm | m | 7.2 |  | 0 |  |  | základní |  | 0 | 4e-05 | 0.000288 | 0 | 0 | 16 | K | 2 |  |  |  | ROZPOCET | 0 | 0 | 0 | 0 | 0 | 1 | 0 | 16 | 792596834
| Online PSC |  | https://podminky.urs.cz/item/CS_URS_2023_02/764206105 | [14 empty] | Online PSC | 2
| VV |  | "parapet vnější K06" | [14 empty] | VV | 2 | 1 | True | 0 | ROZPOCET
| VV |  | 3,6*2 |  | 7.2 | [12 empty] | VV | 2 | 2 | True | 1 | ROZPOCET
183 | K | 76422640.K06 | Oplechování parapetů z hliníkového plechu rovných, r.š. 350 mm, dl.3590mm,ozn.K06 | kus | 2 |  | 0 |  |  | základní |  | 0 | 0.00061 | 0.00122 | 0 | 0 | 16 | K | 2 |  |  |  | ROZPOCET | 0 | 0 | 0 | 0 | 0 | 1 | 0 | 16 | -1224006865
190 | K | 764216.R01 | Utěsnění parapetu ve styku s izolantem těsnící páskou | m | 7.2 |  | 0 |  |  | základní |  | 0 | 0 | 0 | 0 | 0 | 16 | K | 2 |  |  |  | ROZPOCET | 0 | 0 | 0 | 0 | 0 | 1 | 0 | 16 | -1073667329
| VV |  | 7,2 |  | 7.2 | [12 empty] | VV | 2 | 2 | True | 1 | ROZPOCET
191 | K | 764216.R02 | Utěsnění parapetu ve styku s rámem okna těsnící páskou | m | 7.2 |  | 0 |  |  | základní |  | 0 | 0 | 0 | 0 | 0 | 16 | K | 2 |  |  |  | ROZPOCET | 0 | 0 | 0 | 0 | 0 | 1 | 0 | 16 | -395520571
| VV |  | 7,2 |  | 7.2 | [12 empty] | VV | 2 | 2 | True | 1 | ROZPOCET
203 | K | 998764103 | Přesun hmot pro konstrukce klempířské stanovený z hmotnosti přesunovaného materiálu vodorovná dopravní vzdálenost do 50 m v objektech výšky přes 12 do 24 m | t | 0.002 |  | 0 |  |  | základní |  | 0 | 0 | 0 | 0 | 0 | 16 | K | 2 |  |  |  | ROZPOCET | 0 | 0 | 0 | 0 | 0 | 1 | 0 | 16 | -783228897
| Online PSC |  | https://podminky.urs.cz/item/CS_URS_2023_02/998764103 | [14 empty] | Online PSC | 2
| D | 767 | Konstrukce zámečnické |  |  |  | 0 |  |  |  |  | 0 |  | 0.00631 |  | 0.0781 | 2 | D | 1 |  |  |  | ROZPOCET | [6 empty] | 0
209 | K | 767311831 | Demontáž světlíků s umělohmotnou výplní bodových | m2 | 4 |  | 0 |  |  | základní |  | 0 | 0 | 0 | 0.015 | 0.06 | 16 | K | 2 |  |  |  | ROZPOCET | 0 | 0 | 0 | 0 | 0 | 1 | 0 | 16 | -355744351
| Online PSC |  | https://podminky.urs.cz/item/CS_URS_2023_02/767311831 | [14 empty] | Online PSC | 2
| VV |  | "demontáž stávajících prosvětlovacích laminátových světlíků" | [14 empty] | VV | 2 | 1 | True | 0 | ROZPOCET
| VV |  | 4 |  | 4 | [12 empty] | VV | 2 | 2 | True | 1 | ROZPOCET
212 | K | 7678919R01 | Provedení nadstavby v.250 mm prosvětlovacích světlíků | m | 16 |  | 0 |  |  | základní |  | 0 | 0 | 0 | 0.001 | 0.016 | 16 | K | 2 |  |  |  | ROZPOCET | 0 | 0 | 0 | 0 | 0 | 1 | 0 | 16 | 90761384
| VV |  | 4*4 |  | 16 | [12 empty] | VV | 2 | 2 | True | 1 | ROZPOCET
219 | K | 985331218 | Dodatečné vlepování betonářské výztuže včetně vyvrtání a vyčištění otvoru chemickou maltou průměr výztuže 22 mm | m | 2.1 |  | 0 |  |  | základní |  | 0 | 0.0011 | 0.00231 | 0.001 | 0.0021 | 16 | K | 2 |  |  |  | ROZPOCET | 0 | 0 | 0 | 0 | 0 | 1 | 0 | 16 | 196011830
| Online PSC |  | https://podminky.urs.cz/item/CS_URS_2023_02/985331218 | [14 empty] | Online PSC | 2
| VV |  | uchycení nadezdívky atiky " | [14 empty] | VV | 2 | 1 | True | 0 | ROZPOCET
| VV |  | 7*0,3 |  | 2.1 | [12 empty] | VV | 2 | 2 | True | 1 | ROZPOCET
220 | M | 13021018 | tyč ocelová kruhová žebírková DIN 488 jakost B500B (10 505) výztuž do betonu D 22mm | t | 0.004 |  | 0 |  |  | základní |  | 0 | 1 | 0.004 | 0 | 0 | 32 | M | 2 |  |  |  | ROZPOCET | 0 | 0 | 0 | 0 | 0 | 1 | 0 | 16 | -1096651982
| VV |  | 1,26*0,00307 'Přepočtené koeficientem množství |  | 0.004 | [12 empty] | VV | 2 | 2 | False | 1 | ROZPOCET
221 | K | 767316312 | Montáž světlíků bodových přes 1,5 do 2 m2 | kus | 4 |  | 0 |  |  | základní |  | 0 | 0 | 0 | 0 | 0 | 16 | K | 2 |  |  |  | ROZPOCET | 0 | 0 | 0 | 0 | 0 | 1 | 0 | 16 | 1836934047
| Online PSC |  | https://podminky.urs.cz/item/CS_URS_2023_02/767316312 | [14 empty] | Online PSC | 2
| VV |  | "zpětná montáž stávajících prosvětlovacích laminátových světlíků" | [14 empty] | VV | 2 | 1 | True | 0 | ROZPOCET
| VV |  | 4 |  | 4 | [12 empty] | VV | 2 | 2 | True | 1 | ROZPOCET
224 | K | 998767103 | Přesun hmot pro zámečnické konstrukce stanovený z hmotnosti přesunovaného materiálu vodorovná dopravní vzdálenost do 50 m v objektech výšky přes 12 do 24 m | t | 2.354 |  | 0 |  |  | základní |  | 0 | 0 | 0 | 0 | 0 | 16 | K | 2 |  |  |  | ROZPOCET | 0 | 0 | 0 | 0 | 0 | 1 | 0 | 16 | 182338529
| Online PSC |  | https://podminky.urs.cz/item/CS_URS_2023_02/998767103 | [14 empty] | Online PSC | 2

## 04 - VON
{52b51648-2c88-498d-96a9-3f2866e848c4}
2
| KRYCÍ LIST SOUPISU PRACÍ | [7 empty] | v --- níže se nacházejí doplnkové a pomocné údaje k sestavám --- v | [8 empty] | False
Stavba:
OA Vlašim – Dokončení PD – Revitalizace obvodového pláště
Objekt:
04 - VON
| KSO: |  |  |  |  | CC-CZ:
| Místo: |  | Obchodní akademie Vlašim |  |  | Datum: | 19. 10. 2023
| Zadavatel: |  |  |  |  | IČ: | 61664537
|  | Obchodní akademie Vlašim |  |  |  | DIČ: | CZ61664537
| Uchazeč: |  |  |  |  | IČ: | Vyplň údaj
|  | Vyplň údaj |  |  |  | DIČ: | Vyplň údaj
| Projektant: |  |  |  |  | IČ: | 03595269
|  | Saffron Universe s.r.o. |  |  |  | DIČ: | CZ03595269
| Zpracovatel: |  |  |  |  | IČ: | 03595269
|  | Saffron Universe s.r.o. |  |  |  | DIČ: | CZ03595269
Poznámka:
| Cena bez DPH | [5 empty] | 0
|  |  | Základ daně |  |  | Sazba daně | Výše daně
| DPH | základní | 0 |  |  | 21% | 0
|  | snížená | 0 |  |  | 12% | 0
|  | zákl. přenesená | 0 |  |  | 21% | 0
|  | sníž. přenesená | 0 |  |  | 12% | 0
|  | nulová | 0 |  |  | 0% | 0
| Cena s DPH |  |  | v | CZK |  | 0
REKAPITULACE ČLENĚNÍ SOUPISU PRACÍ
Stavba:
OA Vlašim – Dokončení PD – Revitalizace obvodového pláště
Objekt:
04 - VON
Místo: |  |  | Obchodní akademie Vlašim |  |  | Datum: | 19. 10. 2023
Zadavatel: |  |  | Obchodní akademie Vlašim |  |  | Projektant: | Saffron Universe s.r.o.
Uchazeč: |  |  | Vyplň údaj |  |  | Zpracovatel: | Saffron Universe s.r.o.
Kód dílu - Popis | [6 empty] | Cena celkem [CZK]
Náklady stavby celkem | [6 empty] | 0 | [11 empty] | -1
| VON - Vedlejší a ostatní náklady | [5 empty] | 0
| 001 - Projektová dokumentace | [5 empty] | 0
| VRN - Vedlejší rozpočtové náklady | [5 empty] | 0
| VRN1 - Průzkumné, geodetické a projektové práce | [5 empty] | 0
| VRN2 - Příprava staveniště | [5 empty] | 0
| VRN3 - Zařízení staveniště | [5 empty] | 0
| VRN4 - Inženýrská činnost | [5 empty] | 0
| VRN9 - Ostatní náklady | [5 empty] | 0
SOUPIS PRACÍ
Stavba:
OA Vlašim – Dokončení PD – Revitalizace obvodového pláště
Objekt:
04 - VON
Místo: |  |  | Obchodní akademie Vlašim |  |  | Datum: | 19. 10. 2023
Zadavatel: |  |  | Obchodní akademie Vlašim |  |  | Projektant: | Saffron Universe s.r.o.
Uchazeč: |  |  | Vyplň údaj |  |  | Zpracovatel: | Saffron Universe s.r.o.
PČ | Typ | Kód | Popis | MJ | Množství | J.cena [CZK] | Cena celkem [CZK] | Cenová soustava |  | DPH | J. Nh [h] | Nh celkem [h] | J. hmotnost [t] | Hmotnost celkem [t] | J. suť [t] | Suť Celkem [t]
Náklady soupisu celkem | [6 empty] | 0 |  |  |  |  | 0 |  | 0 |  | 0 |  | D | -1 | [10 empty] | 0
| D | VON | Vedlejší a ostatní náklady |  |  |  | 0 |  |  |  |  | 0 |  | 0 |  | 0 | 1 | D | 0 |  |  |  | ROZPOCET | [6 empty] | 0
| D | 001 | Projektová dokumentace |  |  |  | 0 |  |  |  |  | 0 |  | 0 |  | 0 | 1 | D | 1 |  |  |  | ROZPOCET | [6 empty] | 0
1 | K | 90001003 | Pasportizace stavbou dotčených objektů | Kč | 1 |  | 0 |  |  | základní |  | 0 | 0 | 0 | 0 | 0 | 4 | K | 2 |  |  |  | ROZPOCET | 0 | 0 | 0 | 0 | 0 | 1 | 0 | 4 | -736895721
| VV |  | zdokumentování skutečného stavu objektů v blízkosti plánované výstavby, | [14 empty] | VV | 2 | 1 | True | 0 | ROZPOCET
| VV |  | pořízení zápisů a protokolů pasportizace, zpracování fotodokumentace a | [14 empty] | VV | 2 | 1 | True | 0 | ROZPOCET
| VV |  | obrazové dokumentace, zpracování v počtu 3 paré a předání zadavateli 2x | [14 empty] | VV | 2 | 1 | True | 0 | ROZPOCET
| VV |  | v tištěné podobě a 2x v digitální podobě | [14 empty] | VV | 2 | 1 | True | 0 | ROZPOCET
| VV |  | 1 |  | 1 | [12 empty] | VV | 2 | 2 | True | 0 | ROZPOCET
| VV |  | Součet |  | 1 | [12 empty] | VV | 2 | 4 | True | 1 | ROZPOCET
| D | VRN | Vedlejší rozpočtové náklady |  |  |  | 0 |  |  |  |  | 0 |  | 0 |  | 0 | 5 | D | 0 |  |  |  | ROZPOCET | [6 empty] | 0
2 | K | 3.111 | Označení stavby | Kč | 1 |  | 0 |  |  | základní |  | 0 | 0 | 0 | 0 | 0 | 4 | K | 1 |  |  |  | ROZPOCET | 0 | 0 | 0 | 0 | 0 | 1 | 0 | 4 | -1908462274
| D | VRN1 | Průzkumné, geodetické a projektové práce |  |  |  | 0 |  |  |  |  | 0 |  | 0 |  | 0 | 5 | D | 1 |  |  |  | ROZPOCET | [6 empty] | 0
3 | K | 011514001 | Stavebně-statický průzkum - provedení výtažné zkoušky pro návrh kotevních prvků fasády | Kč | 1 |  | 0 |  |  | základní |  | 0 | 0 | 0 | 0 | 0 | 4 | K | 2 |  |  |  | ROZPOCET | 0 | 0 | 0 | 0 | 0 | 1 | 0 | 4 | -1889265018
4 | K | 011514002 | Stavebně-statický průzkum - provedení odtrhové zkoušky fasády | Kč | 1 |  | 0 |  |  | základní |  | 0 | 0 | 0 | 0 | 0 | 4 | K | 2 |  |  |  | ROZPOCET | 0 | 0 | 0 | 0 | 0 | 1 | 0 | 4 | -1300561289
| P |  | Poznámka k položce: Poznámka k položce: ověření podmínek pro lepení tepelného izolantu předepsaných výrobcem zateplovacího systému | [14 empty] | P | 2
5 | K | 012103R01 | Geodetické práce před výstavbou - vytyčení vedení inženýrských sítí | Kč | 1 |  | 0 |  |  | základní |  | 0 | 0 | 0 | 0 | 0 | 4 | K | 2 |  |  |  | ROZPOCET | 0 | 0 | 0 | 0 | 0 | 1 | 0 | 4 | -197223079
6 | K | 013254000 | Dokumentace skutečného provedení stavby | Kč | 1 |  | 0 |  |  | základní |  | 0 | 0 | 0 | 0 | 0 | 4 | K | 2 |  |  |  | ROZPOCET | 0 | 0 | 0 | 0 | 0 | 1 | 0 | 4 | 439863296
| P |  | Poznámka k položce: Poznámka k položce: Náklady na vyhotovení dokumentace skutečného provedení stavby a její předání objednateli v požadované formě a požadovaném počtu (3x tištěná a 1x elektronická verze) | [14 empty] | P | 2
7 | K | 013294R01 | Ostatní dokumentace - fotodokumentace stavby | Kč | 1 |  | 0 |  |  | základní |  | 0 | 0 | 0 | 0 | 0 | 4 | K | 2 |  |  |  | ROZPOCET | 0 | 0 | 0 | 0 | 0 | 1 | 0 | 4 | -924526875
| P |  | Poznámka k položce: Poznámka k položce: Náklady na zajištění průběžné fotodokumentace provádění díla - zhotovitel zajistí a předá objednateli průběžnou fotodokumentaci realizace díla v 1 digitálním vyhotovení - fotodokumentace bude dokladovat průběh díla a bude zejména dokumentovat části stavby a konstrukce před jejich zakrytím" | [14 empty] | P | 2
| D | VRN2 | Příprava staveniště |  |  |  | 0 |  |  |  |  | 0 |  | 0 |  | 0 | 5 | D | 1 |  |  |  | ROZPOCET | [6 empty] | 0
8 | K | 020001000 | Příprava staveniště | Kč | 1 |  | 0 |  |  | základní |  | 0 | 0 | 0 | 0 | 0 | 4 | K | 2 |  |  |  | ROZPOCET | 0 | 0 | 0 | 0 | 0 | 1 | 0 | 4 | 459003291
| P |  | Poznámka k položce: Poznámka k položce: Náklady na činnosti specifikované Katalogem průvodních činností a nákladů při výstavbě, 800-0 Vedlejší rozpočtové náklady, příloha č.02 | [14 empty] | P | 2
| D | VRN3 | Zařízení staveniště |  |  |  | 0 |  |  |  |  | 0 |  | 0 |  | 0 | 5 | D | 1 |  |  |  | ROZPOCET | [6 empty] | 0
9 | K | 030001000 | Zařízení staveniště | Kč | 1 |  | 0 |  |  | základní |  | 0 | 0 | 0 | 0 | 0 | 4 | K | 2 |  |  |  | ROZPOCET | 0 | 0 | 0 | 0 | 0 | 1 | 0 | 4 | -1453761639
| P |  | Poznámka k položce: Poznámka k položce: Náklady na činnosti specifikované Katalogem průvodních činností a nákladů při výstavbě, 800-0 Vedlejší rozpočtové náklady, příloha č.03: - související (přípravné) práce - vybavení staveniště - připojení na inženýrské sítě včetně nákladů na energie - zabezpečení staveniště - zrušení zařízení staveniště | [14 empty] | P | 2
| VV |  | hlavní tituly průvodních činností a nákladů zařízení staveniště, vybudování zařízení | [14 empty] | VV | 2 | 1 | True | 0 | ROZPOCET
| VV |  | staveniště, oplocení ZS, zřízení přípojek energií k objektům ZS, | [14 empty] | VV | 2 | 1 | True | 0 | ROZPOCET
| VV |  | vybudování příp. měřících odběrných míst a jejich zřízení, zajištění a zřízení | [14 empty] | VV | 2 | 1 | True | 0 | ROZPOCET
| VV |  | dočasných komunikací, sjezdů a nájezdů pro realizaci stavby, zajištění ochrany zeleně | [14 empty] | VV | 2 | 1 | True | 0 | ROZPOCET
| VV |  | v prostoru staveniště a v jeho bezprostředním okolí proti poškození během | [14 empty] | VV | 2 | 1 | True | 0 | ROZPOCET
| VV |  | realizace stavby,zajištění a péče o nepředané objekty a konstrukce stavby, jejich | [14 empty] | VV | 2 | 1 | True | 0 | ROZPOCET
| VV |  | ošetřování a zimní opatření, náklady na energie spotřebované zhotovitelem | [14 empty] | VV | 2 | 1 | True | 0 | ROZPOCET
| VV |  | v rámci provozu ZS, náklady na potřebný úklid včetně údržby příjezdových komunikací | [14 empty] | VV | 2 | 1 | True | 0 | ROZPOCET
| VV |  | a denní úklid veřejných komunikací, opatření k zajištění bezpečnosti účastníků | [14 empty] | VV | 2 | 1 | True | 0 | ROZPOCET
| VV |  | realizace akce a veřejnosti, opatření proti vniknutí cizích osob do objektů, | [14 empty] | VV | 2 | 1 | True | 0 | ROZPOCET
| VV |  | kde probíhají stavební práce, náklady na zrušení zařízení staveniště a | [14 empty] | VV | 2 | 1 | True | 0 | ROZPOCET
| VV |  | další požadavky vyplývající ze zásad organizace výstavby | [14 empty] | VV | 2 | 1 | True | 0 | ROZPOCET
| VV |  | 1 |  | 1 | [12 empty] | VV | 2 | 2 | True | 0 | ROZPOCET
| VV |  | Součet |  | 1 | [12 empty] | VV | 2 | 4 | True | 1 | ROZPOCET
| D | VRN4 | Inženýrská činnost |  |  |  | 0 |  |  |  |  | 0 |  | 0 |  | 0 | 5 | D | 1 |  |  |  | ROZPOCET | [6 empty] | 0
10 | K | 044002000 | Revize a zkoušky | kč | 1 |  | 0 |  |  | základní |  | 0 | 0 | 0 | 0 | 0 | 1024 | K | 2 |  |  |  | ROZPOCET | 0 | 0 | 0 | 0 | 0 | 1 | 0 | 1024 | 60253833
| VV |  | 1 |  | 1 | [12 empty] | VV | 2 | 2 | True | 0 | ROZPOCET
| VV |  | "revize slaboprodu | [14 empty] | VV | 2 | 1 | True | 0 | ROZPOCET
| VV |  | "revize silnoproudu | [14 empty] | VV | 2 | 1 | True | 0 | ROZPOCET
| VV |  | "zkouška těsnosti vodovodního potrubí | [14 empty] | VV | 2 | 1 | True | 0 | ROZPOCET
| VV |  | "zkouška těsnosti kanalizačního potrubí | [14 empty] | VV | 2 | 1 | True | 0 | ROZPOCET
| VV |  | revize hromosvodu | [14 empty] | VV | 2 | 1 | True | 0 | ROZPOCET
| VV |  | Laboratorní zkoušky stavebního odpadu | [14 empty] | VV | 2 | 1 | True | 0 | ROZPOCET
| VV |  | Součet |  | 1 | [12 empty] | VV | 2 | 4 | True | 1 | ROZPOCET
11 | K | 045002000 | Kompletační a koordinační činnost | Kč | 1 |  | 0 |  |  | základní |  | 0 | 0 | 0 | 0 | 0 | 4 | K | 2 |  |  |  | ROZPOCET | 0 | 0 | 0 | 0 | 0 | 1 | 0 | 4 | -1795471101
| P |  | Poznámka k položce: Poznámka k položce: Náklady na zajištění a dodržení splnění všech požadavků a podmínek uvedených ve vyjádřeních vyplývajících ze stanovisek orgánů státní správy; zajištění oznámení zahájení stavebních prací v souladu s pravomocnými rozhodnutími a vyjádřeními například správců sítí; poskytnutí součinnosti při tvorbě povinných monitorovacích zpráv projektu; zajištění koordinační činnosti subdodavatelů zhotovitele; zajištění a provedení všech nezbytných opatření organizačního a stavebně technologického charakteru k řádnému provedení předmětu díla; předání všech dokladů o dokončené stavbě | [14 empty] | P | 2
| D | VRN9 | Ostatní náklady |  |  |  | 0 |  |  |  |  | 0 |  | 0 |  | 0 | 5 | D | 1 |  |  |  | ROZPOCET | [6 empty] | 0
12 | K | 091002R01 | Ostatní náklady související s objektem - Průběžný úklid staveniště během stavby | Kč | 1 |  | 0 |  |  | základní |  | 0 | 0 | 0 | 0 | 0 | 4 | K | 2 |  |  |  | ROZPOCET | 0 | 0 | 0 | 0 | 0 | 1 | 0 | 4 | -235164378
13 | K | 091002R02 | Ostatní náklady související s objektem - Závěrečný úklid stavby | Kč | 1 |  | 0 |  |  | základní |  | 0 | 0 | 0 | 0 | 0 | 4 | K | 2 |  |  |  | ROZPOCET | 0 | 0 | 0 | 0 | 0 | 1 | 0 | 4 | -1040746708
14 | K | 091002R11 | Vzorky povrchových úprav dle požadavků technické zprávy | Kč | 1 |  | 0 |  |  | základní |  | 0 | 0 | 0 | 0 | 0 | 4 | K | 2 |  |  |  | ROZPOCET | 0 | 0 | 0 | 0 | 0 | 1 | 0 | 4 | -1012062974

## Pokyny pro vyplnění
Struktura údajů, formát souboru a metodika pro zpracování
Struktura
Soubor je složen ze záložky Rekapitulace stavby a záložek s názvem soupisu prací pro jednotlivé objekty ve formátu XLSX. Každá ze záložek přitom obsahuje
ještě samostatné sestavy vymezené orámovaním a nadpisem sestavy.
Rekapitulace stavby obsahuje sestavu Rekapitulace stavby a Rekapitulace objektů stavby a soupisů prací.
V sestavě Rekapitulace stavby jsou uvedeny informace identifikující předmět veřejné zakázky na stavební práce, KSO, CC-CZ, CZ-CPV, CZ-CPA a rekapitulaci
celkové nabídkové ceny uchazeče.
Termínem "uchazeč" (resp. zhotovitel) se myslí "účastník zadávacího řízení" ve smyslu zákona o zadávání veřejných zakázek.
V sestavě Rekapitulace objektů stavby a soupisů prací je uvedena rekapitulace stavebních objektů, inženýrských objektů, provozních souborů,
vedlejších a ostatních nákladů a ostatních nákladů s rekapitulací nabídkové ceny za jednotlivé soupisy prací. Na základě údaje Typ je možné
identifikovat, zda se jedná o objekt nebo soupis prací pro daný objekt:
|  | STA | Stavební objekt pozemní
|  | ING | Stavební objekt inženýrský
|  | PRO | Provozní soubor
|  | VON | Vedlejší a ostatní náklady
|  | OST | Ostatní
|  | Soupis | Soupis prací pro daný typ objektu
Soupis prací pro jednotlivé objekty obsahuje sestavy Krycí list soupisu prací, Rekapitulace členění soupisu prací, Soupis prací. Za soupis prací může být považován
i objekt stavby v případě, že neobsahuje podřízenou zakázku.
Krycí list soupisu obsahuje rekapitulaci informací o předmětu veřejné zakázky ze sestavy Rekapitulace stavby, informaci o zařazení objektu do KSO,
CC-CZ, CZ-CPV, CZ-CPA a rekapitulaci celkové nabídkové ceny uchazeče za aktuální soupis prací.
Rekapitulace členění soupisu prací obsahuje rekapitulaci soupisu prací ve všech úrovních členění soupisu tak, jak byla tato členění použita (např.
stavební díly, funkční díly, případně jiné členění) s rekapitulací nabídkové ceny.
Soupis prací obsahuje položky veškerých stavebních nebo montážních prací, dodávek materiálů a služeb nezbytných pro zhotovení stavebního objektu,
inženýrského objektu, provozního souboru, vedlejších a ostatních nákladů.
Pro položky soupisu prací se zobrazují následující informace:
|  | PČ |  | Pořadové číslo položky v aktuálním soupisu
|  | TYP |  | Typ položky: K - konstrukce, M - materiál, PP - plný popis, PSC - poznámka k souboru cen, P - poznámka k položce, VV - výkaz výměr, FIG - rozpad figur
|  | Kód |  | Kód položky
|  | Popis |  | Zkrácený popis položky
|  | MJ |  | Měrná jednotka položky
|  | Množství |  | Množství v měrné jednotce
|  | J.cena |  | Jednotková cena položky. Zadaní může obsahovat namísto J.ceny sloupce J.materiál a J.montáž, jejichž součet definuje
J.cenu položky.
|  | Cena celkem |  | Celková cena položky daná jako součin množství a j.ceny
|  | Cenová soustava |  | Příslušnost položky do cenové soustavy
Ke každé položce soupisu prací se na samostatných řádcích může zobrazovat:
Plný popis položky
Poznámka k souboru cen a poznámka zadavatele
Výkaz výměr
Pokud je k řádku výkazu výměr evidovaný údaj ve sloupci Kód, jedná se o definovaný odkaz, na který se může odvolávat výkaz výměr z jiné položky.
Metodika pro zpracování
Jednotlivé sestavy jsou v souboru provázány. Editovatelné pole jsou zvýrazněny žlutým podbarvením, ostatní pole neslouží k editaci a nesmí být jakkoliv
modifikovány.
Uchazeč je pro podání nabídky povinen vyplnit žlutě podbarvená pole:
Pole Uchazeč v sestavě Rekapitulace stavby - zde uchazeč vyplní svůj název (název subjektu)
Pole IČ a DIČ v sestavě Rekapitulace stavby - zde uchazeč vyplní svoje IČ a DIČ
Datum v sestavě Rekapitulace stavby - zde uchazeč vyplní datum vytvoření nabídky
J.cena = jednotková cena v sestavě Soupis prací o maximálním počtu desetinných míst uvedených v poli
- pokud sestavy soupisů prací obsahují pole J.cena, měla by být všechna tato pole vyplněna nenulovými
Poznámka - nepovinný údaj pro položku soupisu
V případě, že sestavy soupisů prací neobsahují pole J.cena, potom ve všech soupisech prací obsahují pole:
- J.materiál - jednotková cena materiálu
- J.montáž - jednotková cena montáže
Uchazeč v tomto případě by měl vyplnit všechna pole J.materiál a pole J.montáž nenulovými kladnými číslicemi. V případech, kdy položka
neobsahuje žádný materiál je přípustné, aby pole J.materiál bylo vyplněno nulou. V případech, kdy položka neobsahuje žádnou montáž je přípustné,
aby pole J.montáž bylo vyplněno nulou. Obě pole - J.materiál, J.Montáž u jedné položky by však neměly být vyplněny nulou.
Rekapitulace stavby
Název |  |  | Povinný |  | Popis | Typ | Max. počet
atributu |  |  | (A/N) |  |  |  | znaků
Kód |  |  | A |  | Kód stavby | String | 20
Stavba |  |  | A |  | Název stavby | String | 120
Místo |  |  | N |  | Místo stavby | String | 50
Datum |  |  | A |  | Datum vykonaného exportu | Date
KSO |  |  | N |  | Klasifikace stavebního objektu | String | 15
CC-CZ |  |  | N |  | Klasifikace stavbeních děl | String | 15
CZ-CPV |  |  | N |  | Společný slovník pro veřejné zakázky | String | 20
CZ-CPA |  |  | N |  | Klasifikace produkce podle činností | String | 20
Zadavatel |  |  | N |  | Zadavatel zadaní | String | 50
IČ |  |  | N |  | IČ zadavatele zadaní | String | 20
DIČ |  |  | N |  | DIČ zadavatele zadaní | String | 20
Uchazeč |  |  | N |  | Uchazeč veřejné zakázky | String | 50
Projektant |  |  | N |  | Projektant | String | 50
Poznámka |  |  | N |  | Poznámka k zadání | String | 255
Sazba DPH |  |  | A |  | Rekapitulace sazeb DPH u položek soupisů | eGSazbaDph
Základna DPH |  |  | A |  | Základna DPH určena součtem celkové ceny z položek soupisů | Double
Hodnota DPH |  |  | A |  | Hodnota DPH | Double
Cena bez DPH |  |  | A |  | Celková cena bez DPH za celou stavbu. Sčítává se ze všech listů. | Double
Cena s DPH |  |  | A |  | Celková cena s DPH za celou stavbu | Double
Rekapitulace objektů stavby a soupisů prací
Název |  |  | Povinný |  | Popis | Typ | Max. počet
atributu |  |  | (A/N) |  |  |  | znaků
Kód |  |  | A |  | Přebírá se z Rekapitulace stavby | String | 20
Stavba |  |  | A |  | Přebírá se z Rekapitulace stavby | String | 120
Místo |  |  | N |  | Přebírá se z Rekapitulace stavby | String | 50
Datum |  |  | A |  | Přebírá se z Rekapitulace stavby | Date
Zadavatel |  |  | N |  | Přebírá se z Rekapitulace stavby | String | 50
Projektant |  |  | N |  | Přebírá se z Rekapitulace stavby | String | 50
Uchazeč |  |  | N |  | Přebírá se z Rekapitulace stavby | String | 50
Kód |  |  | A |  | Kód objektu | String | 20
Objektu, Soupis prací |  |  | A |  | Název objektu | String | 120
Cena bez DPH |  |  | A |  | Cena bez DPH za daný objekt | Double
Cena s DPH |  |  | A |  | Cena spolu s DPH za daný objekt | Double
Typ |  |  | A |  | Typ zakázky | eGTypZakazky
Krycí list soupisu
Název |  |  | Povinný |  | Popis | Typ | Max. počet
atributu |  |  | (A/N) |  |  |  | znaků
Stavba |  |  | A |  | Přebírá se z Rekapitulace stavby | String | 120
Objekt |  |  | A |  | Kód a název objektu | String | 20 + 120
Soupis |  |  | A |  | Kód a název soupisu | String | 20 + 120
KSO |  |  | N |  | Klasifikace stavebního objektu | String | 15
CC-CZ |  |  | N |  | Klasifikace stavbeních děl | String | 15
CZ-CPV |  |  | N |  | Společný slovník pro veřejné zakázky | String | 20
CZ-CPA |  |  | N |  | Klasifikace produkce podle činností | String | 20
Místo |  |  | N |  | Přebírá se z Rekapitulace stavby | String | 50
Zadavatel |  |  | N |  | Přebírá se z Rekapitulace stavby | String | 50
Uchazeč |  |  | N |  | Přebírá se z Rekapitulace stavby | String | 50
Projektant |  |  | N |  | Přebírá se z Rekapitulace stavby | String | 50
Poznámka |  |  | N |  | Poznámka k soupisu prací | String | 255
Sazba DPH |  |  | A |  | Rekapitulace sazeb DPH na položkách aktuálního soupisu | eGSazbaDph
Základna DPH |  |  | A |  | Základna DPH určena součtem celkové ceny z položek aktuálního soupisu | Double
Hodnota DPH |  |  | A |  | Hodnota DPH | Double
Cena bez DPH |  |  | A |  | Cena bez DPH za daný soupis | Double
Cena s DPH |  |  | A |  | Cena s DPH za daný soupis | Double
Rekapitulace členění soupisu prací
Název |  |  | Povinný |  | Popis | Typ | Max. počet
atributu |  |  | (A/N) |  |  |  | znaků
Stavba |  |  | A |  | Přebírá se z Rekapitulace stavby | String | 120
Objekt |  |  | A |  | Kód a název objektu, přebírá se z Krycího listu soupisu | String | 20 + 120
Soupis |  |  | A |  | Kód a název objektu, přebírá se z Krycího listu soupisu | String | 20 + 120
Místo |  |  | N |  | Přebírá se z Rekapitulace stavby | String | 50
Datum |  |  | A |  | Přebírá se z Rekapitulace stavby | Date
Zadavatel |  |  | N |  | Přebírá se z Rekapitulace stavby | String | 50
Projektant |  |  | N |  | Přebírá se z Rekapitulace stavby | String | 50
Uchazeč |  |  | N |  | Přebírá se z Rekapitulace stavby | String | 50
Kód dílu - Popis |  |  | A |  | Kód a název dílu ze soupisu | String | 20 + 100
Cena celkem |  |  | A |  | Cena celkem za díl ze soupisu | Double
Soupis prací
Název |  |  | Povinný |  | Popis | Typ | Max. počet
atributu |  |  | (A/N) |  |  |  | znaků
Stavba |  |  | A |  | Přebírá se z Rekapitulace stavby | String | 120
Objekt |  |  | A |  | Kód a název objektu | String | 20 + 120
Soupis |  |  | A |  | Přebírá se z Krycího listu soupisu | String | 20 + 120
Místo |  |  | N |  | Přebírá se z Krycího listu soupisu | String | 50
Datum |  |  | A |  | Přebírá se z Krycího listu soupisu | Date
Zadavatel |  |  | N |  | Přebírá se z Krycího listu soupisu | String | 50
Projektant |  |  | N |  | Přebírá se z Krycího listu soupisu | String | 50
Uchazeč |  |  | N |  | Přebírá se z Krycího listu soupisu | String | 50
PČ |  |  | A |  | Pořadové číslo položky soupisu | Long
Typ |  |  | A |  | Typ položky soupisu | eGTypPolozky | 1
Kód |  |  | A |  | Kód položky ze soupisu | String | 20
Popis |  |  | A |  | Popis položky ze soupisu | String | 255
MJ |  |  | A |  | Měrná jednotka položky | String | 10
Množství |  |  | A |  | Množství položky soupisu | Double
J.Cena |  |  | A |  | Jednotková cena položky | Double
Cena celkem |  |  | A |  | Cena celkem vyčíslena jako J.Cena * Množství | Double
Cenová soustava |  |  | N |  | Zařazení položky do cenové soustavy | String | 50
p |  |  | N |  | Poznámka položky ze soupisu | Memo
psc |  |  | N |  | Poznámka k souboru cen ze soupisu | Memo
pp |  |  | N |  | Plný popis položky ze soupisu | Memo
vv |  |  | N |  | Výkaz výměr (figura, výraz, výměra) ze soupisu | Text,Text,Double | 20, 150
fig |  |  | N |  | Rozpad figur | Text,Text,Double | 20, 150
DPH |  |  | A |  | Sazba DPH pro položku | eGSazbaDPH
Hmotnost |  |  | A |  | Hmotnost položky ze soupisu | Double
Suť |  |  | A |  | Suť položky ze soupisu | Double
Nh |  |  | N |  | Normohodiny položky ze soupisu | Double
Datová věta
Typ věty |  |  | Hodnota |  | Význam
eGSazbaDPH |  |  | základní |  | Základní sazba DPH
|  |  | snížená |  | Snížená sazba DPH
|  |  | nulová |  | Nulová sazba DPH
|  |  | zákl. přenesená |  | Základní sazba DPH přenesená
|  |  | sníž. přenesená |  | Snížená sazba DPH přenesená
eGTypZakazky |  |  | STA |  | Stavební objekt
|  |  | PRO |  | Provozní soubor
|  |  | ING |  | Inženýrský objekt
|  |  | VON |  | Vedlejší a ostatní náklady
|  |  | OST |  | Ostatní náklady
eGTypPolozky |  |  | 1 |  | Položka typu HSV
|  |  | 2 |  | Položka typu PSV
|  |  | 3 |  | Položka typu M
|  |  | 4 |  | Položka typu OST