## List1
#VALUE!
Technická specifikace příloha č. 2 |  | doplnit
Panel
Podsvícení | Direct LED
Skleněný povrh | Antireflexní + oleofobní + antimikrobiální temperované sklo
Zobrazovací plocha | 86" 1895x1066 mm
Poměr stran displeje | 16:09
Rozlišení | 3840 x 2160 (4K)
Barvy | 1,07 miliardy
Jas | 450 cd/m²
Kontrastní poměr | 5000 : 1
Doba odezvy | 6 ms
Pozorovací úhel | 178º
Doba životnosti displeje | ≥ 50 000 hodin
Průhlednost | ≥ 88%
Zmatnění | 2% - 5%
Tvrdost dotykového povrchu | 7H
Spotřeba energie
Standardní režim | 128 w
Pohotovostní režim | < 0,5 W
Dotykové ovládání - dotyková technologie
Nástroje pro psaní | pasivní pero, prst, pěst
Počet per | min 2
Přesnost | + - 1 mm
Necitlivost na dlaň | ✓
Reproduktor
Umístění reproduktoru | vpředu
Impedance reproduktoru | 6 Ω
Maximální výkon reproduktru | 2 x 20 W
Přední vstupy a výstupy
USB typu C (funkce napájení 65 W) | 1
HDMI IN 2.0 | 1
USB typu B (dotykové ovládání) | 1
USB 3.0 typu A | 1
Vstup mikrofonu | 1
Zadní vstupy a výstupy
HDMI IN 2.0 (4K při 60 Hz) | 2
Display Port 1.2 | 1
USB typu B 3.0 (dotykové ovládání) | 3
USB Type-C (bez funkce napájení) | 1
USB Type-A 3.0 | 2
USB 3.0 typu A | 1
HDMI OUT 2.0 (4K při 60Hz) | 1
RS232 | 1
RJ-45 (Gigabit) | In x 1/Out x 1
Slot OPS | 1
Slot pro modul SDM-S | 1
SPDIF | 1
Linkový audio výstup (jack 3.5mm) | 1
VGA adaptér (kabel) | 1
Výstupní konertor napájení (180W) | 1
Slot pro kameru (USB-C na horní straně displeje) | 1
Operační systém | EDLA certifikace, min.konfigurace Android 13
Čipová sada SoC | Osmijádrový procesor s frekvencí 2,2 GHz
Paměť RAM | 8 GB DDR4
Úložiště | min 128 GB
Podporované formáty obrazových souborů | JPEG, BMP, PNG
Podporované formáty video | MPEG1,MPEG2, MPEG4, SorensonH.263, H.263, H.264, MVC, AVS, AVS+, WMV3, VC1, Motion JPEG, VP8, VP9, RV30/RV40
Podporované formáty audio | MPEG1/2ER1;@LAYER2;@LAYER3, EAC3, ACC-CL, IMA-ADPCM, MS-ADPCM, G711 A/MU-LAW, LBR (COOK), FLAC
Modul Wi-Fi 6 + Bluetooth 5.2 Integrovaný (vyměnitelný) | ✓
Extra funkce Firmwaru | ✓
Wake on LAN | ✓
CEC | ✓
Profily pro více uživatelů | ✓
Nabídka nastavení pro režim správce | ✓
Externí kamera
Rozlišení | 3840 x 2160/30 fps (4K)
Zorné pole | 120º
Konektor | 1xUSB-C (pro napájení i datový přenos)
Digitální Zoom | 3,75x
Automatické nastavení vyvážení barev | vyvážení bílé, expozice, korekce černé, potlačení šumu, korekce blikání (50/60hz)
Automatické Al zaměření/rozpoznávání obličeje | ano
Certifikace videokonf. SW | Zoom, Teams, Google Meet
Certifikace | CE/RoHS/EAC
Pojezdový systém s křídly BalabceBox | 86"
Kompletní kabeláž k LCD (HDMI, USB, prodložená el. kabeláž, instalační lišty, spojovací a kotvící materíál, koncovky) | ✓
Demontáž a likvidace stávajícího vybavení | ✓
Doprava zboží | ✓
Záruka od výrobce | min. 5 let