## 1106
Přehled zatřídění
č. silnice: | III/1106
pořadí | datum odběru vzorku | staničení (km) | třída zatřídění ZAS-T1 až T4 | [7 empty] | číslo zprávy zatřídění
|  |  | 1. vrstva |  | 2. vrstva |  | 3. vrstva |  | 4. vrstva
|  |  | TL. (mm) | Tř. | TL. (mm) | Tř. | TL. (mm) | Tř. | TL. (mm) | Tř.
1 | 2022-08-10 | 0.38 | 45 | ZAS-T1 | 45 | ZAS-T1 | 70 | ZAS-T1 |  |  | PR2280265
2 | 2022-08-10 | 1.28 | 60 | ZAS-T1 | 40 | ZAS-T1 | 80 | ZAS-T1 |  |  | PR2280265
3 | 2022-08-10 | 3.09 | 50 | ZAS-T1 | [6 empty] | PR2280265
4 | 2022-08-10 | 3.99 | 100 | ZAS-T1 | [6 empty] | PR2280265