## Rekapitulace
Firma: Pontex, spol. s r.o.
Rekapitulace ceny
Stavba: 07 012 00 - II/331 Brandýs nad Labem - I/9, rekonstrukce Etapa IV.
Varianta: ZŘ - Základní řešení
Celková cena bez DPH:
Celková cena s DPH:
Objekt | Popis | Cena bez DPH | DPH | Cena s DPH
SO 000 | Vedlejší a ostatní náklady
SO 104 | Silnice II/331, úsek km 7,30-9,85
SO 184 | DIO
SO 194 | Trvalé dopravní značení

## SO 000
ASPE10 |  |  |  | Firma: Pontex, spol. s r.o. | [5 empty] | 3
|  |  |  | Soupis prací objektu | [5 empty] | 3
S | Stavba: | 07 012 00 |  | II/331 Brandýs nad Labem - I/9, rekonstrukce Etapa IV. |  |  | SO 000 |  | 0,00 | 2
O | Rozpočet: | SO 000 |  | Vedlejší a ostatní náklady |  |  |  |  | 15,00 | 2
Typ | Poř. číslo | Kód položky | Varianta | Název položky | MJ | Množství | Jednotková cena |  | 21,00 | 2
[7 empty] | Jednotková | Celkem
0 | 1 | 2 | 3 | 4 | 5 | 6 | 9 | 10
SD |  | 0 |  | Všeobecné konstrukce a práce
P | 1 | 00410R |  | Vedlejší náklady | KPL | 1 | 0 |  |  | 2
PP |  |  |  | obsahují zejména náklady na: - ztížené výrobní podmínky související s umístěním stavby, provozními nebo dopravními omezeními - uvedení stavbou dotčených ploch a staveništní dopravou dotčených komunikací do původního nebo projektovaného stavu - zajištění bezpečnosti při provádění stavby ve smyslu bezpečnosti práce a ochrany životního prostředí - likvidace přebytečného stavebního materiálu odpovídajícím způsobem - péče o nepředané objekty a konstrukce stavby, jejich ošetřování - nutný rozsah stavebního pojištění budovaného díla na předmětné stavbě a pojištění odpovědnosti za škodu způsobenou dodavatelem třetí osobě - zajištění bankovních garancí - všechny další nutné náklady k řádnému a úplnému zhotovení předmětu díla zřejmé ze zadávací dokumentace nebo místních podmínek
VV
P | 2 | 00420R |  | Ostatní náklady | KPL | 1 | 0 |  |  | 2
PP |  |  |  | obsahují zejména náklady na: - úpravu příslušné dokumentace dle technologických postupů zhotovitele a dle při provádění díla zjištěných skutečností - zpracování Plánu havarijních opatření zařízení staveniště a mechanizace - zpracování Plánu bezpečnosti a ochrany zdraví při práci na staveništi (dle § 15, odst. 2 zákona č. 309/2006 Sb., kterým se upravují další požadavky BOZP) - zpracování technologických postupů a plánů kontrol - pasportizace stavbou dotčených ploch a objektů - všechny další nutné činnosti k řádnému a úplnému zhotovení předmětu díla zřejmé ze zadávací dokumentace nebo místních podmínek
VV
P | 3 | 02710R | a | PASPORTIZACE OBJÍZDNÝCH TRAS | KPL | 2 | 0 |  |  | 2
PP
VV
P | 4 | 02710R | b | PASPORTIZACE OBJEKTŮ V OKOLÍ PŘED a PO STAVBĚ | KPL | 7 | 0 |  |  | 2
PP
VV
P | 5 | 02910 |  | OSTATNÍ POŽADAVKY - ZEMĚMĚŘIČSKÁ MĚŘENÍ | KPL | 1 | 0 |  |  | 2
PP |  |  |  | vytyčení hranice staveniště, vč.vyhotovení vytyčovacího protokolu stavby
VV
P | 6 | 029113 |  | OSTATNÍ POŽADAVKY - GEODETICKÉ ZAMĚŘENÍ - CELKY | KUS | 1 | 0 |  |  | 2
PP |  |  |  | Zaměření skutečného stavu po dokončení stavby vč.zákresu do katastrální mapy a její digitalizace
VV
P | 7 | 02943 |  | OSTATNÍ POŽADAVKY - VYPRACOVÁNÍ RDS | KPL | 1 | 0 |  |  | 2
PP |  |  |  | RDS-Z-PDS - pro celou stavbu
VV
P | 8 | 02944 |  | OSTAT POŽADAVKY - DOKUMENTACE SKUTEČ PROVEDENÍ V DIGIT FORMĚ | KPL | 1 | 0 |  |  | 2
PP |  |  |  | skutečného provedení stavby
VV
P | 9 | 02945 |  | OSTAT POŽADAVKY - GEOMETRICKÝ PLÁN | KPL | 1 | 0 |  |  | 2
PP
VV
P | 10 | 02946 |  | OSTAT POŽADAVKY - FOTODOKUMENTACE | KPL | 1 | 0 |  |  | 2
PP
VV
P | 11 | 02960 |  | OSTATNÍ POŽADAVKY - ODBORNÝ DOZOR | KPL | 1 | 0 |  |  | 2
PP |  |  |  | Inženýrská činnost pro DIO
VV
P | 12 | 02991 |  | OSTATNÍ POŽADAVKY - INFORMAČNÍ TABULE | KUS | 4 | 0 |  |  | 2
PP
VV
P | 13 | 03100 |  | ZAŘÍZENÍ STAVENIŠTĚ - ZŘÍZENÍ, PROVOZ, DEMONTÁŽ | KPL | 1 | 0 |  |  | 2
PP |  |  |  | vč.oplocení staveniště, proviz.zábradlí a pod. Vč. případného nájmu pozemku, vč. provizorních komunikací a případných záborů vč. buňkoviště, toalet a dalšího zařízení nezbytného pro provoz a řízení stavby po celou dobu její výstavby
VV

## SO 104
ASPE10 |  |  |  | Firma: Pontex, spol. s r.o. | [5 empty] | 3
|  |  |  | Soupis prací objektu | [5 empty] | 3
S | Stavba: | 07 012 00 |  | II/331 Brandýs nad Labem - I/9, rekonstrukce Etapa IV. |  |  | SO 104 |  | 0,00 | 2
O | Rozpočet: | SO 104 |  | Silnice II/331, úsek km 7,30-9,85 |  |  |  |  | 15,00 | 2
Typ | Poř. číslo | Kód položky | Varianta | Název položky | MJ | Množství | Jednotková cena |  | 21,00 | 2
[7 empty] | Jednotková | Celkem
0 | 1 | 2 | 3 | 4 | 5 | 6 | 9 | 10
SD |  | 0 |  | Všeobecné konstrukce a práce
P | 1 | 014131 |  | POPLATKY ZA SKLÁDKU TYP S-NO (NEBEZPEČNÝ ODPAD) | M3 | 24.856 | 0 |  |  | 2
PP
VV |  |  |  | 124,28*0,2=24,856 [A]
P | 2 | 014211 |  | POPLATKY ZA ZEMNÍK - ORNICE | M3 | 1985.598 | 0 |  |  | 2
PP |  |  |  | v kvalitě ornice, rozprostření ornice pol. 18222, dovoz ornice pol.12573
VV |  |  |  | 13237,321*0,15=1 985,598 [A]
P | 3 | 015111 |  | POPLATKY ZA LIKVIDACI ODPADŮ NEKONTAMINOVANÝCH - 17 05 04 VYTĚŽENÉ ZEMINY A HORNINY - I. TŘÍDA TĚŽITELNOSTI | T | 35464.8 | 0 |  |  | 2
PP
VV |  |  |  | pol. č. 11130 16208,14*0,2*2,0=6 483,256 [A] pol. č. 17120 14490,772*2,0=28 981,544 [B] Celkem: A+B=35 464,800 [C]
P | 4 | 015111 | a | POPLATKY ZA LIKVIDACI ODPADŮ NEKONTAMINOVANÝCH - 17 05 04 VYTĚŽENÉ ZEMINY A HORNINY - I. TŘÍDA TĚŽITELNOSTI | T | 3162.658 | 0 |  |  | 2
PP |  |  |  | nestmelené kamenivo
VV |  |  |  | pol. č.11332 1664,557*1,9=3 162,658 [A]
P | 5 | 015140 |  | POPLATKY ZA LIKVIDACI ODPADŮ NEKONTAMINOVANÝCH - 17 01 01 BETON Z DEMOLIC OBJEKTŮ, ZÁKLADŮ TV | T | 10.975 | 0 |  |  | 2
PP
VV |  |  |  | pol. č. 11318 2,952*2,3=6,790 [A] pol. č. 11351 9,35*0,08*0,25*2,3=0,430 [B] pol. č. 11352 (41,86*0,15*0,25+2,52*0,1*0,25)*2,3=3,755 [C] Celkem: A+B+C=10,975 [D]
SD |  | 1 |  | Zemní práce
P | 6 | 11130 |  | SEJMUTÍ DRNU | M2 | 16208.14 | 0 |  |  | 2
PP |  |  |  | tl. 200 mm vč. odvozu a uložení na skládku poplatek za skládku pol. č. 015111
VV |  |  |  | 4246,04+702,52+254,62+2382,19+306,7+30,73+2027,13+159,76+1871,68+4226,77=16 208,140 [A]
P | 7 | 11201 |  | KÁCENÍ STROMŮ D KMENE DO 0,5M S ODSTRANĚNÍM PAŘEZŮ | KUS | 10 | 0 |  |  | 2
PP |  |  |  | zpětný odkup zhotovitelem
VV |  |  |  | 10=10,000 [A]
P | 8 | 11202 |  | KÁCENÍ STROMŮ D KMENE DO 0,9M S ODSTRANĚNÍM PAŘEZŮ | KUS | 12 | 0 |  |  | 2
PP |  |  |  | zpětný odkup zhotovitelem
VV |  |  |  | 12=12,000 [A]
P | 9 | 11203 |  | KÁCENÍ STROMŮ D KMENE PŘES 0,9M S ODSTRAN PAŘEZŮ | KUS | 3 | 0 |  |  | 2
PP |  |  |  | zpětný odkup zhotovitelem
VV |  |  |  | 3=3,000 [A]
P | 10 | 11204 |  | KÁCENÍ STROMŮ D KMENE DO 0,3M S ODSTRANĚNÍM PAŘEZŮ | KUS | 22 | 0 |  |  | 2
PP |  |  |  | zpětný odkup zhotovitelem
VV |  |  |  | 22=22,000 [A]
P | 11 | 11318 |  | ODSTRANĚNÍ KRYTU ZPEVNĚNÝCH PLOCH Z DLAŽDIC | M3 | 2.952 | 0 |  |  | 2
PP |  |  |  | Odstranění dlažby betonové tl. 60 mm vč. odvozu a uložení na skládku, poplatek za skládku pol. č. 015140
VV |  |  |  | (16,21+32,99)*0,06=2,952 [A]
P | 12 | 11332 |  | ODSTRANĚNÍ PODKLADŮ ZPEVNĚNÝCH PLOCH Z KAMENIVA NESTMELENÉHO | M3 | 1664.557 | 0 |  |  | 2
PP |  |  |  | vč. odvozu a uložení na skládku, poplatek za skládku v pol. 015111a
VV |  |  |  | tl. 180 mm (17026,9-7779,36)*0,18=1 664,557 [A]
P | 13 | 11333 |  | ODSTRANĚNÍ PODKLADU ZPEVNĚNÝCH PLOCH S ASFALT POJIVEM | M3 | 1849.508 | 0 |  |  | 2
PP |  |  |  | pro recyklaci v rámci stavby
VV |  |  |  | tl. 200 mm (17026,9-7779,36)*0,2=1 849,508 [A]
P | 14 | 11351 |  | ODSTRANĚNÍ ZÁHONOVÝCH OBRUBNÍKŮ | M | 9.35 | 0 |  |  | 2
PP |  |  |  | vč. odvozu a uložení na skládku, poplatek za skládku pol. č. 015140
VV |  |  |  | Odstranění betonových obrub 80x250 4,63+4,72=9,350 [A]
P | 15 | 11352 |  | ODSTRANĚNÍ CHODNÍKOVÝCH A SILNIČNÍCH OBRUBNÍKŮ BETONOVÝCH | M | 44.38 | 0 |  |  | 2
PP |  |  |  | vč. odvozu a uložení na skládku, poplatek za skládku pol. č. 015140
VV |  |  |  | Odstranění betonových obrub 150x250 16,56+9,3+16,0=41,860 [A] Odstranění betonových obrub 100x250 1,23+1,29=2,520 [B] Celkem: A+B=44,380 [C]
P | 16 | 11372 |  | FRÉZOVÁNÍ ZPEVNĚNÝCH PLOCH ASFALTOVÝCH | M3 | 1702.69 | 0 |  |  | 2
PP |  |  |  | povinný odkup zhotovitelem
VV |  |  |  | tl. 100 mm (16807,85+8,98+42,58+45,42+106,07+16)*0,1=1 702,690 [A]
P | 17 | 113763 |  | FRÉZOVÁNÍ DRÁŽKY PRŮŘEZU DO 300MM2 V ASFALTOVÉ VOZOVCE | M | 233.1 | 0 |  |  | 2
PP |  |  |  | Profrézování drážky N2 25x10mm
VV |  |  |  | 9,19+34,66+12,96+9,13+11,2+15,99+8,33+31,36+7,15+5,66+5,01+6,21+5,88+25,52+26,62+12,22+6,01=233,100 [A]
P | 18 | 12373 |  | ODKOP PRO SPOD STAVBU SILNIC A ŽELEZNIC TŘ. I | M3 | 14415.004 | 0 |  |  | 2
PP |  |  |  | vč. odvozu, uložení na skládku pol. č. 17120, poplatek za skládku v pol. č.015111
VV |  |  |  | výkop AZ tl. 0,30m pol. č. 18110 parapláň pol. č. 56333 285,02*0,3=85,506 [A] pol. č. 56335 17324,402*0,3=5 197,321 [B] pol. č. 56336 458,89*0,3=137,667 [C] ((2539,96+2517,87)*0,5)*0,3=758,675 [D] Vsakovací žebro - výkop 1,2*(16,54+20+40,09+20+44,1+20+29,79+28,97+23,71+20,06+78,63+59,6+44,76+40+169,47+20+20,01+19,47+19,5+20,2+39,6+20,99+20,16+18,67+19,7+40+20+5,82+18,32+39,4+19,97+20,1+40,04+39,95+16,64+159,29+101,97+47,07+37,22+20,03+19,98+89,67+19,98+19,88+24,64+26,67+116,66+90,93+24,18)=2 318,916 [E] Kubaturní listy 104 5689,87=5 689,870 [F] 104-1 227,0492=227,049 [G] Celkem: A+B+C+D+E+F+G=14 415,004 [H]
P | 19 | 12573 |  | VYKOPÁVKY ZE ZEMNÍKŮ A SKLÁDEK TŘ. I | M3 | 1985.598 | 0 |  |  | 2
PP |  |  |  | dovoz zeminy v kvalitě ornice
VV |  |  |  | 13237,321*0,15=1 985,598 [A]
P | 20 | 13173 |  | HLOUBENÍ JAM ZAPAŽ I NEPAŽ TŘ. I | M3 | 36.24 | 0 |  |  | 2
PP |  |  |  | vč. odvozu, poplatek za uložení pol č. 17120, poplatek za skládku 015111
VV |  |  |  | Horská vpust 2*((3,6*4,1)+(2,1*1,6))=36,240 [A]
P | 21 | 13273 |  | HLOUBENÍ RÝH ŠÍŘ DO 2M PAŽ I NEPAŽ TŘ. I | M3 | 39.528 | 0 |  |  | 2
PP |  |  |  | vč. odvozu, poplatek za uložení pol č. 17120, poplatek za skládku 015111
VV |  |  |  | Přípojky HV 1,5*(9,55+9,97)*1,35=39,528 [A]
P | 22 | 17120 |  | ULOŽENÍ SYPANINY DO NÁSYPŮ A NA SKLÁDKY BEZ ZHUTNĚNÍ | M3 | 14490.772 | 0 |  |  | 2
PP
VV |  |  |  | pol. č. 12373 14415,004=14 415,004 [A] pol. č. 13273 39,528=39,528 [B] pol. č. 13173 36,24=36,240 [C] Celkem: A+B+C=14 490,772 [D]
P | 23 | 17180 | a | ULOŽENÍ SYPANINY DO NÁSYPŮ Z NAKUPOVANÝCH MATERIÁLŮ | M3 | 6179.169 | 0 |  |  | 2
PP |  |  |  | vrstva aktivní zóny tl. 0,30m ŠDB 0/32
VV |  |  |  | výkop pro aktivní zonu z pol. č. 12373 výkop AZ tl. 0,30m pol. č. 18110 parapláň pol. č. 56333 285,02*0,3=85,506 [A] pol. č. 56335 17324,402*0,3=5 197,321 [B] pol. č. 56336 458,89*0,3=137,667 [C] ((2539,96+2517,87)*0,5)*0,3=758,675 [D] Celkem: A+B+C+D=6 179,169 [E]
P | 24 | 17180 | b | ULOŽENÍ SYPANINY DO NÁSYPŮ Z NAKUPOVANÝCH MATERIÁLŮ | M3 | 594.853 | 0 |  |  | 2
PP |  |  |  | Násyp
VV |  |  |  | 104 576,2575=576,258 [A] 104-1 18,5946=18,595 [B] Celkem: A+B=594,853 [C]
P | 25 | 17380 |  | ZEMNÍ KRAJNICE A DOSYPÁVKY Z NAKUPOVANÝCH MATERIÁLŮ | M3 | 544.655 | 0 |  |  | 2
PP |  |  |  | Dosypávky krajnic
VV |  |  |  | 0,1*5446,55=544,655 [A]
P | 26 | 17481 | a | ZÁSYP JAM A RÝH Z NAKUPOVANÝCH MATERIÁLŮ | M3 | 2318.916 | 0 |  |  | 2
PP |  |  |  | Zásyp rýhy vsakovacího žebra drcenným kamenivem 16/32
VV |  |  |  | 1,2*(16,54+20+40,09+20+44,1+20+29,79+28,97+23,71+20,06+78,63+59,6+44,76+40+169,47+20+20,01+19,47+19,5+20,2+39,6+20,99+20,16+18,67+19,7+40+20+5,82+18,32+39,4+19,97+20,1+40,04+39,95+16,64+159,29+101,97+47,07+37,22+20,03+19,98+89,67+19,98+19,88+24,64+26,67+116,66+90,93+24,18)=2 318,916 [A]
P | 27 | 17481 | b | ZÁSYP JAM A RÝH Z NAKUPOVANÝCH MATERIÁLŮ | M3 | 12.298 | 0 |  |  | 2
PP |  |  |  | Zásyp přípojky HV z ŠDB 0/32
VV |  |  |  | (9,55+9,97)*1,5*0,42=12,298 [A]
P | 28 | 17481 | c | ZÁSYP JAM A RÝH Z NAKUPOVANÝCH MATERIÁLŮ | M3 | 32.19 | 0 |  |  | 2
PP |  |  |  | Zásyp nesoudržným nenamrzavým materiálem
VV |  |  |  | 36,24-2*0,9*1,5*1,5=32,190 [A]
P | 29 | 17581 |  | OBSYP POTRUBÍ A OBJEKTŮ Z NAKUPOVANÝCH MATERIÁLŮ | M3 | 17.568 | 0 |  |  | 2
PP |  |  |  | Obsyp ŠP 0/32 hutněný po vrstvách 0.20
VV |  |  |  | (9,55+9,97)*1,5*0,6=17,568 [A]
P | 30 | 18110 |  | ÚPRAVA PLÁNĚ SE ZHUTNĚNÍM V HORNINĚ TŘ. I | M2 | 38665.539 | 0 |  |  | 2
PP |  |  |  | Úprava parapláně
VV |  |  |  | Úprava parapláně pol. č. 56333 285,02=285,020 [A] pol. č. 56335 17324,402=17 324,402 [B] pol. č. 56336 458,89=458,890 [C] (2539,96+2517,87)*0,5=2 528,915 [D] Úprava zemní pláně pol. č. 56333 285,02=285,020 [E] pol. č. 56335 17324,402=17 324,402 [F] pol. č. 56336 458,89=458,890 [G] Celkem: A+B+C+D+E+F+G=38 665,539 [H]
P | 31 | 18222 |  | ROZPROSTŘENÍ ORNICE VE SVAHU V TL DO 0,15M | M2 | 13237.321 | 0 |  |  | 2
PP
VV |  |  |  | 8494,9*1,12=9 514,288 [A] 3237,42*1,15=3 723,033 [B] Celkem: A+B=13 237,321 [C]
P | 32 | 18242 |  | ZALOŽENÍ TRÁVNÍKU HYDROOSEVEM NA ORNICI | M2 | 13237.321 | 0 |  |  | 2
PP
VV |  |  |  | pol. č. 18222 13237,321=13 237,321 [A]
SD |  | 2 |  | Základy
P | 33 | 21263 |  | TRATIVODY KOMPLET Z TRUB Z PLAST HMOT DN DO 150MM | M | 291.68 | 0 |  |  | 2
PP |  |  |  | vč. kontrolních šachtic DN 150 SN 8
VV |  |  |  | 162,06+80,01+49,61=291,680 [A]
P | 34 | 21461E |  | SEPARAČNÍ GEOTEXTILIE DO 500G/M2 | M2 | 29203.466 | 0 |  |  | 2
PP |  |  |  | Separační geotextilie netkaná PP:
VV |  |  |  | Trativodní rýha 291,68*(0,5+0,5+0,4+0,5+0,5)=700,032 [A] Vsakovací žebro 1932,43*(1+1,2+1+1,2+1)=10 435,122 [B] úprava zemní pláně 285,02+17324,402+458,89=18 068,312 [C] Celkem: A+B+C=29 203,466 [D]
P | 35 | 22694R |  | ZÁPOROVÉ PAŽENÍ Z KOVU DOČASNÉ | M2 | 20 | 0 |  |  | 2
PP
VV |  |  |  | Záporové pažení v místě HV 4*2,5*2=20,000 [A]
SD |  | 4 |  | Vodorovné konstrukce
P | 36 | 451312 |  | PODKLADNÍ A VÝPLŇOVÉ VRSTVY Z PROSTÉHO BETONU C12/15 | M3 | 0.945 | 0 |  |  | 2
PP |  |  |  | Betonové lože - podkladní beton C12/15, tl. 150 mm
VV |  |  |  | pod horskou vpusť (2,1*1,5*0,15)*2=0,945 [A]
P | 37 | 45147 |  | PODKL A VÝPLŇ VRSTVY Z MALTY PLASTICKÉ | M3 | 1.968 | 0 |  |  | 2
PP |  |  |  | pod kamennou dlažbou z drobných kostek tl. 50 mm
VV |  |  |  | (20,32+19,04)*0,05=1,968 [A]
SD |  | 5 |  | Komunikace
P | 38 | 561441 |  | KAMENIVO ZPEVNĚNÉ CEMENTEM TŘ. I TL. DO 200MM | M2 | 1454.761 | 0 |  |  | 2
PP |  |  |  | SC C8/10, tl. 200 mm vč. opatření proti vzniku reflexních trhlin
VV |  |  |  | Nová konstrukce - vozovky, sjezdy, ostrůvky, obruby (547,93+506,41)+(0,04+0,05+0,06+0,05+0,05+0,2)*(62,79+61,44+65,43+65,92+4*20,0)+124,28+125,13=1 454,761 [A]
P | 39 | 561451 |  | KAMENIVO ZPEVNĚNÉ CEMENTEM TŘ. I TL. DO 250MM | M2 | 39.36 | 0 |  |  | 2
PP |  |  |  | SC C8/10, tl. 220 mm vč. opatření proti vzniku reflexních trhlin
VV |  |  |  | 20,32+19,04=39,360 [A]
P | 40 | 56333 |  | VOZOVKOVÉ VRSTVY ZE ŠTĚRKODRTI TL. DO 150MM | M2 | 285.02 | 0 |  |  | 2
PP |  |  |  | ŠD 0/32, tl. 150 mm
VV |  |  |  | Sjezdy 10,79+14,93+22,32+13,5+16,91+13,49+23,64+10,29+17,28+15,72+15,27+15,64+13,47+14,04+21,29+18,72+16,24+11,48=285,020 [A]
P | 41 | 56335 |  | VOZOVKOVÉ VRSTVY ZE ŠTĚRKODRTI TL. DO 250MM | M2 | 17324.402 | 0 |  |  | 2
PP |  |  |  | ŠDA 0/32, tl. min. 180 mm
VV |  |  |  | Nová konstrukce - vozovky, sjezdy, ostrůvky, obruby 104 8870,33+0,18*0,5*(2544,99+2545,11)+1,25*(1180,11+1185,63+1305,36+1309,45)+124,28+125,13+1,25*(20+20+20+20)=15 903,537 [A] 104-1 572,18+529,21+1,25*(61,44+62,79+65,43+65,92)=1 420,865 [B] Celkem: A+B=17 324,402 [C]
P | 42 | 56336 |  | VOZOVKOVÉ VRSTVY ZE ŠTĚRKODRTI TL. DO 300MM | M2 | 458.89 | 0 |  |  | 2
PP |  |  |  | ŠDA 0/32, tl. min. 250 mm
VV |  |  |  | Nová konstrukce - vozovky, sjezdy, ostrůvky, obruby Asf. sjezdy 114,7+12,96+39,92+99,41+24,6+46,6+31,25+43,27=412,710 [A] Dl. sjezdy 30,19+15,99=46,180 [B] Celkem: A+B=458,890 [C]
P | 43 | 567544 |  | VRST PRO OBNOVU A OPR RECYK ZA STUD CEM A ASF EM TL DO 200MM | M2 | 19189.609 | 0 |  |  | 2
PP |  |  |  | RS 0/32 CA, tl. 200 mm
VV |  |  |  | (8870,33+124,28+7779,36+125,13)+(0,04+0,05+0,06+0,05+0,05+0,2)*(2544,55+2545,47)=19 189,609 [A]
P | 44 | 56933 |  | ZPEVNĚNÍ KRAJNIC ZE ŠTĚRKODRTI TL. DO 150MM | M2 | 2723.275 | 0 |  |  | 2
PP |  |  |  | Krajnice z ŠDB 0/32, tl. 150 mm Délka krajnic 5446.55m
VV |  |  |  | 0,5*(1261,56+1251,06+1391,28+1392,24+3,12+3,12+4,32+4,32+4,93+4,93+5,58+5,56+3,71+3,74+3,6+3,6+4,08+4,06+4,16+4,16+4,18+4,18+4,58+4,57+2,88+2,73+6,17+6,17+3,63+3,63+4,47+4,47+3,65+3,6+5,82+5,82+3,99+3,98+2,49+2,41)=2 723,275 [A]
P | 45 | 572123 |  | INFILTRAČNÍ POSTŘIK Z EMULZE DO 1,0KG/M2 | M2 | 412.71 | 0 |  |  | 2
PP |  |  |  | PI-CP 0.60 kg/m2, modifikovaná
VV |  |  |  | Nová konstrukce - vozovky, sjezdy, ostrůvky, obruby Sjezdy 412,71=412,710 [A]
P | 46 | 572214 |  | SPOJOVACÍ POSTŘIK Z MODIFIK EMULZE DO 0,5KG/M2 | M2 | 38146.759 | 0 |  |  | 2
PP |  |  |  | PS-CP 0.35 kg/m2
VV |  |  |  | Nová konstrukce - vozovky, sjezdy, ostrůvky, obruby Na ACL 16+, MOD. 18588,977+412,71=19 001,687 [A] Na ACP 16+, NEMOD. 19145,072=19 145,072 [B] Celkem: A+B=38 146,759 [C]
P | 47 | 574B34 |  | ASFALTOVÝ BETON PRO OBRUSNÉ VRSTVY MODIFIK ACO 11+, 11S TL. 40MM | M2 | 18472.073 | 0 |  |  | 2
PP
VV |  |  |  | Nová konstrukce - vozovky, sjezdy, ostrůvky, obruby 104+104-1 7779,36+8870,33+125,13+124,28+547,93+506,41+(0,04*5296,14*0,5)=18 059,363 [A] Sjezdy 114,7+12,96+39,92+99,41+24,6+46,6+31,25+43,27=412,710 [B] Celkem: A+B=18 472,073 [C]
P | 48 | 574D56 |  | ASFALTOVÝ BETON PRO LOŽNÍ VRSTVY MODIFIK ACL 16+, 16S TL. 60MM | M2 | 19001.687 | 0 |  |  | 2
PP
VV |  |  |  | Nová konstrukce - vozovky, sjezdy, ostrůvky, obruby 104+104-1 17953,44+5296,14*(0,04+0,05+0,06*0,5)=18 588,977 [A] Sjezdy 114,7+12,96+39,92+99,41+24,6+46,6+31,25+43,27=412,710 [B] Celkem: A+B=19 001,687 [C]
P | 49 | 574E46 |  | ASFALTOVÝ BETON PRO PODKLADNÍ VRSTVY ACP 16+, 16S TL. 50MM | M2 | 19145.072 | 0 |  |  | 2
PP
VV |  |  |  | Nová konstrukce - vozovky, sjezdy, ostrůvky, obruby 104+104-1 17953,44+5296,14*(0,04+0,05+0,06+0,05+0,05*0,5)=19 145,072 [A]
P | 50 | 58220 |  | DLÁŽDĚNÉ KRYTY Z DROBNÝCH KOSTEK BEZ LOŽE | M2 | 39.36 | 0 |  |  | 2
PP |  |  |  | Kamenná dlažba - drobná kostka, tl. 100 mm, lože v pol. č. 45147
VV |  |  |  | 20,32+19,04=39,360 [A]
P | 51 | 582612 |  | KRYTY Z BETON DLAŽDIC SE ZÁMKEM ŠEDÝCH TL 80MM DO LOŽE Z KAM | M2 | 42.26 | 0 |  |  | 2
PP |  |  |  | Betonová dlažba - zámková, tl. 80 mm, vč. lože štěrkového tl.40 mm
VV |  |  |  | 28,84+13,42=42,260 [A]
SD |  | 8 |  | Potrubí
P | 52 | 87433 |  | POTRUBÍ Z TRUB PLASTOVÝCH ODPADNÍCH DN DO 150MM | M | 19.52 | 0 |  |  | 2
PP |  |  |  | Přípojky HV PP DN150 SN16, vč. lože
VV |  |  |  | 9,55+9,97=19,520 [A]
P | 53 | 875342 |  | POTRUBÍ DREN Z TRUB PLAST DN DO 200MM DĚROVANÝCH | M | 1932.43 | 0 |  |  | 2
PP |  |  |  | Trativodní trubka vsakovacího žebra (vč. zapření) DN200 SN8
VV |  |  |  | 16,54+20+40,09+20+44,1+20+29,79+28,97+23,71+20,06+78,63+59,6+44,76+40+169,47+20+20,01+19,47+19,5+20,2+39,6+20,99+20,16+18,67+19,7+40+20+5,82+18,32+39,4+19,97+20,1+40,04+39,95+16,64+159,29+101,97+47,07+37,22+20,03+19,98+89,67+19,98+19,88+24,64+26,67+116,66+90,93+24,18=1 932,430 [A]
P | 54 | 89722 |  | VPUSŤ KANALIZAČNÍ HORSKÁ KOMPLETNÍ Z BETON DÍLCŮ | KUS | 2 | 0 |  |  | 2
PP |  |  |  | Horská vpust - beton (komplet vč. mříže) - C250, vč. nátěrů a odláždění 1.20x1.60 vč, lože
VV |  |  |  | 2=2,000 [A]
SD |  | 9 |  | Ostatní konstrukce a práce
P | 55 | 91228 | a | SMĚROVÉ SLOUPKY Z PLAST HMOT VČETNĚ ODRAZNÉHO PÁSKU | KUS | 160 | 0 |  |  | 2
PP |  |  |  | Sloupky Z11a,b bílé
VV |  |  |  | 160=160,000 [A]
P | 56 | 91228 | b | SMĚROVÉ SLOUPKY Z PLAST HMOT VČETNĚ ODRAZNÉHO PÁSKU | KUS | 52 | 0 |  |  | 2
PP |  |  |  | Sloupky Z11g (červené)
VV |  |  |  | 26*2=52,000 [A]
P | 57 | 917212 |  | ZÁHONOVÉ OBRUBY Z BETONOVÝCH OBRUBNÍKŮ ŠÍŘ 80MM | M | 8.41 | 0 |  |  | 2
PP |  |  |  | Betonová obruba 80x250, vč. betonového lože
VV |  |  |  | 4,27+4,14=8,410 [A]
P | 58 | 917223 |  | SILNIČNÍ A CHODNÍKOVÉ OBRUBY Z BETONOVÝCH OBRUBNÍKŮ ŠÍŘ 100MM | M | 1.7 | 0 |  |  | 2
PP |  |  |  | Betonová obruba 100x250, vč. betonového lože
VV |  |  |  | 0,85+0,85=1,700 [A]
P | 59 | 917224 |  | SILNIČNÍ A CHODNÍKOVÉ OBRUBY Z BETONOVÝCH OBRUBNÍKŮ ŠÍŘ 150MM | M | 38.08 | 0 |  |  | 2
PP |  |  |  | Betonová obruba 150x250, vč. betonového lože
VV |  |  |  | 9,13+12,96+15,99=38,080 [A]
P | 60 | 91743 |  | CHODNÍKOVÉ OBRUBY Z KAMENNÝCH KRAJNÍKŮ | M | 51.2 | 0 |  |  | 2
PP |  |  |  | Kamenná obruba OP6, vč. betonového lože
VV |  |  |  | 25,05+26,15=51,200 [A]
P | 61 | 919112 |  | ŘEZÁNÍ ASFALTOVÉHO KRYTU VOZOVEK TL DO 100MM | M | 126.86 | 0 |  |  | 2
PP |  |  |  | hl. 70 mm
VV |  |  |  | 9,19+18,64+11,2+8,33+31,36+7,15+5,66+5,01+6,21+5,88+12,22+6,01=126,860 [A]
P | 62 | 931323 |  | TĚSNĚNÍ DILATAČ SPAR ASF ZÁLIVKOU MODIFIK PRŮŘ DO 300MM2 | M | 233.1 | 0 |  |  | 2
PP |  |  |  | zálivka N2 25*10 mm
VV |  |  |  | 9,19+34,66+12,96+9,13+11,2+15,99+8,33+31,36+7,15+5,66+5,01+6,21+5,88+25,52+26,62+12,22+6,01=233,100 [A]
P | 63 | 935212 |  | PŘÍKOPOVÉ ŽLABY Z BETON TVÁRNIC ŠÍŘ DO 600MM DO BETONU TL 100MM | M | 285.75 | 0 |  |  | 2
PP |  |  |  | Zpevnění dna příkopu bet. žlabovkou š. 600 mm, vč. betonového lože
VV |  |  |  | 99,85+39,29+59,27+27,33+60,01=285,750 [A]

## SO 184
ASPE10 |  |  |  | Firma: Pontex, spol. s r.o. | [5 empty] | 3
|  |  |  | Soupis prací objektu | [5 empty] | 3
S | Stavba: | 07 012 00 |  | II/331 Brandýs nad Labem - I/9, rekonstrukce Etapa IV. |  |  | SO 184 |  | 0,00 | 2
O | Rozpočet: | SO 184 |  | DIO |  |  |  |  | 15,00 | 2
Typ | Poř. číslo | Kód položky | Varianta | Název položky | MJ | Množství | Jednotková cena |  | 21,00 | 2
[7 empty] | Jednotková | Celkem
0 | 1 | 2 | 3 | 4 | 5 | 6 | 9 | 10
SD |  | 0 |  | Všeobecné konstrukce a práce
P | 1 | 02720 |  | POMOC PRÁCE ZŘÍZ NEBO ZAJIŠŤ REGULACI A OCHRANU DOPRAVY | KPL | 1 | 0 |  |  | 2
PP |  |  |  | položka zahrnuje dopravně inženýrská opatření v průběhu celé stavby (dle schváleného plánu ZOV a vyjádření DI PČR), zahrnuje osazení, přesuny a odvoz provizorního dopravního značení. Zahrnuje dočasné dopravní značení, dopravní zařízení (např. zvětšené i základní svislé značky, vodorovné značení z fólie, citybloky, provizorní betonová a ocelová svodidla, ochranná zábradlí, světelné výstražné zařízení atd.- viz příloha TZ), oplocení a všechny související práce po dobu trvání stavby Součástí položky je i údržba a péče o dopravně inženýrská opatření v průběhu celé stavby. Součástí položky je vyřízení DIR včetně jeho projednání.
VV

## SO 194
ASPE10 |  |  |  | Firma: Pontex, spol. s r.o. | [5 empty] | 3
|  |  |  | Soupis prací objektu | [5 empty] | 3
S | Stavba: | 07 012 00 |  | II/331 Brandýs nad Labem - I/9, rekonstrukce Etapa IV. |  |  | SO 194 |  | 0,00 | 2
O | Rozpočet: | SO 194 |  | Trvalé dopravní značení |  |  |  |  | 15,00 | 2
Typ | Poř. číslo | Kód položky | Varianta | Název položky | MJ | Množství | Jednotková cena |  | 21,00 | 2
[7 empty] | Jednotková | Celkem
0 | 1 | 2 | 3 | 4 | 5 | 6 | 9 | 10
SD |  | 9 |  | Ostatní konstrukce a práce
P | 1 | 914131 |  | DOPRAVNÍ ZNAČKY ZÁKLADNÍ VELIKOSTI OCELOVÉ FÓLIE TŘ 2 - DODÁVKA A MONTÁŽ | KUS | 45 | 0 |  |  | 2
PP
VV |  |  |  | A1a + IP5 2=2,000 [A] A1b + IP5 2=2,000 [B] A7a + E4 2=2,000 [C] B13 + E13 + E3a + E7b 8=8,000 [D] B13 + E13 + E3a 3=3,000 [E] B13 + E5 + E3a + E7a 4=4,000 [F] B20a 3=3,000 [G] B20b + IP5 2=2,000 [H] B21a 1=1,000 [I] IJ9 + E3a 2=2,000 [J] IS16b 3=3,000 [K] IS3a + IS3b + IS3c 6=6,000 [L] IZ4a + IS15a 2=2,000 [M] IZ4b 1=1,000 [N] P1 2=2,000 [O] P6 2=2,000 [P] Celkem: A+B+C+D+E+F+G+H+I+J+K+L+M+N+O+P=45,000 [Q]
P | 2 | 914133 |  | DOPRAVNÍ ZNAČKY ZÁKLADNÍ VELIKOSTI OCELOVÉ FÓLIE TŘ 2 - DEMONTÁŽ | KUS | 42 | 0 |  |  | 2
PP |  |  |  | vč. odvozu a uložení na místo určené
VV |  |  |  | A2b 1=1,000 [A] A7a + E4 4=4,000 [B] B13 + E13 + E3a + E7b 12=12,000 [C] B13 + E13 + E3a 3=3,000 [D] B20a 1=1,000 [E] B21a 1=1,000 [F] IS3a + IS3b + IS3c 6=6,000 [G] IS16b 3=3,000 [H] IZ4a 1=1,000 [I] IZ4b 1=1,000 [J] IZ8a 1=1,000 [K] IZ8b 1=1,000 [L] P1 1=1,000 [M] P1+E2b 2=2,000 [N] P6 2=2,000 [O] IJ9+E13 2=2,000 [P] Celkem: A+B+C+D+E+F+G+H+I+J+K+L+M+N+O+P=42,000 [Q]
P | 3 | 914431 |  | DOPRAVNÍ ZNAČKY 100X150CM OCELOVÉ FÓLIE TŘ 2 - DODÁVKA A MONTÁŽ | KUS | 2 | 0 |  |  | 2
PP
VV |  |  |  | IS9c 2=2,000 [A]
P | 4 | 914433 |  | DOPRAVNÍ ZNAČKY 100X150CM OCELOVÉ FÓLIE TŘ 2 - DEMONTÁŽ | KUS | 2 | 0 |  |  | 2
PP |  |  |  | vč. odvozu a uložení na místo určené
VV |  |  |  | IS9c 2=2,000 [A]
P | 5 | 914521 |  | DOPRAV ZNAČ VELKOPLOŠ OCEL LAMELY FÓLIE TŘ 2 - DOD A MONT | M2 | 10.75 | 0 |  |  | 2
PP
VV |  |  |  | IS9a 2 ks 2*2,15*2,5=10,750 [A]
P | 6 | 914523 |  | DOPRAV ZNAČ VELKOPLOŠ OCEL LAMELY FÓLIE TŘ 2 - DEMONTÁŽ | M2 | 5.375 | 0 |  |  | 2
PP |  |  |  | vč. odvozu a uložení na místo určené
VV |  |  |  | IS9a 1 ks 2,15*2,5=5,375 [A]
P | 7 | 914921 |  | SLOUPKY A STOJKY DOPRAVNÍCH ZNAČEK Z OCEL TRUBEK DO PATKY - DODÁVKA A MONTÁŽ | KUS | 26 | 0 |  |  | 2
PP |  |  |  | kompletní vč. základu
VV |  |  |  | A1a + IP5 1=1,000 [A] A1b + IP5 1=1,000 [B] A7a + E4 1=1,000 [C] B13 + E13 + E3a + E7b 2=2,000 [D] B13 + E13 + E3a 1=1,000 [E] B13 + E5 + E3a + E7a 1=1,000 [F] B20a 3=3,000 [G] B20b + IP5 1=1,000 [H] B21a 1=1,000 [I] IJ9 + E3a 1=1,000 [J] IS16b 3=3,000 [K] IS3a + IS3b + IS3c 2=2,000 [L] IZ4a + IS15a 1=1,000 [M] IZ4b 1=1,000 [N] P1 2=2,000 [O] P6 2=2,000 [P] IS9c 2=2,000 [Q] Celkem: A+B+C+D+E+F+G+H+I+J+K+L+M+N+O+P+Q=26,000 [R]
P | 8 | 914923 |  | SLOUPKY A STOJKY DZ Z OCEL TRUBEK DO PATKY DEMONTÁŽ | KUS | 24 | 0 |  |  | 2
PP |  |  |  | vč. odvozu a uložení na místo určené
VV |  |  |  | A2b 1=1,000 [A] A7a + E4 2=2,000 [B] B13 + E13 + E3a + E7b 3=3,000 [C] B13 + E13 + E3a 1=1,000 [D] B20a 1=1,000 [E] B21a 1=1,000 [F] IS3a + IS3b + IS3c 2=2,000 [G] IS16b 3=3,000 [H] IZ4a 1=1,000 [I] IZ4b 1=1,000 [J] IZ8a 1=1,000 [K] IZ8b 1=1,000 [L] P1 1=1,000 [M] P1+E2b 1=1,000 [N] P6 2=2,000 [O] IS9c 2=2,000 [P] Celkem: A+B+C+D+E+F+G+H+I+J+K+L+M+N+O+P=24,000 [Q]
P | 9 | 914981 |  | SLOUPKY A STOJKY DZ Z PŘÍHRAD KONSTR DOD A MONTÁŽ | KUS | 4 | 0 |  |  | 2
PP
VV |  |  |  | 2*2=4,000 [A]
P | 10 | 914983 |  | SLOUPKY A STOJKY DZ Z PŘÍHRAD KONSTR DEMONTÁŽ | KUS | 2 | 0 |  |  | 2
PP |  |  |  | vč. odvozu a uložení na místo určené
VV |  |  |  | 2=2,000 [A]
P | 11 | 915111 |  | VODOROVNÉ DOPRAVNÍ ZNAČENÍ BARVOU HLADKÉ - DODÁVKA A POKLÁDKA | M2 | 1611.958 | 0 |  |  | 2
PP
VV |  |  |  | V1a 0,125*(153+260+51+47+50)=70,125 [A] V2b(0,125*(797+62+1275)*2/3)+(0,25*(81+81)/2)=198,083 [B] V4 0,25*(1282+1272+1403+1402)=1 339,750 [C] V13 (6+6)/3=4,000 [D] Celkem: A+B+C+D=1 611,958 [E]
P | 12 | 915211 |  | VODOROVNÉ DOPRAVNÍ ZNAČENÍ PLASTEM HLADKÉ - DODÁVKA A POKLÁDKA | M2 | 4 | 0 |  |  | 2
PP
VV |  |  |  | V13 (6+6)/3=4,000 [D]
P | 13 | 915221 |  | VODOR DOPRAV ZNAČ PLASTEM STRUKTURÁLNÍ NEHLUČNÉ - DOD A POKLÁDKA | M2 | 1607.958 | 0 |  |  | 2
PP
VV |  |  |  | V1a 0,125*(153+260+51+47+50)=70,125 [A] V2b(0,125*(797+62+1275)*2/3)+(0,25*(81+81)/2)=198,083 [B] V4 0,25*(1282+1272+1403+1402)=1 339,750 [C] Celkem: A+B+C=1 607,958 [D]