## Krycí list rozpočtu
Krycí list rozpočtu
Název stavby: |  | Repase oken |  | Objednatel: | Domov Na Zámku Lysá nad Labem, p. o., Zámek 1/21, 289 22 Lysá nad Labem |  | IČ/DIČ: | 49534963
Druh stavby: |  | Oprava |  | Projektant: | Eupora s.r.o., budova Jednoty, Nová 209/13, 276 01 Mělník |  | IČ/DIČ: | 07002441
Lokalita: |  | Lysá nad Labem |  | Zhotovitel: |  |  | IČ/DIČ:
Začátek výstavby: |  |  |  | Konec výstavby: |  |  | Položek: | 47
JKSO: |  |  |  | Zpracoval: |  |  | Datum:
Rozpočtové náklady v Kč
A | Základní rozpočtové náklady |  | B | Doplňkové náklady |  | C | Náklady na umístění stavby (NUS)
HSV | Dodávky | 0 | Práce přesčas |  | 0 | Zařízení staveniště |  | 0
| Montáž | 0 | Bez pevné podl. |  | 0 | Mimostav. doprava |  | 0
PSV | Dodávky | 0 | Kulturní památka |  | 0 | Územní vlivy |  | 0
| Montáž | 0 |  |  |  | Provozní vlivy |  | 0
"M" | Dodávky | 0 |  |  |  | Ostatní |  | 0
| Montáž | 0 |  |  |  | NUS z rozpočtu |  | 0
Ostatní materiál |  | 0
Přesun hmot a sutí |  | 0
ZRN celkem |  | 0 | DN celkem |  | 0 | NUS celkem |  | 0
|  |  | DN celkem z obj. |  | 0 | NUS celkem z obj. |  | 0
[6 empty] | ORN celkem |  | 0
[6 empty] | ORN celkem z obj. |  | 0
Základ 0% |  | 0
Základ 15% |  | 0 | DPH 15% |  | 0 | Celkem bez DPH |  | 0
Základ 21% |  | 0 | DPH 21% |  | 0 | Celkem včetně DPH |  | 0
Projektant |  |  | Objednatel |  |  | Zhotovitel
Datum, razítko a podpis |  |  | Datum, razítko a podpis |  |  | Datum, razítko a podpis
Poznámka:

## Stavební rozpočet - součet
Stavební rozpočet - rekapitulace
Název stavby: | Repase oken |  | Objednatel: | Domov Na Zámku Lysá nad Labem, p. o., Zámek 1/21, 289 22 Lysá nad Labem
Druh stavby: | Oprava |  | Projektant: | Eupora s.r.o., budova Jednoty, Nová 209/13, 276 01 Mělník
Lokalita: | Lysá nad Labem |  | Zhotovitel:
Zpracoval: |  |  | Zpracováno dne:
Objekt | Kód | Zkrácený popis | Náklady (Kč) - dodávka | Náklady (Kč) - Montáž | Náklady (Kč) - celkem | Celková hmotnost (t)
UZNATELNÉ POLOŽKY
|  | Zařízení staveniště (3%) |  |  | 0
| 61 | Úprava povrchů vnitřní | 0 | 0 | 0 | 0.63788 | T | 0
| 766 | Konstrukce truhlářské | 0 | 0 | 0 | 1.3182 | T | 0
| 767 | Konstrukce doplňkové stavební (zámečnické) | 0 | 0 | 0 | 0.0092 | T | 0
| 783 | Nátěry | 0 | 0 | 0 | 0.14941 | T | 0
| 787 | Zasklívání | 0 | 0 | 0 | 1.288 | T | 0
| 94 | Lešení a stavební výtahy | 0 | 0 | 0 | 0.16685 | T | 0
| 96 | Bourání konstrukcí | 0 | 0 | 0 | 4.0572 | T | 0
|  | CELKEM UZNATELNÉ POLOŽKY |  |  | 0
NEUZNATELNÉ POLOŽKY
| X00 | Přípravné práce | 0 | 0 | 0 | 0.0008
| 766 | Konstrukce truhlářské | 0 | 0 | 0 | 0
| 767 | Konstrukce doplňkové stavební (zámečnické) | 0 | 0 | 0 | 0
| 787 | Zasklívání | 0 | 0 | 0 | 1.7311
| 94 | Lešení a stavební výtahy | 0 | 0 | 0 | 0
| S | Přesuny sutí | 0 | 0 | 0 | 0
|  | CELKEM NEUZNATELNÉ POLOŽKY |  |  | 0
|  | CELKEM NEUZNATELNÉ A NEUZNATELNÉ POLOŽKY |  |  | 0

## Stavební rozpočet
Stavební rozpočet
Název stavby: |  |  | Repase oken | Doba výstavby: |  |  |  | Objednatel: | Domov Na Zámku Lysá nad Labem, p. o., Zámek 1/21, 289 22 Lysá nad Labem
Druh stavby: |  |  | Oprava | Začátek výstavby: |  |  |  | Projektant: | Eupora s.r.o., budova Jednoty, Nová 209/13, 276 01 Mělník
Lokalita: |  |  | Lysá nad Labem | Konec výstavby: |  |  |  | Zhotovitel:
JKSO: |  |  |  | Zpracováno dne: |  |  |  | Zpracoval:
Č | Objekt | Kód | Zkrácený popis | M.j. | Množství | Jednot. | Náklady (Kč) |  |  | Hmotnost (t) |  | Cenová
|  |  | Rozměry |  |  | cena (Kč) | Dodávka | Montáž | Celkem | Jednot. | Celkem | soustava | Přesuny | Typ skupiny | HSV mat | HSV prac | PSV mat | PSV prac | Mont mat | Mont prac | Ostatní mat.
UZNATELNÉ POLOŽKY
|  |  | Zařízení staveniště (3%) |  |  |  | 0 | 0 | 0 |  | 0
1 |  |  | Zařízení staveniště (3%) | % | 0.03 | 0 | 0 | 0 | 0 | 0.00431 | 0
|  | 61 | Úprava povrchů vnitřní |  |  |  | 0 | 0 | 0 |  | 0.63788 | [17 empty] | 0 | 0 | 0
2 |  | 612100020RA0 | Začištění omítek kolem oken (interiér a exteriér) | m | 148 | 0 | 0 | 0 | 0 | 0.00431 | 0.63788 | RTS I / 2017 | 0 |  | 0 | 0 | 0 | 0 | 0 | 0 | 0 | 0 | 0 | 0 | 21 | 0 | 0 | 1 |  |  |  | 0 | 0 | 61_ | 6_ | _ | 0 | 0 | 0 | 0.63788
|  | 766 | Konstrukce truhlářské |  |  |  | 0 | 0 | 0 |  | 1.3182 | [17 empty] | 0 | 0 | 0
3 |  | 7660002VD | Rozmontování zdvojených křídel oken | kus | 80 | 0 | 0 | 0 | 0 | 0 | 0 |  | 0 |  | 0 | 0 | 0 | 0 | 0 | 0 | 0 | 0 | 0 | 0 | 21 | 0 | 0 | 2 |  |  |  | 0 | 0 | 766_ | 76_ | _ | 0 | 0 | 0 | 0
4 |  | 7660003VD | Demontáž - rozebrání rámů | kus | 20 | 0 | 0 | 0 | 0 | 0 | 0 |  | 0 |  | 0 | 0 | 0 | 0 | 0 | 0 | 0 | 0 | 0 | 0 | 21 | 0 | 0 | 2 |  |  |  | 0 | 0 | 766_ | 76_ | _ | 0 | 0 | 0 | 0
5 |  | 7660004VD | Demontáž - rozebrání křídel | kus | 160 | 0 | 0 | 0 | 0 | 0 | 0 |  | 0 |  | 0 | 0 | 0 | 0 | 0 | 0 | 0 | 0 | 0 | 0 | 21 | 0 | 0 | 2 |  |  |  | 0 | 0 | 766_ | 76_ | _ | 0 | 0 | 0 | 0
6 |  | 641952341R00 | Zpětná montáž rámů okenních dřevěných, včetně kotvení | kus | 20 | 0 | 0 | 0 | 0 | 0.0614 | 1.228 | RTS I / 2017 | 0 |  | 0 | 0 | 0 | 0 | 0 | 0 | 0 | 0 | 0 | 0 | 21 | 0 | 0 | 7 |  |  |  | 0 | 0 | 766_ | 76_ | _ | 0 | 0 | 0 | 1.228
7 |  | 766623911R00 | Oprava oken, vyřezání všech poškozených dílů křídel i rámů | m2 | 128.8 | 0 | 0 | 0 | 0 | 0.00028 | 0.036064 | RTS I / 2017 | 0 |  | 0 | 0 | 0 | 0 | 0 | 0 | 0 | 0 | 0 | 0 | 21 | 0 | 0 | 7 |  |  |  | 0 | 0 | 766_ | 76_ | _ | 0 | 0 | 0 | 0.036064
8 |  | 76662292 | Oprava oken, výměna všech poškozených dřevěných rámů | m2 | 64.4 | 0 | 0 | 0 | 0 | 0.00028 | 0.018032 | RTS I / 2017 | 0 |  | 0 | 0 | 0 | 0 | 0 | 0 | 0 | 0 | 0 | 0 | 21 | 0 | 0 | 7 |  |  |  | 0 | 0 | 766_ | 76_ | _ | 0 | 0 | 0 | 0.018032
9 |  | 76662292 | Oprava oken, výměna všech poškozených dřevěných křídel | m2 | 128.8 | 0 | 0 | 0 | 0 | 0.00028 | 0.036064 | RTS I / 2017 | 0 |  | 0 | 0 | 0 | 0 | 0 | 0 | 0 | 0 | 0 | 0 | 21 | 0 | 0 | 7 |  |  |  | 0 | 0 | 766_ | 76_ | _ | 0 | 0 | 0 | 0.036064
|  | 767 | Konstrukce doplňkové stavební (zámečnické) |  |  |  | 0 | 0 | 0 |  | 0.0092 | [17 empty] | 0 | 0 | 0
10 |  | 7670005VD | Demontáž kování ze všech křídel | soubor | 160 | 0 | 0 | 0 | 0 | 0 | 0 |  | 0 |  | 0 | 0 | 0 | 0 | 0 | 0 | 0 | 0 | 0 | 0 | 21 | 0 | 0 | 2 |  |  |  | 0 | 0 | 767_ | 76_ | _ | 0 | 0 | 0 | 0
11 |  | 7670006VD | Demontáž kování ze všech rámů | soubor | 20 | 0 | 0 | 0 | 0 | 0 | 0 |  | 0 |  | 0 | 0 | 0 | 0 | 0 | 0 | 0 | 0 | 0 | 0 | 21 | 0 | 0 | 2 |  |  |  | 0 | 0 | 767_ | 76_ | _ | 0 | 0 | 0 | 0
12 |  | 767612141 | Okování rámu | kus | 20 | 0 | 0 | 0 | 0 | 0 | 0 | RTS I / 2017 | 0 |  | 0 | 0 | 0 | 0 | 0 | 0 | 0 | 0 | 0 | 0 | 21 | 0 | 0 | 7 |  |  |  | 0 | 0 | 767_ | 76_ | _ | 0 | 0 | 0 | 0
13 |  | 767612141 | Okování otvíravých křidel oken | kus | 40 | 0 | 0 | 0 | 0 | 0 | 0 | RTS I / 2017 | 0 |  | 0 | 0 | 0 | 0 | 0 | 0 | 0 | 0 | 0 | 0 | 21 | 0 | 0 | 7 |  |  |  | 0 | 0 | 767_ | 76_ | _ | 0 | 0 | 0 | 0
14 |  | 7670007VD | Restaurátoské práce při montáži a dodávce kování | soubor | 20 | 0 | 0 | 0 | 0 | 0 | 0 |  | 0 |  | 0 | 0 | 0 | 0 | 0 | 0 | 0 | 0 | 0 | 0 | 21 | 0 | 0 | 2 |  |  |  | 0 | 0 | 767_ | 76_ | _ | 0 | 0 | 0 | 0
15 |  | 54914570 | Rozvora na vnější okna | kus | 40 | 0 | 0 | 0 | 0 | 0.00023 | 0.0092 | RTS I / 2017 | 0 |  | 0 | 0 | 0 | 0 | 0 | 0 | 0 | 0 | 0 | 0 | 21 | 0 | 0 | 7 |  |  |  | 0 | 0 | 767_ | 76_ | _ | 0 | 0 | 0 | 0.0092
16 |  | 54930536 | Závěs okenní na vnější okna | kus | 160 | 0 | 0 | 0 | 0 | 0 | 0 | RTS I / 2017 | 0 |  | 0 | 0 | 0 | 0 | 0 | 0 | 0 | 0 | 0 | 0 | 21 | 0 | 0 | 7 |  |  |  | 0 | 0 | 767_ | 76_ | _ | 0 | 0 | 0 | 0
17 |  | 767626102R00 | Montáž a dodávka těsnění oken | m | 148 | 0 | 0 | 0 | 0 | 0 | 0 | RTS I / 2017 | 0 |  | 0 | 0 | 0 | 0 | 0 | 0 | 0 | 0 | 0 | 0 | 21 | 0 | 0 | 7 |  |  |  | 0 | 0 | 767_ | 76_ | _ | 0 | 0 | 0 | 0
18 |  | 767612915R00 | Osazení a seřízení dřevěného okna | kus | 20 | 0 | 0 | 0 | 0 | 0 | 0 | RTS I / 2017 | 0 |  | 0 | 0 | 0 | 0 | 0 | 0 | 0 | 0 | 0 | 0 | 21 | 0 | 0 | 7 |  |  |  | 0 | 0 | 767_ | 76_ | _ | 0 | 0 | 0 | 0
|  | 783 | Nátěry |  |  |  | 0 | 0 | 0 |  | 0.14941 | [17 empty] | 0 | 0 | 0
19 |  | 783602821R00 | Odstranění nátěrů truhlářských oken a rámů, obroušení, opálení, odstraňovače | m2 | 128.8 | 0 | 0 | 0 | 0 | 0.00031 | 0.039928 | RTS I / 2017 | 0 |  | 0 | 0 | 0 | 0 | 0 | 0 | 0 | 0 | 0 | 0 | 21 | 0 | 0 | 7 |  |  |  | 0 | 0 | 783_ | 78_ | _ | 0 | 0 | 0 | 0.039928
20 |  | 783626028 | Tmelení defektů povrchu truhl. výrobků rám - restauratorská práce | m2 | 64.4 | 0 | 0 | 0 | 0 | 0.0001 | 0.00644 | RTS I / 2017 | 0 |  | 0 | 0 | 0 | 0 | 0 | 0 | 0 | 0 | 0 | 0 | 21 | 0 | 0 | 7 |  |  |  | 0 | 0 | 783_ | 78_ | _ | 0 | 0 | 0 | 0.00644
21 |  | 783626028 | Tmelení defektů povrchu truhl. výrobků křídel - restauratorská práce | m2 | 257.6 | 0 | 0 | 0 | 0 | 0.0001 | 0.02576 | RTS I / 2017 | 0 |  | 0 | 0 | 0 | 0 | 0 | 0 | 0 | 0 | 0 | 0 | 21 | 0 | 0 | 7 |  |  |  | 0 | 0 | 783_ | 78_ | _ | 0 | 0 | 0 | 0.02576
22 |  | 783626001R00 | Nátěr truhlářských výrobků, bezbarvá impregnace, ochrana dřeva proti mikroorganismům a hnilobě | m2 | 128.8 | 0 | 0 | 0 | 0 | 0.00013 | 0.016744 | RTS I / 2017 | 0 |  | 0 | 0 | 0 | 0 | 0 | 0 | 0 | 0 | 0 | 0 | 21 | 0 | 0 | 7 |  |  |  | 0 | 0 | 783_ | 78_ | _ | 0 | 0 | 0 | 0.016744
23 |  | 783612101RT2 | Nátěr truhlářských výrobků, barevný základ | m2 | 128.8 | 0 | 0 | 0 | 0 | 0.00025 | 0.0322 | RTS I / 2017 | 0 |  | 0 | 0 | 0 | 0 | 0 | 0 | 0 | 0 | 0 | 0 | 21 | 0 | 0 | 7 |  |  |  | 0 | 0 | 783_ | 78_ | _ | 0 | 0 | 0 | 0.0322
24 |  | 783626400R00 | Nátěr truhlářských výrobků, bezbarvý mezinátěr | m2 | 128.8 | 0 | 0 | 0 | 0 | 4e-05 | 0.005152 | RTS I / 2017 | 0 |  | 0 | 0 | 0 | 0 | 0 | 0 | 0 | 0 | 0 | 0 | 21 | 0 | 0 | 7 |  |  |  | 0 | 0 | 783_ | 78_ | _ | 0 | 0 | 0 | 0.005152
25 |  | 783626500R00 | Nátěr truhlářských výrobků, 2 x vrchní lazura | m2 | 128.8 | 0 | 0 | 0 | 0 | 0.00018 | 0.023184 | RTS I / 2017 | 0 |  | 0 | 0 | 0 | 0 | 0 | 0 | 0 | 0 | 0 | 0 | 21 | 0 | 0 | 7 |  |  |  | 0 | 0 | 783_ | 78_ | _ | 0 | 0 | 0 | 0.023184
|  | 787 | Zasklívání |  |  |  | 0 | 0 | 0 |  | 1.288 | [17 empty] | 0 | 0 | 0
26 |  | 787600801R00 | Vysklívání oken skla plochého | m2 | 128.8 | 0 | 0 | 0 | 0 | 0.01 | 1.288 | RTS I / 2017 | 0 |  | 0 | 0 | 0 | 0 | 0 | 0 | 0 | 0 | 0 | 0 | 21 | 0 | 0 | 7 |  |  |  | 0 | 0 | 787_ | 78_ | _ | 0 | 0 | 0 | 1.288
|  | 94 | Lešení a stavební výtahy |  |  |  | 0 | 0 | 0 |  | 0.16685 | [17 empty] | 0 | 0 | 0
27 |  | 941955002R00 | Lešení lehké pomocné, výška podlahy do 1,9 m (interiér) | m2 | 105.6 | 0 | 0 | 0 | 0 | 0.00158 | 0.16685 | RTS I / 2017 | 0 |  | 0 | 0 | 0 | 0 | 0 | 0 | 0 | 0 | 0 | 0 | 21 | 0 | 0 | 1 |  |  |  | 0 | 0 | 94_ | 9_ | _ | 0 | 0 | 0 | 0.16685
|  | 96 | Bourání konstrukcí |  |  |  | 0 | 0 | 0 |  | 4.0572 | [17 empty] | 0 | 0 | 0
28 |  | 968061126R00 | Vyvěšení dřevěných dveřních křídel pl. nad 2 m2 | kus | 80 | 0 | 0 | 0 | 0 | 0 | 0 | RTS I / 2017 | 0 |  | 0 | 0 | 0 | 0 | 0 | 0 | 0 | 0 | 0 | 0 | 21 | 0 | 0 | 1 |  |  |  | 0 | 0 | 96_ | 9_ | _ | 0 | 0 | 0 | 0
29 |  | 968062355R00 | Vybourání dřevěných rámů oken zdvojených pl. 2 m2 | m2 | 64.4 | 0 | 0 | 0 | 0 | 0.063 | 4.0572 | RTS I / 2017 | 0 |  | 0 | 0 | 0 | 0 | 0 | 0 | 0 | 0 | 0 | 0 | 21 | 0 | 0 | 1 |  |  |  | 0 | 0 | 96_ | 9_ | _ | 0 | 0 | 0 | 4.0572
|  |  | CELKEM UZNATELNÉ POLOŽKY | [5 empty] | 0
NEUZNATELNÉ POLOŽKY
|  | X00 | Přípravné práce |  |  |  | 0 | 0 | 0 |  | 0.0008
30 |  | 610991111R00 | Zakrývání výplní otvorů (po demontáži oken) | m2 | 64.4 | 0 | 0 | 0 | 0 | 4e-05 | 0.002576 | RTS I / 2017 | 0 |  | 0 | 0 | 0 | 0 | 0 | 0 | 0 | 0 | 0 | 0 | 21 | 0 | 0 | 1 |  |  |  | 0 | 0 | X00_ | 9_ | _ | 0 | 0 | 0 | 0.002576
31 |  | 7670001VD | Položení fólie v interiéru | m2 | 80 | 0 | 0 | 0 | 0 | 0 | 0 | RTS I / 2017 | 0 |  | 0 | 0 | 0 | 0 | 0 | 0 | 0 | 0 | 0 | 0 | 21 | 0 | 0 | 1 |  |  |  | 0 | 0 | X00_ | 9_ | _ | 0 | 0 | 0 | 0
32 |  | 28329094 | Fólie stavební - chránící např. radiátory a jiné, proti znečištění nebo poškození | m2 | 80 | 0 | 0 | 0 | 0 | 1e-05 | 0.0008 | RTS I / 2017 | 0 |  | 0 | 0 | 0 | 0 | 0 | 0 | 0 | 0 | 0 | 0 | 21 | 0 | 0 | 1 |  |  |  | 0 | 0 | X00_ | 9_ | _ | 0 | 0 | 0 | 0.0008
33 |  | 998713102R00 | Přesun hmot pro přípravné práce, výšky do 12 m | t | 0.0034 | 0 | 0 | 0 | 0 | 0 | 0 | RTS I / 2017 | 0 |  | 0 | 0 | 0 | 0 | 0 | 0 | 0 | 0 | 0 | 0 | 21 | 0 | 0 | 5 |  |  |  | 0 | 0 | X00_ | 9_ | _ | 0 | 0 | 0 | 0
|  | 766 | Konstrukce truhlářské |  |  |  | 0 | 0 | 0 |  | 0
34 |  | 766629212R00 | Příplatek za okna z tvrdého dřeva zdvojená | kus | 20 | 0 | 0 | 0 | 0 | 0 | 0 | RTS I / 2017 | 0 |  | 0 | 0 | 0 | 0 | 0 | 0 | 0 | 0 | 0 | 0 | 21 | 0 | 0 | 7 |  |  |  | 0 | 0 | 766_ | 76_ | _ | 0 | 0 | 0 | 0
35 |  | 998766102R00 | Přesun hmot pro truhlářské konstr., výšky do 12 m | t | 1.3182 | 0 | 0 | 0 | 0 | 0 | 0 | RTS I / 2017 | 0 |  | 0 | 0 | 0 | 0 | 0 | 0 | 0 | 0 | 0 | 0 | 21 | 0 | 0 | 5 |  |  |  | 0 | 0 | 766_ | 76_ | _ | 0 | 0 | 0 | 0
|  | 767 | Konstrukce doplňkové stavební (zámečnické) |  |  |  | 0 | 0 | 0 |  | 0
36 |  | 998767102R00 | Přesun hmot pro zámečnické konstr., výšky do 12 m | t | 0.0092 | 0 | 0 | 0 | 0 | 0 | 0 | RTS I / 2017 | 0 |  | 0 | 0 | 0 | 0 | 0 | 0 | 0 | 0 | 0 | 0 | 21 | 0 | 0 | 5 |  |  |  | 0 | 0 | 767_ | 76_ | _ | 0 | 0 | 0 | 0
|  | 787 | Zasklívání |  |  |  | 0 | 0 | 0 |  | 1.7311
37 |  | 787790010RAA | Zasklívání výkladců dvojsklem do plochy 4 m2 | m2 | 64.4 | 0 | 0 | 0 | 0 | 0.02688 | 1.7311 | RTS I / 2017 | 0 |  | 0 | 0 | 0 | 0 | 0 | 0 | 0 | 0 | 0 | 0 | 21 | 0 | 0 | 7 |  |  |  | 0 | 0 | 787_ | 78_ | _ | 0 | 0 | 0 | 1.7311
38 |  | 998787102R00 | Přesun hmot pro zasklívání, výšky do 12 m | t | 3.0191 | 0 | 0 | 0 | 0 | 0 | 0 | RTS I / 2017 | 0 |  | 0 | 0 | 0 | 0 | 0 | 0 | 0 | 0 | 0 | 0 | 21 | 0 | 0 | 5 |  |  |  | 0 | 0 | 787_ | 78_ | _ | 0 | 0 | 0 | 0
|  | 94 | Lešení a stavební výtahy |  |  |  | 0 | 0 | 0 |  | 0
39 |  | 949942101R00 | Nájem za hydraulickou zvedací plošinu, H do 27 m (Bezpečnostní opatření pro začištění exteriérových špalet a montáž rámu) | h | 20 | 0 | 0 | 0 | 0 | 0 | 0 | RTS I / 2017 | 0 |  | 0 | 0 | 0 | 0 | 0 | 0 | 0 | 0 | 0 | 0 | 21 | 0 | 0 | 1 |  |  |  | 0 | 0 | 94_ | 9_ | _ | 0 | 0 | 0 | 0
|  | S | Přesuny sutí |  |  |  | 0 | 0 | 0 |  | 0
40 |  | 979087007R00 | Odvoz dřevěných konstrukcí na dílnu do 5 km - křídla oken | m3 | 25 | 0 | 0 | 0 | 0 | 0 | 0 | RTS I / 2017 | 0 |  | 0 | 0 | 0 | 0 | 0 | 0 | 0 | 0 | 0 | 0 | 21 | 0 | 0 | 5 |  |  |  | 0 | 0 | S_ | 9_ | _ | 0 | 0 | 0 | 0
41 |  | 979087007R00 | Odvoz dřevěných konstrukcí na dílnu do 5 km - rámy oken | m3 | 10 | 0 | 0 | 0 | 0 | 0 | 0 | RTS I / 2017 | 0 |  | 0 | 0 | 0 | 0 | 0 | 0 | 0 | 0 | 0 | 0 | 21 | 0 | 0 | 5 |  |  |  | 0 | 0 | S_ | 9_ | _ | 0 | 0 | 0 | 0
42 |  | 979087312R00 | Vodorovné přemístění vyb. hmot nošením do 10 m | t | 1 | 0 | 0 | 0 | 0 | 0 | 0 | RTS I / 2017 | 0 |  | 0 | 0 | 0 | 0 | 0 | 0 | 0 | 0 | 0 | 0 | 21 | 0 | 0 | 5 |  |  |  | 0 | 0 | S_ | 9_ | _ | 0 | 0 | 0 | 0
43 |  | 979087391R00 | Příplatek za nošení materiálu každých dalších 10 m | t | 30 | 0 | 0 | 0 | 0 | 0 | 0 | RTS I / 2017 | 0 |  | 0 | 0 | 0 | 0 | 0 | 0 | 0 | 0 | 0 | 0 | 21 | 0 | 0 | 5 |  |  |  | 0 | 0 | S_ | 9_ | _ | 0 | 0 | 0 | 0
44 |  | 979011211R00 | Svislá doprava materiálu a vybour. hmot za 2.NP nošením | t | 1 | 0 | 0 | 0 | 0 | 0 | 0 | RTS I / 2017 | 0 |  | 0 | 0 | 0 | 0 | 0 | 0 | 0 | 0 | 0 | 0 | 21 | 0 | 0 | 5 |  |  |  | 0 | 0 | S_ | 9_ | _ | 0 | 0 | 0 | 0
45 |  | 979095311R00 | Naložení a složení vybouraných hmot/konstrukcí | t | 1 | 0 | 0 | 0 | 0 | 0 | 0 | RTS I / 2017 | 0 |  | 0 | 0 | 0 | 0 | 0 | 0 | 0 | 0 | 0 | 0 | 21 | 0 | 0 | 5 |  |  |  | 0 | 0 | S_ | 9_ | _ | 0 | 0 | 0 | 0
46 |  | 979081111R00 | Odvoz odpadů na skládku | t | 1 | 0 | 0 | 0 | 0 | 0 | 0 | RTS I / 2017 | 0 |  | 0 | 0 | 0 | 0 | 0 | 0 | 0 | 0 | 0 | 0 | 21 | 0 | 0 | 5 |  |  |  | 0 | 0 | S_ | 9_ | _ | 0 | 0 | 0 | 0
47 |  | 979990162R00 | Poplatek za skládku odpadu - dřevo+sklo a jiné | t | 1 | 0 | 0 | 0 | 0 | 0 | 0 | RTS I / 2017 | 0 |  | 0 | 0 | 0 | 0 | 0 | 0 | 0 | 0 | 0 | 0 | 21 | 0 | 0 | 5 |  |  |  | 0 | 0 | S_ | 9_ | _ | 0 | 0 | 0 | 0
|  |  | CELKEM NEUZNATELNÉ POLOŽKY | [5 empty] | 0
|  |  | CELKEM UZNATELNÉ A NEUZNATELNÉ POLOŽKY: | [5 empty] | 0