## titulka
Investor: |  |  | Zhotovitel:
Centrum Rožmitál pod Třemšínem
Na Spravedlnosti 589
262 42 Rožmitál pod Třemšínem
05 - VÝKAZ VÝMĚR
CENTRUM ROŽITÁL POD TŘEMŠÍNEM DOBUDOVÁNÍ EPS S NAPOJENÍM NA PCO
Akce: | Centrum Rožmitál pod Třemšínem - Dobudování EPS s napojením na PCO
Část: | Elektrická požární signalizace (EPS)
Stupeň dokumentace: | Dokumentace pro provedení stavby (DPS)
Číslo výtisku:
Datum: |  |  | Číslo akce:
|  | 10/2023 |  | SC23Z004

## EPS_celkem
Č.P. | SPECIFIKACE POLOŽKY | CENA CELKEM (BEZ DPH)
A | ELEKTRICKÁ POŽÁŘNÍ SIGNALIZACE | 0
| Dodávka | 0
| Montáž | 0
B | OSTATNÍ NÁKLADY | 0
| Montáž | 0
| CELKEM | 0
Pozn:
Dokumentace je podkladem pro zadávací dokumentaci při výběru dodavatele stavby. Projektová dokumentace v tomto stupni nemůže obsáhnout veškeré skutečnosti, které mohou vyvstat při realizaci díla. Instalační firma musí při ocenění dodávky vycházet ze svých zkušeností z realizací podobných projektů a veškerý materiál a úkony zahrnout do ceny díla. Uvedené ceny jsou bez DPH.

## EPS_system
Č.P. | SPECIFIKACE POLOŽKY | MNOŽSTVÍ | M.J. | JEDN. CENA/ DODÁVKA | CENA CELKEM/ DODÁVKA | JEDN. CENA/ MONTÁŽ | CENA CELKEM/ MONTÁŽ | CENA CELKEM
A. | ELEKTRICKÁ POŽÁŘNÍ SIGNALIZACE
1 | Analogová adresovatelná ústředna EPS s modulovou strukturou, integrovaný zdroj s akumulátory v ústředně, včetně systémové desky a desky zdroje | 1 | ks
2 | Systémová gsm brána s přenosem adresné informace poplachového a poruchového stavu prvků. | 1 | ks
3 | AKU 12V/17Ah | 2 | ks
4 | Deska dvou linek | 3 | ks
5 | Deska master, komunikace RS485/422 | 1 | ks
6 | Deska periferií, komunikace RS485/422, pro připojení OPPO, ZDP | 1 | ks
7 | Tablo obsluhy | 2 | ks
8 | Obslužné pole požární ochrany (OPPO) | 1 | ks
9 | KTPO klíčový trezor (včetně 2ks klíčů) | 1 | ks
10 | Vytápění klíčového trezoru | 1 | ks
11 | Zábleskový maják (KTPO) | 1 | ks
12 | Interaktivní ionizační hlásič adresný | 6 | ks
13 | Hlásič teplot interaktivní | 19 | ks
14 | Hlásič multisenzorový interaktivní | 380 | ks
15 | Hlásič multisenzorový interaktivní, izolátor | 15 | ks
16 | Zásuvka hlásiče | 420 | ks
17 | Tlačítkový hlásič adresný | 47 | ks
18 | Vstupně výstupní prvek | 4 | ks
19 | Vstupní prvek s izolátorem | 2 | ks
20 | Programovatelný vstupně výstupní prvek 4-násobný | 1 | ks
21 | Zdroj pomocný 24V-5A, LCD, AKU 17Ah | 1 | ks
22 | AKU 12V/17Ah | 2 | ks
23 | Kabel PRAFIaGuard F PH120-R 1x2x0,8 | 723 | m
24 | Kabel PRAFIaGuard F PH120-R 4x2x0,8 | 260 | m
25 | Kabel J-Y(St)Y 2x2x0,8 v trubce, liště | 4280 | m
26 | Kabel 1-CXKH-V 3x1,5 | 480 | m
27 | Propojovací krabice | 50 | ks
28 | Lišta vkládací LV 20x20 | 1500 | m
29 | Trubka ohebná Monoflex 1425 | 300 | m
30 | Příchytka CL25 | 3900 | ks
31 | Trubka tuhá hrdlová 25 | 1000 | m
32 | Koleno bezhalogenové, 25mm, bílá, šedá | 125 | ks
33 | Spojka nasouvací Univolt SM25 | 200 | ks
34 | Příchytka požárně odolná | 4876.6667 | ks
35 | Stahovací pásek kovový SPK 200x4,6 | 100 | ks
36 | Přepěťová ochrana přívodu | 4 | ks
37 | Štítek pro označení kabelů | 1500 | ks
38 | Značení trasy vedení | 5743 | m
39 | Štítek pro popis adres | 472 | ks
40 | Protipožární instalační skříň pro umístění ústředny EPS | 1 | kpl
41 | Vystavení protokolů o měření kabelů | 6 | HZS
42 | Výchozí revize ústředny | 1 | ks
43 | Vazba EPS/PBZ | 6 | ks
44 | Úprava SW, programování, oživení | 32 | HZS
45 | Úprava rozvaděče, revize | 4 | HZS
46 | Úklidové práce po montáži, likvidace odpadů | 10 | HZS
47 | Revize rozvodnice, vč. revizní zprávy | 1 | ks
48 | Ověření funkce, návaznosti | 4 | HZS
49 | Certifikační štítek k protipožární ucpávce | 24 | ks
50 | Protipožární ucpávka Promat - tmel | 3 | kg
51 | Montáž protipožárních prostupů | 24 | ks
52 | Drážkování | 650 | bm
53 | Bourací práce - prostupy do 40cm/25mm | 250 | kpl
54 | Zapravení drážky ve zdi s výmalbou | 650 | bm
CELKEM ELEKTRICKÁ POŽÁRNÍ SIGNALIZACE |  |  |  |  | 0 |  | 0 | 0
B. | OSTATNÍ NÁKLADY
1 | Plošiny, lešení a ostatní manipulační technika | 1 | kpl
2 | Doprava | 1 | kpl
3 | Předání díla | 1 | kpl
4 | Technická pomoc projektanta EPS a DSPS | 1 | kpl
5 | Dokumentace skutečného provedení stavby | 1 | kpl
6 | Zaškolení obsluhy | 1 | kpl
7 | Zařízení dálkového přenosu na PCO HZS (kompletní dodávka a montáž) | 1 | kpl
Výkon autorského dozoru*
CELKEM OSTATNÍ NÁKLADY | [6 empty] | 0 | 0
CELKEM |  |  |  |  | 0 |  | 0 | 0
* Výkon autorského dozoru není součástí dodávky. Výkon autorského dozoru si zajišťuje investor sám na své náklady.