## Rekapitulace
Rekapitulace ceny
Stavba: 1251001 - III/00715 D7 - Číčovice - III/00722 , III/00722 Svrkyně – Hole, III/00723 III/24010 – Zákolany a III/24010 II/240 -Velké Přílepy - Otvovice - II/101“
Varianta: ZŘ - Základní řešení
| Celková cena bez DPH: | 8740000
| Celková cena s DPH: | 10575400
Objekt | Popis | Cena bez DPH | DPH | Cena s DPH
SO 000 | VON Vedlejší a ostatní náklady | 8740000 | 1835400 | 10575400
SO 101 | Silnice III/24010 a III/00723 | 0 | 0 | 0
SO 102 | Silnice III/00722 | 0 | 0 | 0
SO 103 | Silnice III/00715 | 0 | 0 | 0

## SO 000
ASPE10 | [9 empty] | 3
|  |  |  | Soupis prací objektu |  |  |  |  | 1835400 | 3
S | Stavba: | 1251001 |  | III/00715 D7 - Číčovice - III/00722 , III/00722 Svrkyně – Hole, III/00723 III/24010 – Zákolany a III/24010 II/240 -Velké Přílepy - Otvovice - II/101“ |  |  | SO 000 | 8740000 | 0,00 | 2
O | Rozpočet: | SO 000 |  | VON Vedlejší a ostatní náklady |  |  |  |  | 15,00 | 2
Typ | Poř. číslo | Kód položky | Varianta | Název položky | MJ | Množství | Jednotková cena |  | 21,00 | 3
[7 empty] | Jednotková | Celkem
0 | 1 | 2 | 3 | 4 | 5 | 6 | 9 | 10
SD |  | 0 |  | Všeobecné konstrukce a práce |  |  |  | 8740000 | 1835400 |  | 8740000 | 1835400
P | 1 | 02710 |  | POMOC PRÁCE ZŘÍZ NEBO ZAJIŠŤ OBJÍŽĎKY A PŘÍSTUP CESTY | KPL | 1 | 8740000 | 8740000 | 1835400 | 2
PP |  |  |  | oprava objízdných tras preliminářová položka se souhlasem investora dle cen nabídkového pol. rozpočtu a u položek v rozpočtu neuvedených dle aktuálně platného OTSKP
VV |  |  |  | geodetické zaměření před a po dokončení stavby
P | 2 | 02720 |  | POMOC PRÁCE ZŘÍZ NEBO ZAJIŠŤ REGULACI A OCHRANU DOPRAVY | KPL | 1 | 0 | 0 | 0 | 2
PP |  |  |  | zahrnuje kompletní dopravně-inženýrská opatření po celou dobu stavby dle projektové dokumentace a platné legislativy
VV
VV
P | 4 | 02944 |  | OSTAT POŽADAVKY - DOKUMENTACE SKUTEČ PROVEDENÍ V DIGIT FORMĚ | KPL | 1 | 0 | 0 | 0 | 2
PP |  |  |  | vč. tištěné formy dle požadavku objednatele pozn.: RDS součástí položek stavby
VV

## SO 101
ASPE10 | [9 empty] | 3
|  |  |  | Soupis prací objektu |  |  |  |  | 0 | 3
S | Stavba: | 1251001 |  | III/00715 D7 - Číčovice - III/00722 , III/00722 Svrkyně – Hole, III/00723 III/24010 – Zákolany a III/24010 II/240 -Velké Přílepy - Otvovice - II/101“ |  |  | SO 101 | 0 | 0,00 | 2
O | Rozpočet: | SO 101 |  | Silnice III/24010 a III/00723 |  |  |  |  | 15,00 | 2
Typ | Poř. číslo | Kód položky | Varianta | Název položky | MJ | Množství | Jednotková cena |  | 21,00 | 3
[7 empty] | Jednotková | Celkem
0 | 1 | 2 | 3 | 4 | 5 | 6 | 9 | 10
SD |  | 0 |  | Všeobecné konstrukce a práce |  |  |  | 0 | 0 |  | 0 | 0
P | 1 | 014102.R |  | ULOŽENÍ ODPADU ZE STAVBY NA SKLÁDKU s oprávněním k opětovnému využití - recyklační středisko | T | 25111.6 | 0 | 0 | 0 | 2
PP |  |  |  | zemina a kamení, kód odpadu 17 05 04
VV |  |  |  | 12931 ČIŠTĚNÍ PŘÍKOPŮ ... 2267*0,25*1,6=906,800 [A] 11130 SEJMUTÍ DRNU ... 25970*0,1*1,6=4 155,200 [B] 12673 VÝKOP ... 120*1,6=192,000 [C] 12273.B ODKOP KRAJNICE ... 3241*1,8=5 833,800 [D] 12273.C ODSTRANĚNÍ AZ ... 7791*1,8=14 023,800 [E] Celkem: A+B+C+D+E=25 111,600 [F]
P | 2 | 014201 |  | POPLATKY ZA ZEMNÍK - ZEMINA | M3 | 2597 | 0 | 0 | 0 | 2
PP |  |  |  | nákup zeminy v kvalitě ornice, vč. naložení a dopravy na stavbu
VV |  |  |  | k ohumusování, bude čerpáno dle skutečně zjištěného stavu se souhlasem TDS
SD |  | 1 |  | Zemní práce |  |  |  | 0 | 0 |  | 0 | 0
P | 3 | 11130 |  | SEJMUTÍ DRNU | M2 | 25970 | 0 | 0 | 0 | 2
PP |  |  |  | sejmutí drnu tl. 0,1 m vč. odvozu a uložení na skládku, poplatek za skládku v pol. č. 014102
VV |  |  |  | odměřeno digitálně ze situace ... 25.970 m2
P | 4 | 11201 |  | KÁCENÍ STROMŮ D KMENE DO 0,5M S ODSTRANĚNÍM PAŘEZŮ | KUS | 31 | 0 | 0 | 0 | 2
PP |  |  |  | kácení stromů, D kmene do 0,5 m s odstraněním pařezu vč. odvozu a likvidace
VV |  |  |  | bude čerpáno dle skutečně zjištěného stavu se souhlasem TDS
P | 5 | 11202 |  | KÁCENÍ STROMŮ D KMENE DO 0,9M S ODSTRANĚNÍM PAŘEZŮ | KUS | 1 | 0 | 0 | 0 | 2
PP |  |  |  | kácení stromů, D kmene do 0,9 m s odstraněním pařezu vč. odvozu a likvidace
VV |  |  |  | bude čerpáno dle skutečně zjištěného stavu se souhlasem TDS
P | 6 | 11333 |  | ODSTRANĚNÍ PODKLADU ZPEVNĚNÝCH PLOCH S ASFALT POJIVEM | M3 | 659 | 0 | 0 | 0 | 2
PP |  |  |  | odstranění konstrukčních vrstev v tl. 0,08 m (se souhlasem TDS) vč. odvozu na mezideponii - úsek km 0,000-1,500
VV |  |  |  | nová konstrukce vozovky (odměřeno digitálně ze situace)
P | 7 | 113765 |  | FRÉZOVÁNÍ DRÁŽKY PRŮŘEZU DO 600MM2 V ASFALTOVÉ VOZOVCE | M | 1608 | 0 | 0 | 0 | 2
PP |  |  |  | pracovní spáry (proříznutí trhliny, průřez 10-30 mm/25-40 mm, s vyčištěním
VV |  |  |  | bude čerpáno dle skutečně zjištěného stavu se souhlasem TDS
P | 8 | 12273 | A | ODKOPÁVKY A PROKOPÁVKY OBECNÉ TŘ. I | M3 | 1745 | 0 | 0 | 0 | 2
PP |  |  |  | odkop krajnice a kraje vozovky pro sanaci krajnic - zemina s odvozem na mezidepoii
VV |  |  |  | nová konstrukce vozovky (odměřeno digitálně ze situace)
P | 9 | 12273 | B | ODKOPÁVKY A PROKOPÁVKY OBECNÉ TŘ. I | M3 | 3241 | 0 | 0 | 0 | 2
PP |  |  |  | odkop krajnice a kraje vozovky pro sanaci krajnic - zemina s odvozem na skládku
VV |  |  |  | nová konstrukce vozovky (odměřeno digitálně ze situace)
P | 10 | 12273 | C | ODKOPÁVKY A PROKOPÁVKY OBECNÉ TŘ. I | M3 | 7791 | 0 | 0 | 0 | 2
PP |  |  |  | odstranění AZ v tl. 0,50 - s odvozem na skládku
VV |  |  |  | nová konstrukce vozovky (odměřeno digitálně ze situace)
P | 11 | 12673 |  | ZŘÍZENÍ STUPŇŮ V PODLOŽÍ NÁSYPŮ TŘ. I | M3 | 120 | 0 | 0 | 0 | 2
PP |  |  |  | výkop (zemní stupně a úprava příkopů)
VV |  |  |  | nová konstrukce vozovky (odměřeno digitálně ze situace)
P | 12 | 12931 |  | ČIŠTĚNÍ PŘÍKOPŮ OD NÁNOSU DO 0,25M3/M | M | 2267 | 0 | 0 | 0 | 2
PP |  |  |  | pročištění příkopů od naplavenin, vč. odvozu a uložení na skládku, poplatek za skládku v pol. č. 014102
VV |  |  |  | bude čerpáno dle skutečně zjištěného stavu se souhlasem TDS
P | 13 | 129958 |  | ČIŠTĚNÍ POTRUBÍ DN DO 600MM | M | 8 | 0 | 0 | 0 | 2
PP |  |  |  | vyčištění trouby DN 600 vč. odvozu na skládku a poplatku za skládkovné
VV |  |  |  | propustek č. 4 (km 4,927) - příčný ... 8 m
P | 14 | 13273 |  | HLOUBENÍ RÝH ŠÍŘ DO 2M PAŽ I NEPAŽ TŘ. I | M3 | 27.4 | 0 | 0 | 0 | 2
PP |  |  |  | zemní práce - propustky, vč. odvozu na skládku a poplatku za skládkovné
VV |  |  |  | propustek č. 1 (km 0,130) - pod sjezdem ... 7,3 m3 propustek č. 2 (km 4,190) - pod sjezdem ... 12,7 m3 propustek č. 3 (km 4,415) - pod sjezdem ... 7,4 m3
P | 15 | 17180 | A | ULOŽENÍ SYPANINY DO NÁSYPŮ Z NAKUPOVANÝCH MATERIÁLŮ | M3 | 7791 | 0 | 0 | 0 | 2
PP |  |  |  | Nová AZ z vhodného materiálu
VV |  |  |  | celková výměra AZ = 7791 m3
P | 16 | 17180 | B | ULOŽENÍ SYPANINY DO NÁSYPŮ Z NAKUPOVANÝCH MATERIÁLŮ | M3 | 576 | 0 | 0 | 0 | 2
PP |  |  |  | násyp z vhodného mat. do násypu se zhutněním - nakup. mat
VV |  |  |  | nová konstrukce vozovky (odměřeno digitálně ze situace)
P | 17 | 17380 |  | ZEMNÍ KRAJNICE A DOSYPÁVKY Z NAKUPOVANÝCH MATERIÁLŮ | M3 | 457 | 0 | 0 | 0 | 2
PP |  |  |  | dosyp krajnice (zemina podmínečně vhodná, 100% PS)
VV |  |  |  | nová konstrukce vozovky (odměřeno digitálně ze situace)
P | 18 | 17481 |  | ZÁSYP JAM A RÝH Z NAKUPOVANÝCH MATERIÁLŮ | M3 | 18 | 0 | 0 | 0 | 2
PP |  |  |  | zpětný zásyp vhodným materiálem do násypu
VV |  |  |  | propustek č. 1 (km 0,130) - pod sjezdem ... 6 m3 propustek č. 2 (km 4,190) - pod sjezdem ... 6 m3 propustek č. 3 (km 4,415) - pod sjezdem ... 6 m3
P | 19 | 18230 |  | ROZPROSTŘENÍ ORNICE V ROVINĚ | M3 | 2597 | 0 | 0 | 0 | 2
PP |  |  |  | ohumusování tl. 0,10m
VV |  |  |  | bude čerpáno dle skutečně zjištěného stavu se souhlasem TDS
P | 20 | 18241 |  | ZALOŽENÍ TRÁVNÍKU RUČNÍM VÝSEVEM | M2 | 25970 | 0 | 0 | 0 | 2
PP |  |  |  | osetí krajnice
VV |  |  |  | bude čerpáno dle skutečně zjištěného stavu se souhlasem TDS
SD |  | 2 |  | Základy |  |  |  | 0 | 0 |  | 0 | 0
P | 21 | 21452 |  | SANAČNÍ VRSTVY Z KAMENIVA DRCENÉHO | M3 | 3384 | 0 | 0 | 0 | 2
PP |  |  |  | Doplnění materiálu k recyklaci a hloubkové sanaci okrajů vozovky, viz VPŘ
VV |  |  |  | dodání nakupovaného vhodného materiálu k recyklaci např. ŠD 0/32, konkrétní receptura dle ITT zhotovitele ... 1105 m3 dodání nakupovaného vhodného materiálu k sanaci kraje ... 2279 m3
SD |  | 3 |  | Svislé konstrukce |  |  |  | 0 | 0 |  | 0 | 0
P | 22 | 317325 |  | ŘÍMSY ZE ŽELEZOBETONU DO C30/37 | M3 | 5 | 0 | 0 | 0 | 2
PP |  |  |  | římsy z betonu C30/37 XC4/XF4
VV |  |  |  | propustek č. 4 (km 4,927) - příčný ... 5 m3
SD |  | 4 |  | Vodorovné konstrukce |  |  |  | 0 | 0 |  | 0 | 0
P | 23 | 45131A |  | PODKLADNÍ A VÝPLŇOVÉ VRSTVY Z PROSTÉHO BETONU C20/25 | M3 | 3.19 | 0 | 0 | 0 | 2
PP |  |  |  | betonové lože pod lomový kámen tl.0,10 m z C20/25 XF3
VV |  |  |  | propustek č. 1 (km 0,130) - pod sjezdem ... 1,43 m3 propustek č. 2 (km 4,190) - pod sjezdem ... 0,88 m3 propustek č. 3 (km 4,415) - pod sjezdem ... 0,88 m3
P | 24 | 465512 |  | DLAŽBY Z LOMOVÉHO KAMENE NA MC | M3 | 4.8 | 0 | 0 | 0 | 2
PP |  |  |  | odláždění - dlažba z lomového kamene tl. 0,15m + vyspárování MC25 XF4
VV |  |  |  | propustek č. 1 (km 0,130) - pod sjezdem ... 14 m2 propustek č. 2 (km 4,190) - pod sjezdem ... 9 m2 propustek č. 3 (km 4,415) - pod sjezdem ... 9 m2 celkem (14+9+9)*0,15
SD |  | 5 |  | Komunikace |  |  |  | 0 | 0 |  | 0 | 0
P | 25 | 56363 |  | VOZOVKOVÉ VRSTVY Z RECYKLOVANÉHO MATERIÁLU TL DO 150MM | M2 | 215 | 0 | 0 | 0 | 2
PP |  |  |  | nezpevněné sjezdy (oprava formou dosypání R-materiálu) v tl. 0,15 m
VV |  |  |  | odměřeno digitálně ze situace
P | 26 | 567542 |  | VRST PRO OBNOVU A OPR RECYK ZA STUDENA ASF EMUL TL DO 200MM | M2 | 28997 | 0 | 0 | 0 | 2
PP |  |  |  | rozfrézování konstrukce vozovky na hloubku 0,20 m a urovnání/reprofilování a provedení recyklace za studena na místě se zhutněním, včetně předrcení v mobilním drtiči
VV |  |  |  | nová konstrukce vozovky (odměřeno digitálně ze situace)
P | 27 | 56960 |  | ZPEVNĚNÍ KRAJNIC Z RECYKLOVANÉHO MATERIÁLU | M3 | 842 | 0 | 0 | 0 | 2
PP |  |  |  | nezpevněné krajnice R-materiál tl. 0,10 m
VV |  |  |  | nová konstrukce vozovky (odměřeno digitálně ze situace)
P | 28 | 572213 |  | SPOJOVACÍ POSTŘIK Z EMULZE DO 0,5KG/M2 | M2 | 28439 | 0 | 0 | 0 | 2
PP |  |  |  | spojovací postřik PS-C 0,50 kg/m2
VV |  |  |  | nová konstrukce vozovky (odměřeno digitálně ze situace)
P | 29 | 572214 |  | SPOJOVACÍ POSTŘIK Z MODIFIK EMULZE DO 0,5KG/M2 | M2 | 27393 | 0 | 0 | 0 | 2
PP |  |  |  | spojovací postřik modifikovaný PS-CP 0,40 kg/m2
VV |  |  |  | nová konstrukce vozovky (odměřeno digitálně ze situace)
P | 30 | 572223 |  | SPOJOVACÍ POSTŘIK Z EMULZE DO 1,0KG/M2 | M2 | 28997 | 0 | 0 | 0 | 2
PP |  |  |  | spojovací postřik PS-C 0,60 kg/m2
VV |  |  |  | nová konstrukce vozovky (odměřeno digitálně ze situace)
P | 31 | 57476 |  | VOZOVKOVÉ VÝZTUŽNÉ VRSTVY Z GEOMŘÍŽOVINY S TKANINOU | M2 | 16729 | 0 | 0 | 0 | 2
PP |  |  |  | skelná geomříž s tahovou pevností 100/100 kN se samolepícím podkladem, velikost ok 25/25 mm s polymerním potahem a tepelnou odolností min. 190; C dle TP 115 a 147
VV |  |  |  | vyztužení krajů vozovky, viz TZ, bude čerpáno dle skutečně zjištěného stavu se souhlasem TDS
P | 32 | 574A03 |  | ASFALTOVÝ BETON PRO OBRUSNÉ VRSTVY ACO 11 | M3 | 26.24 | 0 | 0 | 0 | 2
PP |  |  |  | napojení na stávající stav (napojení asfaltových vrstev), zpevněné sjezdy tl. vrstvy 40 mm
VV |  |  |  | odměřeno digitálně ze situace ... 656*0,04
P | 33 | 574A04 |  | ASFALTOVÝ BETON PRO OBRUSNÉ VRSTVY ACO 11+, 11S | M3 | 853 | 0 | 0 | 0 | 2
PP |  |  |  | asfaltový beton pro obrusnou vrtsvu ACO 11S 50/70 tl. 30 mm
VV |  |  |  | na vrstvu RS-CA pokládka vyrovnávací vrstvy, bude čerpáno dle skutečně zjištěného stavu se souhlasem TDS
P | 34 | 574B34 |  | ASFALTOVÝ BETON PRO OBRUSNÉ VRSTVY MODIFIK ACO 11+, 11S TL. 40MM | M2 | 27121 | 0 | 0 | 0 | 2
PP |  |  |  | asfaltový beton pro obrusnou vrstvu modif. ACO 11+ PMB 45/80-60 tl. 40 mm
VV |  |  |  | nová konstrukce vozovky (odměřeno digitálně ze situace)
P | 35 | 574C05 |  | ASFALTOVÝ BETON PRO LOŽNÍ VRSTVY ACL 16 | M3 | 39.36 | 0 | 0 | 0 | 2
PP |  |  |  | napojení na stávající stav (napojení asfaltových vrstev), zpevněné sjezdy tl. vrstvy 60 mm
VV |  |  |  | odměřeno digitálně ze situace ... 656*0,06
P | 36 | 574C56 |  | ASFALTOVÝ BETON PRO LOŽNÍ VRSTVY ACL 16+, 16S TL. 60MM | M2 | 27393 | 0 | 0 | 0 | 2
PP |  |  |  | asfaltový beton pro ložné vrstvy ACL 16+ 50/70 tl. 60 mm
VV |  |  |  | nová konstrukce vozovky (odměřeno digitálně ze situace)
SD |  | 6 |  | Úpravy povrchů, podlahy, výplně otvorů |  |  |  | 0 | 0 |  | 0 | 0
P | 37 | 626113 |  | REPROFILACE PODHLEDŮ, SVISLÝCH PLOCH SANAČNÍ MALTOU JEDNOVRST TL 30MM | M2 | 32 | 0 | 0 | 0 | 2
PP |  |  |  | sanace povrchu vhodnou hmotou s vysprávkou trhlin a degradace, s pasivací výztuže
VV |  |  |  | propustek č. 4 (km 4,927) - příčný ... 32 m2
P | 38 | 62631 |  | SPOJOVACÍ MŮSTEK MEZI STARÝM A NOVÝM BETONEM | M2 | 32 | 0 | 0 | 0 | 2
PP |  |  |  | sanace povrchu vhodnou hmotou s vysprávkou trhlin a degradace, s pasivací výztuže
VV |  |  |  | propustek č. 4 (km 4,927) - příčný ... 32 m2
P | 39 | 62641 |  | SJEDNOCUJÍCÍ STĚRKA JEMNOU MALTOU TL CCA 2MM | M2 | 32 | 0 | 0 | 0 | 2
PP |  |  |  | sanace povrchu vhodnou hmotou s vysprávkou trhlin a degradace, s pasivací výztuže
VV |  |  |  | propustek č. 4 (km 4,927) - příčný ... 32 m2
SD |  | 8 |  | Potrubí |  |  |  | 0 | 0 |  | 0 | 0
P | 40 | 89952A |  | OBETONOVÁNÍ POTRUBÍ Z PROSTÉHO BETONU DO C20/25 | M3 | 6.27 | 0 | 0 | 0 | 2
PP |  |  |  | obetonování trouby a lože C20/25 XF3 (včetně pasů proti podemletí)
VV |  |  |  | propustek č. 1 (km 0,130) - pod sjezdem ... 2,09 m3 propustek č. 2 (km 4,190) - pod sjezdem ... 2,09 m3 propustek č. 3 (km 4,415) - pod sjezdem ... 2,09 m3
SD |  | 9 |  | Ostatní konstrukce a práce |  |  |  | 0 | 0 |  | 0 | 0
P | 41 | 9111A1 |  | ZÁBRADLÍ SILNIČNÍ S VODOR MADLY - DODÁVKA A MONTÁŽ | M | 12 | 0 | 0 | 0 | 2
PP |  |  |  | zábradelní svodidlo stupeň zadržení N2
VV |  |  |  | odměřeno digitálně ze situace
P | 42 | 9111A3 |  | ZÁBRADLÍ SILNIČNÍ S VODOR MADLY - DEMONTÁŽ S PŘESUNEM | M | 15 | 0 | 0 | 0 | 2
PP |  |  |  | odstranění zábradlí vč. likvidace
VV |  |  |  | odměřeno na místě stavby
P | 43 | 9113A1 |  | SVODIDLO OCEL SILNIČ JEDNOSTR, ÚROVEŇ ZADRŽ N1, N2 - DODÁVKA A MONTÁŽ | M | 136 | 0 | 0 | 0 | 2
PP |  |  |  | ocelová svodidla, stupeň zadržení N2 (včetně náběhů 4 x 4m náběh)
VV |  |  |  | odměřeno digitálně ze situace
P | 44 | 91228 |  | SMĚROVÉ SLOUPKY Z PLAST HMOT VČETNĚ ODRAZNÉHO PÁSKU | KUS | 260 | 0 | 0 | 0 | 2
PP |  |  |  | směrové sloupky Z11a,b
VV |  |  |  | bude čerpáno dle skutečně zjištěného stavu se souhlasem TDS
P | 45 | 91228 | B | SMĚROVÉ SLOUPKY Z PLAST HMOT VČETNĚ ODRAZNÉHO PÁSKU | KUS | 10 | 0 | 0 | 0 | 2
PP |  |  |  | směrové sloupky Z11 b,c
VV |  |  |  | bude čerpáno dle skutečně zjištěného stavu se souhlasem TDS
P | 46 | 91238 |  | SMĚROVÉ SLOUPKY Z PLAST HMOT - NÁSTAVCE NA SVODIDLA VČETNĚ ODRAZNÉHO PÁSKU | KUS | 11 | 0 | 0 | 0 | 2
PP |  |  |  | nástavce směrových sloupků Z11 a,b
VV |  |  |  | bude čerpáno dle skutečně zjištěného stavu se souhlasem TDS
P | 47 | 914143 |  | DOPRAV ZNAČ ZÁKL VEL OCEL FÓLIE TŘ 3 - DEMONTÁŽ | KUS | 32 | 0 | 0 | 0 | 2
PP |  |  |  | SDZ - odstranění vč. odvozu a likvidace
VV |  |  |  | P2 1 ks; P4 2 ks; A1b 3 ks; B20a 1 ks; IP 31a 1 ks; IZ4b 1 ks; IZ4a 1 ks; E13 2 ks; P1 4 ks; E2b 4 ks; IS5 2 ks; IS4p 1 ks; IS21c 1 ks; IS 4a 2 ks; A1a 1 ks; IS4c 1 ks; A22 1 ks; IS 4b 1 ks; IS 14 2 ks
P | 48 | 914161 |  | DOPRAVNÍ ZNAČKY ZÁKLADNÍ VELIKOSTI HLINÍKOVÉ FÓLIE TŘ 1 - DODÁVKA A MONTÁŽ | KUS | 30 | 0 | 0 | 0 | 2
PP |  |  |  | SDZ - nové
VV |  |  |  | P2 1 ks; P4 2 ks; A1b 3 ks; B20a 1 ks; IP 31a 1 ks; IZ4b 1 ks; IZ4a 1 ks; E13 2 ks; P1 4 ks; IS5 2 ks; IS4p 1 ks; IS21c 1 ks; IS 4a 2 ks; A1a 3 ks; IS4c 1 ks; A22 1 ks; IS 4b 1 ks; IS 14 2 ks
P | 49 | 914913 |  | SLOUPKY A STOJKY DZ Z OCEL TRUBEK ZABETON DEMONTÁŽ | KUS | 21 | 0 | 0 | 0 | 2
PP |  |  |  | SDZ - odstranění vč. odvozu a likvidace
VV |  |  |  | bude čerpáno dle skutečně zjištěného stavu se souhlasem TDS
P | 50 | 914941 |  | SLOUPKY A STOJKY DOPRAVNÍCH ZNAČEK Z HLINÍK TRUBEK DO PATKY - DODÁVKA A MONTÁŽ | KUS | 23 | 0 | 0 | 0 | 2
PP |  |  |  | SDZ - nové
VV |  |  |  | bude čerpáno dle skutečně zjištěného stavu se souhlasem TDS
P | 51 | 915111 |  | VODOROVNÉ DOPRAVNÍ ZNAČENÍ BARVOU HLADKÉ - DODÁVKA A POKLÁDKA | M2 | 1303 | 0 | 0 | 0 | 2
PP |  |  |  | VDZ - nástřik
VV |  |  |  | V4 (0,125) ... 1283 m2 V2b (0,25) ... 20 m2
P | 52 | 915231 |  | VODOR DOPRAV ZNAČ PLASTEM PROFIL ZVUČÍCÍ - DOD A POKLÁDKA | M2 | 1303 | 0 | 0 | 0 | 2
PP |  |  |  | VDZ - plastem
VV |  |  |  | V4 (0,125) ... 1283 m2 V2b (0,25) ... 20 m2
P | 53 | 9183A3 |  | PROPUSTY Z TRUB DN 300MM PLASTOVÝCH | M | 21 | 0 | 0 | 0 | 2
PP |  |  |  | trouba DN 300 z korugovaného plastu
VV |  |  |  | propustek č. 1 (km 0,130) - pod sjezdem ... 7 m propustek č. 2 (km 4,190) - pod sjezdem ... 7 m propustek č. 3 (km 4,415) - pod sjezdem ... 7 m
P | 54 | 931325 |  | TĚSNĚNÍ DILATAČ SPAR ASF ZÁLIVKOU MODIFIK PRŮŘ DO 600MM2 | M | 1608 | 0 | 0 | 0 | 2
PP |  |  |  | vč. natření penetračním adhezním nátěrem a vyplnění zálivkou N2 za horka (dle TP 115) s posyp horkým kamenivem 2/4
VV |  |  |  | viz. pol.113765
P | 55 | 93832 |  | OČIŠTĚNÍ DLAŽEB OD VEGETACE | M2 | 54 | 0 | 0 | 0 | 2
PP |  |  |  | pročištění vtoku a výtoku propustku vč. odvozu na skládku a poplatku za skládkovné
VV |  |  |  | propustek č. 1 (km 0,130) - pod sjezdem ... 8 m2 propustek č. 2 (km 4,190) - pod sjezdem ... 8 m2 propustek č. 3 (km 4,415) - pod sjezdem ... 8 m2 propustek č. 4 (km 4,927) - příčný ... 30 m2
P | 56 | 938543 |  | OČIŠTĚNÍ BETON KONSTR OTRYSKÁNÍM TLAK VODOU DO 1000 BARŮ | M2 | 32 | 0 | 0 | 0 | 2
PP |  |  |  | otryskání a očištění konstrukce betonové části
VV |  |  |  | propustek č. 4 (km 4,927) - příčný ... 32 m2
P | 57 | 96616 |  | BOURÁNÍ KONSTRUKCÍ ZE ŽELEZOBETONU | M3 | 7 | 0 | 0 | 0 | 2
PP |  |  |  | odstranění ŽB říms vč. odvozu na skládku a poplatku za skládkovné
VV |  |  |  | propustek č. 4 (km 4,927) - příčný ... 7 m3

## SO 102
ASPE10 | [9 empty] | 3
|  |  |  | Soupis prací objektu |  |  |  |  | 0 | 3
S | Stavba: | 1251001 |  | III/00715 D7 - Číčovice - III/00722 , III/00722 Svrkyně – Hole, III/00723 III/24010 – Zákolany a III/24010 II/240 -Velké Přílepy - Otvovice - II/101“ |  |  | SO 102 | 0 | 0,00 | 2
O | Rozpočet: | SO 102 |  | Silnice III/00722 |  |  |  |  | 15,00 | 2
Typ | Poř. číslo | Kód položky | Varianta | Název položky | MJ | Množství | Jednotková cena |  | 21,00 | 3
[7 empty] | Jednotková | Celkem
0 | 1 | 2 | 3 | 4 | 5 | 6 | 9 | 10
SD |  | 0 |  | Všeobecné konstrukce a práce |  |  |  | 0 | 0 |  | 0 | 0
P | 1 | 014102.R |  | ULOŽENÍ ODPADU ZE STAVBY NA SKLÁDKU s oprávněním k opětovnému využití - recyklační středisko | T | 4930.6 | 0 | 0 | 0 | 2
PP |  |  |  | zemina a kamení, kód odpadu 17 05 04
VV |  |  |  | 12931 ČIŠTĚNÍ PŘÍKOPŮ ... 960*0,25*1,6=384,000 [A] 11130 SEJMUTÍ DRNU ... 2200*0,1*1,6=352,000 [B] 12673 VÝKOP ... 600*1,6=960,000 [C] 12273.B ODKOP KRAJNICE ... 657*1,8=1 182,600 [D] 12273.C ODSTRANĚNÍ AZ ... 1140*1,8=2 052,000 [E] Celkem: A+B+C+D+E=4 930,600 [F]
P | 2 | 014201 |  | POPLATKY ZA ZEMNÍK - ZEMINA | M3 | 220 | 0 | 0 | 0 | 2
PP |  |  |  | nákup zeminy v kvalitě ornice, vč. naložení a dopravy na stavbu
VV |  |  |  | k ohumusování, bude čerpáno dle skutečně zjištěného stavu se souhlasem TDS
SD |  | 1 |  | Zemní práce |  |  |  | 0 | 0 |  | 0 | 0
P | 3 | 11130 |  | SEJMUTÍ DRNU | M2 | 2200 | 0 | 0 | 0 | 2
PP |  |  |  | sejmutí drnu tl. 0,1 m vč. odvozu a uložení na skládku, poplatek za skládku v pol. č. 014102
VV |  |  |  | odměřeno digitálně ze situace ... 2.200 m2
P | 4 | 11332 |  | ODSTRANĚNÍ PODKLADŮ ZPEVNĚNÝCH PLOCH Z KAMENIVA NESTMELENÉHO | M3 | 18.7 | 0 | 0 | 0 | 2
PP |  |  |  | odstranění podkladních vrstev tl. 0,35 m vč. odvozu na skládku a poplatku za skládkovné
VV |  |  |  | propustek č. 3 (km 0,882) ... 18,7 m3 |  |  | 0
P | 5 | 11333 | A | ODSTRANĚNÍ PODKLADU ZPEVNĚNÝCH PLOCH S ASFALT POJIVEM | M3 | 607 | 0 | 0 | 0 | 2
PP |  |  |  | odstranění konstrukčních vrstev + odvoz na mezideponii
VV |  |  |  | bude čerpáno dle skutečně zjištěného stavu se souhlasem TDS
P | 6 | 11333 | B | ODSTRANĚNÍ PODKLADU ZPEVNĚNÝCH PLOCH S ASFALT POJIVEM | M3 | 80 | 0 | 0 | 0 | 2
PP |  |  |  | odstranění konstrukčních vrstev s PAU tl. 0,05 m, nebezpečný odpad, (se souhlasem TDS) použít zpět do recyklace
VV |  |  |  | nová konstrukce vozovky (odměřeno digitálně ze situace)
P | 7 | 11372E |  | FRÉZOVÁNÍ ZPEVNĚNÝCH PLOCH ASFALT DROBNÝCH OPRAV A PLOŠ ROZPADŮ DO 500M2 | M3 | 10.7 | 0 | 0 | 0 | 2
PP |  |  |  | frézování tl. 0,20m, R-mat použít do recyklace
VV |  |  |  | propustek č. 3 (km 0,882) ... 10,7 m3
P | 8 | 113765 |  | FRÉZOVÁNÍ DRÁŽKY PRŮŘEZU DO 600MM2 V ASFALTOVÉ VOZOVCE | M | 1750 | 0 | 0 | 0 | 2
PP |  |  |  | pracovní spáry (proříznutí trhliny, průřez 10-30 mm/25-40 mm, s vyčištěním
VV |  |  |  | bude čerpáno dle skutečně zjištěného stavu se souhlasem TDS
P | 9 | 12273 | A | ODKOPÁVKY A PROKOPÁVKY OBECNÉ TŘ. I | M3 | 255 | 0 | 0 | 0 | 2
PP |  |  |  | odkop krajnice a kraje vozovky pro sanaci krajnic - zemina s odvozem na mezideponii
VV |  |  |  | nová konstrukce vozovky (odměřeno digitálně ze situace)
P | 10 | 12273 | B | ODKOPÁVKY A PROKOPÁVKY OBECNÉ TŘ. I | M3 | 657 | 0 | 0 | 0 | 2
PP |  |  |  | odkop krajnice a kraje vozovky pro sanaci krajnic - zemina s odvozem na skládku
VV |  |  |  | nová konstrukce vozovky (odměřeno digitálně ze situace)
P | 11 | 12273 | C | ODKOPÁVKY A PROKOPÁVKY OBECNÉ TŘ. I | M3 | 1140 | 0 | 0 | 0 | 2
PP |  |  |  | odstranění AZ v tl. 0,50 - s odvozem na skládku
VV |  |  |  | nová konstrukce vozovky (odměřeno digitálně ze situace)
P | 12 | 12673 |  | ZŘÍZENÍ STUPŇŮ V PODLOŽÍ NÁSYPŮ TŘ. I | M3 | 600 | 0 | 0 | 0 | 2
PP |  |  |  | výkop (zemní stupně a úprava příkopů)
VV |  |  |  | nová konstrukce vozovky (odměřeno digitálně ze situace)
P | 13 | 12931 |  | ČIŠTĚNÍ PŘÍKOPŮ OD NÁNOSU DO 0,25M3/M | M | 960 | 0 | 0 | 0 | 2
PP |  |  |  | pročištění příkopů od naplavenin, vč. odvozu a uložení na skládku, poplatek za skládku v pol. č. 014102
VV |  |  |  | bude čerpáno dle skutečně zjištěného stavu se souhlasem TDS
P | 14 | 129971 |  | ČIŠTĚNÍ POTRUBÍ DN DO 1000MM | M | 9 | 0 | 0 | 0 | 2
PP |  |  |  | vyčištění trouby DN 900 vč. odvozu na skládku a poplatku za skládkovné
VV |  |  |  | propustek č. 4 (km 0,906)
P | 15 | 13273 |  | HLOUBENÍ RÝH ŠÍŘ DO 2M PAŽ I NEPAŽ TŘ. I | M3 | 29.2 | 0 | 0 | 0 | 2
PP |  |  |  | zemní práce - propustky, vč. odvozu na skládku a poplatku za skládkovné
VV |  |  |  | propustek č. 1 (km 1,053) ... 6,1 m3 propustek č. 2 (km 1,058) ... 23,1 m3
P | 16 | 17180 | A | ULOŽENÍ SYPANINY DO NÁSYPŮ Z NAKUPOVANÝCH MATERIÁLŮ | M3 | 1140 | 0 | 0 | 0 | 2
PP |  |  |  | Nová AZ z vhodného materiálu
VV |  |  |  | celková výměra AZ = 1 140 m3
P | 17 | 17180 | B | ULOŽENÍ SYPANINY DO NÁSYPŮ Z NAKUPOVANÝCH MATERIÁLŮ | M3 | 336 | 0 | 0 | 0 | 2
PP |  |  |  | násyp z vhodného mat. do násypu se zhutněním - nakup. mat
VV |  |  |  | nová konstrukce vozovky (odměřeno digitálně ze situace)
P | 18 | 17380 |  | ZEMNÍ KRAJNICE A DOSYPÁVKY Z NAKUPOVANÝCH MATERIÁLŮ | M3 | 103 | 0 | 0 | 0 | 2
PP |  |  |  | dosyp krajnice (zemina podmínečně vhodná, 100% PS)
VV |  |  |  | nová konstrukce vozovky (odměřeno digitálně ze situace)
P | 19 | 17481 | A | ZÁSYP JAM A RÝH Z NAKUPOVANÝCH MATERIÁLŮ | M3 | 15.5 | 0 | 0 | 0 | 2
PP |  |  |  | zpětný zásyp vhodným materiálem do násypu
VV |  |  |  | propustek č. 1 (km 1,053) ... 5 m3 propustek č. 2 (km 1,058) ... 9 m3 propustek č. 3 (km 0,882) ... 1,5 m3
P | 20 | 17481 | B | ZÁSYP JAM A RÝH Z NAKUPOVANÝCH MATERIÁLŮ | M3 | 8.3 | 0 | 0 | 0 | 2
PP |  |  |  | těsnící vrstva - zásyp ze zeminy typu CG, CS
VV |  |  |  | propustek č. 3 (km 0,882) ... 8,3 m3
P | 21 | 18230 |  | ROZPROSTŘENÍ ORNICE V ROVINĚ | M3 | 220 | 0 | 0 | 0 | 2
PP |  |  |  | ohumusování tl. 0,10m
VV |  |  |  | bude čerpáno dle skutečně zjištěného stavu se souhlasem TDS
P | 22 | 18241 |  | ZALOŽENÍ TRÁVNÍKU RUČNÍM VÝSEVEM | M2 | 2200 | 0 | 0 | 0 | 2
PP |  |  |  | osetí krajnice
VV |  |  |  | bude čerpáno dle skutečně zjištěného stavu se souhlasem TDS
SD |  | 2 |  | Základy |  |  |  | 0 | 0 |  | 0 | 0
P | 23 | 21452 |  | SANAČNÍ VRSTVY Z KAMENIVA DRCENÉHO | M3 | 153 | 0 | 0 | 0 | 2
PP |  |  |  | Doplnění materiálu k recyklaci a hloubkové sanaci okrajů vozovky, viz VPŘ
VV |  |  |  | dodání nakupovaného vhodného materiálu k recyklaci např. ŠD 0/32, konkrétní receptura dle ITT zhotovitele ... 158 m3 odečet vhodného materiálu k sanaci kraje ... -5 m3
SD |  | 3 |  | Svislé konstrukce |  |  |  | 0 | 0 |  | 0 | 0
P | 24 | 31736 |  | VÝZTUŽ ŘÍMS Z OCELI | T | 1.3 | 0 | 0 | 0 | 2
PP |  |  |  | konstrukční výztuž ŽB čel 120 kg/m3
VV |  |  |  | propustek č. 3 (km 0,882) ... 1,3 t
SD |  | 4 |  | Vodorovné konstrukce |  |  |  | 0 | 0 |  | 0 | 0
P | 25 | 451312 |  | PODKLADNÍ A VÝPLŇOVÉ VRSTVY Z PROSTÉHO BETONU C12/15 | M3 | 1.9 | 0 | 0 | 0 | 2
PP |  |  |  | podkladní beton C12/15 X0 tl. 0,10 m
VV |  |  |  | propustek č. 3 (km 0,882) ... 1,9 m3
P | 26 | 45131A |  | PODKLADNÍ A VÝPLŇOVÉ VRSTVY Z PROSTÉHO BETONU C20/25 | M3 | 15.97 | 0 | 0 | 0 | 2
PP |  |  |  | betonové lože pod lomový kámen tl.0,10 m z C20/25 XF3
VV |  |  |  | propustek č. 1 (km 1,053) ... 0,99 m3 propustek č. 2 (km 1,058) ... 1,32 m3 propustek č. 3 (km 0,882) ... 12,01 m3 propustek č. 4 (km 0,906) ... 1,65 m3
P | 27 | 465512 |  | DLAŽBY Z LOMOVÉHO KAMENE NA MC | M3 | 24.015 | 0 | 0 | 0 | 2
PP |  |  |  | odláždění - dlažba z lomového kamene tl. 0,15m + vyspárování MC25 XF4
VV |  |  |  | propustek č. 1 (km 1,053) ... 10 m2 propustek č. 2 (km 1,058) ... 13 m2 propustek č. 3 (km 0,882) ... 120,1 m2 propustek č. 4 (km 0,906) ... 17 m2 celkem (10+13+120,1+17)*0,15
SD |  | 5 |  | Komunikace |  |  |  | 0 | 0 |  | 0 | 0
P | 28 | 56363 |  | VOZOVKOVÉ VRSTVY Z RECYKLOVANÉHO MATERIÁLU TL DO 150MM | M2 | 526 | 0 | 0 | 0 | 2
PP |  |  |  | nezpevněné sjezdy (oprava formou dosypání R-materiálu) v tl. 0,15 m
VV |  |  |  | odměřeno digitálně ze situace
P | 29 | 567303 |  | VRSTVY PRO OBNOVU A OPRAVY ZE ŠTĚRKODRTI | M3 | 20 | 0 | 0 | 0 | 2
PP |  |  |  | podkladní nestmelená vrstva ŠDa 0/63 v tl. 300 mm
VV |  |  |  | bude čerpáno dle skutečně zjištěného stavu se souhlasem TDS
P | 30 | 567542 |  | VRST PRO OBNOVU A OPR RECYK ZA STUDENA ASF EMUL TL DO 200MM | M2 | 8225 | 0 | 0 | 0 | 2
PP |  |  |  | rozfrézování konstrukce vozovky na hloubku 0,20 m a urovnání/reprofilování a provedení recyklace za studena na místě se zhutněním, včetně předrcení v mobilním drtiči
VV |  |  |  | nová konstrukce vozovky (odměřeno digitálně ze situace)
P | 31 | 56960 |  | ZPEVNĚNÍ KRAJNIC Z RECYKLOVANÉHO MATERIÁLU | M3 | 122 | 0 | 0 | 0 | 2
PP |  |  |  | nezpevněné krajnice R-materiál tl. 0,10 m
VV |  |  |  | nová konstrukce vozovky (odměřeno digitálně ze situace)
P | 32 | 572123 |  | INFILTRAČNÍ POSTŘIK Z EMULZE DO 1,0KG/M2 | M2 | 58 | 0 | 0 | 0 | 2
PP |  |  |  | infiltrační postřik PI-C 0,60 kg/m2
VV |  |  |  | bude čerpáno dle skutečně zjištěného stavu se souhlasem TDS
P | 33 | 572213 |  | SPOJOVACÍ POSTŘIK Z EMULZE DO 0,5KG/M2 | M2 | 8124 | 0 | 0 | 0 | 2
PP |  |  |  | spojovací postřik PS-C 0,50 kg/m2
VV |  |  |  | nová konstrukce vozovky (odměřeno digitálně ze situace)
P | 34 | 572214 |  | SPOJOVACÍ POSTŘIK Z MODIFIK EMULZE DO 0,5KG/M2 | M2 | 7825 | 0 | 0 | 0 | 2
PP |  |  |  | spojovací postřik modifikovaný PS-CP 0,40 kg/m2
VV |  |  |  | nová konstrukce vozovky (odměřeno digitálně ze situace)
P | 35 | 572223 |  | SPOJOVACÍ POSTŘIK Z EMULZE DO 1,0KG/M2 | M2 | 8225 | 0 | 0 | 0 | 2
PP |  |  |  | spojovací postřik PS-C 0,60 kg/m2
VV |  |  |  | nová konstrukce vozovky (odměřeno digitálně ze situace)
P | 36 | 57476 |  | VOZOVKOVÉ VÝZTUŽNÉ VRSTVY Z GEOMŘÍŽOVINY S TKANINOU | M2 | 4802 | 0 | 0 | 0 | 2
PP |  |  |  | skelná geomříž s tahovou pevností 100/100 kN se samolepícím podkladem, velikost ok 25/25 mm s polymerním potahem a tepelnou odolností min. 190; C dle TP 115 a 147
VV |  |  |  | vyztužení krajů vozovky, viz TZ, bude čerpáno dle skutečně zjištěného stavu se souhlasem TDS
P | 37 | 574A03 |  | ASFALTOVÝ BETON PRO OBRUSNÉ VRSTVY ACO 11 | M3 | 33.36 | 0 | 0 | 0 | 2
PP |  |  |  | napojení na stávající stav (napojení asfaltových vrstev), zpevněné sjezdy tl. vrstvy 40 mm
VV |  |  |  | odměřeno digitálně ze situace ... 834*0,04
P | 38 | 574A04 |  | ASFALTOVÝ BETON PRO OBRUSNÉ VRSTVY ACO 11+, 11S | M3 | 244 | 0 | 0 | 0 | 2
PP |  |  |  | asfaltový beton pro obrusnou vrtsvu ACO 11S 50/70 tl. 30 mm
VV |  |  |  | na vrstvu RS-CA pokládka vyrovnávací vrstvy, bude čerpáno dle skutečně zjištěného stavu se souhlasem TDS
P | 39 | 574B34 |  | ASFALTOVÝ BETON PRO OBRUSNÉ VRSTVY MODIFIK ACO 11+, 11S TL. 40MM | M2 | 7748 | 0 | 0 | 0 | 2
PP |  |  |  | asfaltový beton pro obrusnou vrstvu modif. ACO 11+ PMB 45/80-60 tl. 40 mm
VV |  |  |  | nová konstrukce vozovky (odměřeno digitálně ze situace)
P | 40 | 574C05 |  | ASFALTOVÝ BETON PRO LOŽNÍ VRSTVY ACL 16 | M3 | 50.04 | 0 | 0 | 0 | 2
PP |  |  |  | napojení na stávající stav (napojení asfaltových vrstev), zpevněné sjezdy tl. vrstvy 60 mm
VV |  |  |  | odměřeno digitálně ze situace ... 834*0,06
P | 41 | 574C56 |  | ASFALTOVÝ BETON PRO LOŽNÍ VRSTVY ACL 16+, 16S TL. 60MM | M2 | 7825 | 0 | 0 | 0 | 2
PP |  |  |  | asfaltový beton pro ložné vrstvy ACL 16+ 50/70 tl. 60 mm
VV |  |  |  | nová konstrukce vozovky (odměřeno digitálně ze situace)
SD |  | 7 |  | Přidružená stavební výroba |  |  |  | 0 | 0 |  | 0 | 0
P | 42 | 711111 |  | IZOLACE BĚŽNÝCH KONSTRUKCÍ PROTI ZEMNÍ VLHKOSTI ASFALTOVÝMI NÁTĚRY | M2 | 40.2 | 0 | 0 | 0 | 2
PP |  |  |  | izolace 2 x asfaltový nátěr
VV |  |  |  | propustek č. 3 (km 0,882) ... 20,1 * 2
P | 43 | 78381 |  | NÁTĚRY BETON KONSTR TYP S1 (OS-A) | M2 | 20.1 | 0 | 0 | 0 | 2
PP |  |  |  | izolace penetrační nátěr
VV |  |  |  | propustek č. 3 (km 0,882) ... 20,1
SD |  | 8 |  | Potrubí |  |  |  | 0 | 0 |  | 0 | 0
P | 44 | 89916 |  | BETONOVÉ DOPLŇKY TRUB VEDENÍ | M3 | 0.122 | 0 | 0 | 0 | 2
PP |  |  |  | prefabrikovaný podkladní betonový pražec - podkladek
VV |  |  |  | propustek č. 3 (km 0,882) ... 6 ks
P | 45 | 89952A |  | OBETONOVÁNÍ POTRUBÍ Z PROSTÉHO BETONU DO C20/25 | M3 | 10.5 | 0 | 0 | 0 | 2
PP |  |  |  | obetonování trouby a lože C20/25 XF3 (včetně pasů proti podemletí)
VV |  |  |  | propustek č. 1 (km 1,053) ... 1,7 m3 propustek č. 2 (km 1,058) ... 2,1 m3 propustek č. 3 (km 0,882) ... 6,7 m3
SD |  | 9 |  | Ostatní konstrukce a práce |  |  |  | 0 | 0 |  | 0 | 0
P | 46 | 9111A1 |  | ZÁBRADLÍ SILNIČNÍ S VODOR MADLY - DODÁVKA A MONTÁŽ | M | 6 | 0 | 0 | 0 | 2
PP |  |  |  | zábradelní svodidlo stupeň zadržení N2
VV |  |  |  | propustek č. 3 (km 0,882) ... 6m
P | 47 | 9111A3 |  | ZÁBRADLÍ SILNIČNÍ S VODOR MADLY - DEMONTÁŽ S PŘESUNEM | M | 6 | 0 | 0 | 0 | 2
PP |  |  |  | odstranění zábradlí vč. likvidace
VV |  |  |  | odměřeno na místě stavby
P | 48 | 9113A1 |  | SVODIDLO OCEL SILNIČ JEDNOSTR, ÚROVEŇ ZADRŽ N1, N2 - DODÁVKA A MONTÁŽ | M | 90 | 0 | 0 | 0 | 2
PP |  |  |  | ocelová svodidla, stupeň zadržení N2 (včetně náběhů 4 x 4m náběh)
VV |  |  |  | odměřeno digitálně ze situace
P | 49 | 91228 | A | SMĚROVÉ SLOUPKY Z PLAST HMOT VČETNĚ ODRAZNÉHO PÁSKU | KUS | 22 | 0 | 0 | 0 | 2
PP |  |  |  | směrové sloupky Z11a,b
VV |  |  |  | bude čerpáno dle skutečně zjištěného stavu se souhlasem TDS
P | 50 | 91228 | B | SMĚROVÉ SLOUPKY Z PLAST HMOT VČETNĚ ODRAZNÉHO PÁSKU | KUS | 8 | 0 | 0 | 0 | 2
PP |  |  |  | směrové sloupky Z11 b,c
VV |  |  |  | bude čerpáno dle skutečně zjištěného stavu se souhlasem TDS
P | 51 | 91238 |  | SMĚROVÉ SLOUPKY Z PLAST HMOT - NÁSTAVCE NA SVODIDLA VČETNĚ ODRAZNÉHO PÁSKU | KUS | 6 | 0 | 0 | 0 | 2
PP |  |  |  | nástavce směrových sloupků Z11 a,b
VV |  |  |  | bude čerpáno dle skutečně zjištěného stavu se souhlasem TDS
P | 52 | 914143 |  | DOPRAV ZNAČ ZÁKL VEL OCEL FÓLIE TŘ 3 - DEMONTÁŽ | KUS | 54 | 0 | 0 | 0 | 2
PP |  |  |  | SDZ - odstranění vč. odvozu a likvidace
VV |  |  |  | IZ4a 3 ks; IZ4b 3 ks; E13 6 ks; IP22 2 ks; IS4a 1 ks; IS4b 3 ks; B13 3 ks; E7b 2 ks; P2 2 ks; E2b 3 ks; IS5 2 ks; IS4p 2 ks; IS21c 1 ks; P4 3 ks; IS21c 2 ks; IS19a 2 ks; IS19b 4 ks; IS19dp 1 ks; IS19dl 1 ks; P6 2 ks; A19 1 ks; P1 1 ks; IS19cl 1 ks; A2a 1 ks; E4 1 ks; IP10a 1 ks
P | 53 | 914161 |  | DOPRAVNÍ ZNAČKY ZÁKLADNÍ VELIKOSTI HLINÍKOVÉ FÓLIE TŘ 1 - DODÁVKA A MONTÁŽ | KUS | 60 | 0 | 0 | 0 | 2
PP |  |  |  | SDZ - nové
VV |  |  |  | IZ4a 3 ks; IZ4b 3 ks; E13 6 ks; IP22 2 ks; IS4a 1 ks; IS4b 3 ks; B13 3 ks; E7b 2 ks; P2 6 ks; E2b 5 ks; IS5 2 ks; IS4p 2 ks; IS21c 1 ks; P4 3 ks; IS21c 2 ks; IS19a 2 ks; IS19b 4 ks; IS19dp 1 ks; IS19dl 1 ks; P6 2 ks; A19 1 ks; P1 1 ks; IS19cl 1 ks; A2a 1 ks; E4 1 ks; IP10a 1 ks
P | 54 | 914913 |  | SLOUPKY A STOJKY DZ Z OCEL TRUBEK ZABETON DEMONTÁŽ | KUS | 27 | 0 | 0 | 0 | 2
PP |  |  |  | SDZ - odstranění vč. odvozu a likvidace
VV |  |  |  | bude čerpáno dle skutečně zjištěného stavu se souhlasem TDS
P | 55 | 914941 |  | SLOUPKY A STOJKY DOPRAVNÍCH ZNAČEK Z HLINÍK TRUBEK DO PATKY - DODÁVKA A MONTÁŽ | KUS | 31 | 0 | 0 | 0 | 2
PP |  |  |  | SDZ - nové
VV |  |  |  | bude čerpáno dle skutečně zjištěného stavu se souhlasem TDS
P | 56 | 915111 |  | VODOROVNÉ DOPRAVNÍ ZNAČENÍ BARVOU HLADKÉ - DODÁVKA A POKLÁDKA | M2 | 261 | 0 | 0 | 0 | 2
PP |  |  |  | VDZ - nástřik
VV |  |  |  | V4 (0,125) ... 217 m2 V4 (0,5/0,5/0,25) ... 12 m2 V2b (0,25) ... 32 m2
P | 57 | 915231 |  | VODOR DOPRAV ZNAČ PLASTEM PROFIL ZVUČÍCÍ - DOD A POKLÁDKA | M2 | 261 | 0 | 0 | 0 | 2
PP |  |  |  | VDZ - plastem
VV |  |  |  | V4 (0,125) ... 217 m2 V4 (0,5/0,5/0,25) ... 12 m2 V2b (0,25) ... 32 m2
P | 58 | 917223 |  | SILNIČNÍ A CHODNÍKOVÉ OBRUBY Z BETONOVÝCH OBRUBNÍKŮ ŠÍŘ 100MM | M | 625 | 0 | 0 | 0 | 2
PP |  |  |  | silniční betonová obruba 200/80/1000 do C20/25N XF3 v tl. min. 0,10 m
VV |  |  |  | bude čerpáno dle skutečně zjištěného stavu se souhlasem TDS
P | 59 | 918115 |  | ČELA PROPUSTU Z BETONU DO C 30/37 | M3 | 10.8 | 0 | 0 | 0 | 2
PP |  |  |  | ŽB čelo, základ a římsa z betonu C30/37 XC4/XF4
VV |  |  |  | propustek č. 3 (km 0,882) ... 10,8 m3
P | 60 | 9183A3 |  | PROPUSTY Z TRUB DN 300MM PLASTOVÝCH | M | 13 | 0 | 0 | 0 | 2
PP |  |  |  | trouba DN 300 z korugovaného plastu
VV |  |  |  | propustek č. 1 (km 1,053) ... 5 m propustek č. 2 (km 1,058) ... 8 m
P | 61 | 9183C2 |  | PROPUSTY Z TRUB DN 500MM ŽELEZOBETONOVÝCH | M | 8.3 | 0 | 0 | 0 | 2
PP |  |  |  | prefa trouba DN500
VV |  |  |  | propustek č. 3 (km 0,882) ... 8,3 m
P | 62 | 931325 |  | TĚSNĚNÍ DILATAČ SPAR ASF ZÁLIVKOU MODIFIK PRŮŘ DO 600MM2 | M | 1750 | 0 | 0 | 0 | 2
PP |  |  |  | vč. natření penetračním adhezním nátěrem a vyplnění zálivkou N2 za horka (dle TP 115) s posyp horkým kamenivem 2/4
VV |  |  |  | viz. pol.113765
P | 63 | 93832 |  | OČIŠTĚNÍ DLAŽEB OD VEGETACE | M2 | 25 | 0 | 0 | 0 | 2
PP |  |  |  | pročištění vtoku a výtoku propustku vč. odvozu na skládku a poplatku za skládkovné
VV |  |  |  | propustek č. 3 (km 0,882) ... 15 m2 propustek č. 4 (km 0,906) ... 10 m2
P | 64 | 96616 |  | BOURÁNÍ KONSTRUKCÍ ZE ŽELEZOBETONU | M3 | 0.6 | 0 | 0 | 0 | 2
PP |  |  |  | odstranění ŽB říms vč. odvozu na skládku a poplatku za skládkovné
VV |  |  |  | propustek č. 3 (km 0,882)
P | 65 | 969246 |  | VYBOURÁNÍ POTRUBÍ DN DO 400MM KANALIZAČ | M | 6.9 | 0 | 0 | 0 | 2
PP |  |  |  | odstranění stávající ŽB trouby DN 400 vč. odvozu na skládku a poplatku za skládkovné
VV |  |  |  | propustek č. 3 (km 0,882) ... 6,9 m

## SO 103
ASPE10 | [9 empty] | 3
|  |  |  | Soupis prací objektu |  |  |  |  | 0 | 3
S | Stavba: | 1251001 |  | III/00715 D7 - Číčovice - III/00722 , III/00722 Svrkyně – Hole, III/00723 III/24010 – Zákolany a III/24010 II/240 -Velké Přílepy - Otvovice - II/101“ |  |  | SO 103 | 0 | 0,00 | 2
O | Rozpočet: | SO 103 |  | Silnice III/00715 (ZÚ - 2,085 km) |  |  |  |  | 15,00 | 2
Typ | Poř. číslo | Kód položky | Varianta | Název položky | MJ | Množství | Jednotková cena |  | 21,00 | 3
[7 empty] | Jednotková | Celkem
0 | 1 | 2 | 3 | 4 | 5 | 6 | 9 | 10
SD |  | 0 |  | Všeobecné konstrukce a práce |  |  |  | 0 | 0 |  | 0 | 0
P | 1 | 014102.R |  | ULOŽENÍ ODPADU ZE STAVBY NA SKLÁDKU s oprávněním k opětovnému využití - recyklační středisko | T | 12957.4 | 0 | 0 | 0 | 2
PP |  |  |  | zemina a kamení, kód odpadu 17 05 04
VV |  |  |  | 11337 ODSTR PODKLADU Z KOSTEK 19*2,2=41,800 [A] 12931 ČIŠTĚNÍ PŘÍKOPŮ ... 4020*0,25*1,6=1 608,000 [B] 11130 SEJMUTÍ DRNU ... 4980*0,1*1,6=796,800 [C] 12673 VÝKOP ... 780*1,6=1 248,000 [D] 12273.B ODKOP KRAJNICE ... 1431*1,8=2 575,800 [E] 12273.C ODSTRANĚNÍ AZ ... 3715*1,8=6 687,000 [F] Celkem: A+B+C+D+E+F=12 957,400 [G]
P | 2 | 014201 |  | POPLATKY ZA ZEMNÍK - ZEMINA | M3 | 498 | 0 | 0 | 0 | 2
PP |  |  |  | nákup zeminy v kvalitě ornice, vč. naložení a dopravy na stavbu
VV |  |  |  | k ohumusování, bude čerpáno dle skutečně zjištěného stavu se souhlasem TDS
SD |  | 1 |  | Zemní práce |  |  |  | 0 | 0 |  | 0 | 0
P | 3 | 11130 |  | SEJMUTÍ DRNU | M2 | 4980 | 0 | 0 | 0 | 2
PP |  |  |  | sejmutí drnu tl. 0,1 m vč. odvozu a uložení na skládku, poplatek za skládku v pol. č. 014102
VV |  |  |  | odměřeno digitálně ze situace ... 4 980 m2
P | 4 | 11201 |  | KÁCENÍ STROMŮ D KMENE DO 0,5M S ODSTRANĚNÍM PAŘEZŮ | KUS | 18 | 0 | 0 | 0 | 2
PP |  |  |  | kácení stromů, D kmene do 0,5 m s odstraněním pařezu vč. odvozu a likvidace
VV |  |  |  | bude čerpáno dle skutečně zjištěného stavu se souhlasem TDS
P | 5 | 11333 |  | ODSTRANĚNÍ PODKLADU ZPEVNĚNÝCH PLOCH S ASFALT POJIVEM | M3 | 848 | 0 | 0 | 0 | 2
PP |  |  |  | odstranění konstrukčních vrstev (se souhlasem TDS) + odvoz na mezideponii
VV |  |  |  | nová konstrukce vozovky (odměřeno digitálně ze situace)
P | 6 | 11337 |  | ODSTRANĚNÍ PODKLADU ZPEVNĚNÝCH PLOCH Z DLAŽEBNÍCH KOSTEK | M3 | 19 | 0 | 0 | 0 | 2
PP |  |  |  | odstranění kostek z podkladní vrstvy vozovky - s odvozem na skládku
VV |  |  |  | bude čerpáno dle skutečně zjištěného stavu se souhlasem TDS
P | 7 | 113765 |  | FRÉZOVÁNÍ DRÁŽKY PRŮŘEZU DO 600MM2 V ASFALTOVÉ VOZOVCE | M | 2386 | 0 | 0 | 0 | 2
PP |  |  |  | pracovní spáry (proříznutí trhliny, průřez 10-30 mm/25-40 mm, s vyčištěním
VV |  |  |  | bude čerpáno dle skutečně zjištěného stavu se souhlasem TDS
P | 8 | 12273 | A | ODKOPÁVKY A PROKOPÁVKY OBECNÉ TŘ. I | M3 | 771 | 0 | 0 | 0 | 2
PP |  |  |  | odkop krajnice a kraje vozovky pro sanaci krajnic - zemina s odvozem na mezideponii
VV |  |  |  | nová konstrukce vozovky (odměřeno digitálně ze situace)
P | 9 | 12273 | B | ODKOPÁVKY A PROKOPÁVKY OBECNÉ TŘ. I | M3 | 1431 | 0 | 0 | 0 | 2
PP |  |  |  | odkop krajnice a kraje vozovky pro sanaci krajnic - zemina s odvozem na skládku
VV |  |  |  | nová konstrukce vozovky (odměřeno digitálně ze situace)
P | 10 | 12273 | C | ODKOPÁVKY A PROKOPÁVKY OBECNÉ TŘ. I | M3 | 3715 | 0 | 0 | 0 | 2
PP |  |  |  | odstranění AZ v tl. 0,50 - s odvozem na skládku
VV |  |  |  | nová konstrukce vozovky (odměřeno digitálně ze situace)
P | 11 | 12673 |  | ZŘÍZENÍ STUPŇŮ V PODLOŽÍ NÁSYPŮ TŘ. I | M3 | 780 | 0 | 0 | 0 | 2
PP |  |  |  | výkop (zemní stupně a úprava příkopů)
VV |  |  |  | nová konstrukce vozovky (odměřeno digitálně ze situace)
P | 12 | 12931 |  | ČIŠTĚNÍ PŘÍKOPŮ OD NÁNOSU DO 0,25M3/M | M | 4020 | 0 | 0 | 0 | 2
PP |  |  |  | pročištění příkopů od naplavenin, vč. odvozu a uložení na skládku, poplatek za skládku v pol. č. 014102
VV |  |  |  | bude čerpáno dle skutečně zjištěného stavu se souhlasem TDS
P | 13 | 13273 |  | HLOUBENÍ RÝH ŠÍŘ DO 2M PAŽ I NEPAŽ TŘ. I | M3 | 19.2 | 0 | 0 | 0 | 2
PP |  |  |  | zemní práce - propustky, vč. odvozu na skládku a poplatku za skládkovné
VV |  |  |  | propustek č. 1 (km 0,580) ... 7,4 m3 propustek č. 2 (km 0,958) ... 11,8 m3
P | 14 | 17180 | A | ULOŽENÍ SYPANINY DO NÁSYPŮ Z NAKUPOVANÝCH MATERIÁLŮ | M3 | 3715 | 0 | 0 | 0 | 2
PP |  |  |  | Nová AZ z vhodného materiálu
VV |  |  |  | celková výměra AZ = 3715 m3
P | 15 | 17180 | B | ULOŽENÍ SYPANINY DO NÁSYPŮ Z NAKUPOVANÝCH MATERIÁLŮ | M3 | 171 | 0 | 0 | 0 | 2
PP |  |  |  | násyp z vhodného mat. do násypu se zhutněním - nakup. mat
VV |  |  |  | nová konstrukce vozovky (odměřeno digitálně ze situace)
P | 16 | 17380 |  | ZEMNÍ KRAJNICE A DOSYPÁVKY Z NAKUPOVANÝCH MATERIÁLŮ | M3 | 202 | 0 | 0 | 0 | 2
PP |  |  |  | dosyp krajnice (zemina podmínečně vhodná, 100% PS)
VV |  |  |  | nová konstrukce vozovky (odměřeno digitálně ze situace)
P | 17 | 17481 |  | ZÁSYP JAM A RÝH Z NAKUPOVANÝCH MATERIÁLŮ | M3 | 15 | 0 | 0 | 0 | 2
PP |  |  |  | zpětný zásyp vhodným materiálem do násypu
VV |  |  |  | propustek č. 1 (km 0,580) ... 6 m3 propustek č. 2 (km 0,958) ... 9 m3
P | 18 | 17581 | A | OBSYP POTRUBÍ A OBJEKTŮ Z NAKUPOVANÝCH MATERIÁLŮ | M3 | 42 | 0 | 0 | 0 | 2
PP |  |  |  | štěrk na zásyp vsakovací drenáže 22/32 - 32/63
VV |  |  |  | bude čerpáno dle skutečně zjištěného stavu se souhlasem TDS
P | 19 | 17581 | B | OBSYP POTRUBÍ A OBJEKTŮ Z NAKUPOVANÝCH MATERIÁLŮ | M3 | 139 | 0 | 0 | 0 | 2
PP |  |  |  | kamenivo 4/8 - 8/16
VV |  |  |  | bude čerpáno dle skutečně zjištěného stavu se souhlasem TDS
P | 20 | 18230 |  | ROZPROSTŘENÍ ORNICE V ROVINĚ | M3 | 498 | 0 | 0 | 0 | 2
PP |  |  |  | ohumusování tl. 0,10m
VV |  |  |  | bude čerpáno dle skutečně zjištěného stavu se souhlasem TDS
P | 21 | 18241 |  | ZALOŽENÍ TRÁVNÍKU RUČNÍM VÝSEVEM | M2 | 4980 | 0 | 0 | 0 | 2
PP |  |  |  | osetí krajnice
VV |  |  |  | bude čerpáno dle skutečně zjištěného stavu se souhlasem TDS
SD |  | 2 |  | Základy |  |  |  | 0 | 0 |  | 0 | 0
P | 22 | 21197 |  | OPLÁŠTĚNÍ ODVODŇOVACÍCH ŽEBER Z GEOTEXTILIE | M2 | 557 | 0 | 0 | 0 | 2
PP |  |  |  | filtrační geotextílie
VV |  |  |  | bude čerpáno dle skutečně zjištěného stavu se souhlasem TDS
P | 23 | 21361 |  | DRENÁŽNÍ VRSTVY Z GEOTEXTILIE | M2 | 339 | 0 | 0 | 0 | 2
PP |  |  |  | vodopropustná geotextilie
VV |  |  |  | bude čerpáno dle skutečně zjištěného stavu se souhlasem TDS
P | 24 | 21452 |  | SANAČNÍ VRSTVY Z KAMENIVA DRCENÉHO | M3 | 913 | 0 | 0 | 0 | 2
PP |  |  |  | Doplnění materiálu k recyklaci a hloubkové sanaci okrajů vozovky, viz VPŘ
VV |  |  |  | dodání nakupovaného vhodného materiálu k recyklaci např. ŠD 0/32, konkrétní receptura dle ITT zhotovitele ... 451 m3 odečet vhodného materiálu k sanaci kraje ... 462 m3
SD |  | 4 |  | Vodorovné konstrukce |  |  |  | 0 | 0 |  | 0 | 0
P | 25 | 45131A |  | PODKLADNÍ A VÝPLŇOVÉ VRSTVY Z PROSTÉHO BETONU C20/25 | M3 | 2.2 | 0 | 0 | 0 | 2
PP |  |  |  | betonové lože pro dlažbu tl.0,10 m z C20/25 XF3
VV |  |  |  | propustek č. 1 (km 0,580) ... 1,2 m3 propustek č. 2 (km 0,958) ... 1,0 m3
P | 26 | 465512 |  | DLAŽBY Z LOMOVÉHO KAMENE NA MC | M3 | 3.3 | 0 | 0 | 0 | 2
PP |  |  |  | odláždění - dlažba z lomového kamene tl. 0,15m + vyspárování MC25 XF4
VV |  |  |  | propustek č. 1 (km 0,580) ... 12 m2 propustek č. 2 (km 0,958) ... 10 m2 Celkem 22*0,15=3,3 m3
SD |  | 5 |  | Komunikace |  |  |  | 0 | 0 |  | 0 | 0
P | 27 | 56340 |  | VOZOVKOVÉ VRSTVY ZE ŠTĚRKOPÍSKU | M3 | 7 | 0 | 0 | 0 | 2
PP |  |  |  | štěrkopískové lože fr. 0/22 tl. 0,10 m
VV |  |  |  | bude čerpáno dle skutečně zjištěného stavu se souhlasem TDS
P | 28 | 56363 |  | VOZOVKOVÉ VRSTVY Z RECYKLOVANÉHO MATERIÁLU TL DO 150MM | M2 | 60 | 0 | 0 | 0 | 2
PP |  |  |  | nezpevněné sjezdy (oprava formou dosypání R-materiálu) v tl. 0,15 m
VV |  |  |  | odměřeno digitálně ze situace
P | 29 | 567542 |  | VRST PRO OBNOVU A OPR RECYK ZA STUDENA ASF EMUL TL DO 200MM | M2 | 12527 | 0 | 0 | 0 | 2
PP |  |  |  | rozfrézování konstrukce vozovky na hloubku 0,20 m a urovnání/reprofilování a provedení recyklace za studena na místě se zhutněním, včetně předrcení v mobilním drtiči
VV |  |  |  | nová konstrukce vozovky (odměřeno digitálně ze situace)
P | 30 | 56960 |  | ZPEVNĚNÍ KRAJNIC Z RECYKLOVANÉHO MATERIÁLU | M3 | 352 | 0 | 0 | 0 | 2
PP |  |  |  | nezpevněné krajnice R-materiál tl. 0,10 m
VV |  |  |  | nová konstrukce vozovky (odměřeno digitálně ze situace)
P | 31 | 572213 |  | SPOJOVACÍ POSTŘIK Z EMULZE DO 0,5KG/M2 | M2 | 12651 | 0 | 0 | 0 | 2
PP |  |  |  | spojovací postřik PS-C 0,50 kg/m2
VV |  |  |  | nová konstrukce vozovky (odměřeno digitálně ze situace)
P | 32 | 572214 |  | SPOJOVACÍ POSTŘIK Z MODIFIK EMULZE DO 0,5KG/M2 | M2 | 12185 | 0 | 0 | 0 | 2
PP |  |  |  | spojovací postřik modifikovaný PS-CP 0,40 kg/m2
VV |  |  |  | nová konstrukce vozovky (odměřeno digitálně ze situace)
P | 33 | 572223 |  | SPOJOVACÍ POSTŘIK Z EMULZE DO 1,0KG/M2 | M2 | 12899 | 0 | 0 | 0 | 2
PP |  |  |  | spojovací postřik PS-C 0,60 kg/m2
VV |  |  |  | nová konstrukce vozovky (odměřeno digitálně ze situace)
P | 34 | 57476 |  | VOZOVKOVÉ VÝZTUŽNÉ VRSTVY Z GEOMŘÍŽOVINY S TKANINOU | M2 | 7442 | 0 | 0 | 0 | 2
PP |  |  |  | skelná geomříž s tahovou pevností 100/100 kN se samolepícím podkladem, velikost ok 25/25 mm s polymerním potahem a tepelnou odolností min. 190; C dle TP 115 a 147
VV |  |  |  | vyztužení krajů vozovky, viz TZ, bude čerpáno dle skutečně zjištěného stavu se souhlasem TDS
P | 35 | 574A03 |  | ASFALTOVÝ BETON PRO OBRUSNÉ VRSTVY ACO 11 | M3 | 22.76 | 0 | 0 | 0 | 2
PP |  |  |  | napojení na stávající stav (napojení asfaltových vrstev), zpevněné sjezdy tl. vrstvy 40 mm
VV |  |  |  | odměřeno digitálně ze situace ... 569*0,04
P | 36 | 574A04 |  | ASFALTOVÝ BETON PRO OBRUSNÉ VRSTVY ACO 11+, 11S | M3 | 380 | 0 | 0 | 0 | 2
PP |  |  |  | asfaltový beton pro obrusnou vrtsvu ACO 11S 50/70 tl. 30 mm
VV |  |  |  | na vrstvu RS-CA pokládka vyrovnávací vrstvy, bude čerpáno dle skutečně zjištěného stavu se souhlasem TDS
P | 37 | 574B34 |  | ASFALTOVÝ BETON PRO OBRUSNÉ VRSTVY MODIFIK ACO 11+, 11S TL. 40MM | M2 | 12064 | 0 | 0 | 0 | 2
PP |  |  |  | asfaltový beton pro obrusnou vrstvu modif. ACO 11+ PMB 45/80-60 tl. 40 mm
VV |  |  |  | nová konstrukce vozovky (odměřeno digitálně ze situace)
P | 38 | 574C05 |  | ASFALTOVÝ BETON PRO LOŽNÍ VRSTVY ACL 16 | M3 | 34.14 | 0 | 0 | 0 | 2
PP |  |  |  | napojení na stávající stav (napojení asfaltových vrstev), zpevněné sjezdy tl. vrstvy 60 mm
VV |  |  |  | odměřeno digitálně ze situace ... 569*0,06
P | 39 | 574C56 |  | ASFALTOVÝ BETON PRO LOŽNÍ VRSTVY ACL 16+, 16S TL. 60MM | M2 | 12185 | 0 | 0 | 0 | 2
PP |  |  |  | asfaltový beton pro ložné vrstvy ACL 16+ 50/70 tl. 60 mm
VV |  |  |  | nová konstrukce vozovky (odměřeno digitálně ze situace)
P | 40 | 58211 |  | DLÁŽDĚNÉ KRYTY Z VELKÝCH KOSTEK DO LOŽE Z KAMENIVA | M2 | 79 | 0 | 0 | 0 | 2
PP |  |  |  | kamenná dlažební kostka 0,16x0,16 tl. 160 mm
VV |  |  |  | bude čerpáno dle skutečně zjištěného stavu se souhlasem TDS
SD |  | 8 |  | Potrubí |  |  |  | 0 | 0 |  | 0 | 0
P | 41 | 87534 |  | POTRUBÍ DREN Z TRUB PLAST DN DO 200MM | M | 307 | 0 | 0 | 0 | 2
PP |  |  |  | drenážní trubka DN 200
VV |  |  |  | bude čerpáno dle skutečně zjištěného stavu se souhlasem TDS
P | 42 | 89952A |  | OBETONOVÁNÍ POTRUBÍ Z PROSTÉHO BETONU DO C20/25 | M3 | 5.4 | 0 | 0 | 0 | 2
PP |  |  |  | obetonování trouby a lože C20/25 XF3 (včetně pasů proti podemletí)
VV |  |  |  | propustek č. 1 (km 0,580) ... 2,1 m3 propustek č. 2 (km 0,958) ... 3,3 m3
SD |  | 9 |  | Ostatní konstrukce a práce |  |  |  | 0 | 0 |  | 0 | 0
P | 43 | 9113A1 |  | SVODIDLO OCEL SILNIČ JEDNOSTR, ÚROVEŇ ZADRŽ N1, N2 - DODÁVKA A MONTÁŽ | M | 248 | 0 | 0 | 0 | 2
PP |  |  |  | ocelová svodidla, stupeň zadržení N2 (včetně náběhů 4 x 4m náběh)
VV |  |  |  | odměřeno digitálně ze situace
P | 44 | 9113C3 |  | SVODIDLO OCEL SILNIČ JEDNOSTR, ÚROVEŇ ZADRŽ H2 - DEMONTÁŽ S PŘESUNEM | M | 175 | 0 | 0 | 0 | 2
PP |  |  |  | odstranění svodidel N2 vč. likvidace
VV |  |  |  | bude čerpáno dle skutečně zjištěného stavu se souhlasem TDS
P | 45 | 91228 | A | SMĚROVÉ SLOUPKY Z PLAST HMOT VČETNĚ ODRAZNÉHO PÁSKU | KUS | 108 | 0 | 0 | 0 | 2
PP |  |  |  | směrové sloupky Z11a,b
VV |  |  |  | bude čerpáno dle skutečně zjištěného stavu se souhlasem TDS
P | 46 | 91228 | B | SMĚROVÉ SLOUPKY Z PLAST HMOT VČETNĚ ODRAZNÉHO PÁSKU | KUS | 6 | 0 | 0 | 0 | 2
PP |  |  |  | směrové sloupky Z11 b,c
VV |  |  |  | bude čerpáno dle skutečně zjištěného stavu se souhlasem TDS
P | 47 | 91238 |  | SMĚROVÉ SLOUPKY Z PLAST HMOT - NÁSTAVCE NA SVODIDLA VČETNĚ ODRAZNÉHO PÁSKU | KUS | 18 | 0 | 0 | 0 | 2
PP |  |  |  | nástavce směrových sloupků Z11 a,b
VV |  |  |  | bude čerpáno dle skutečně zjištěného stavu se souhlasem TDS
P | 48 | 914143 |  | DOPRAV ZNAČ ZÁKL VEL OCEL FÓLIE TŘ 3 - DEMONTÁŽ | KUS | 16 | 0 | 0 | 0 | 2
PP |  |  |  | SDZ - odstranění vč. odvozu a likvidace
VV |  |  |  | IS20 1 ks; IZ4a 1 ks; IZ4b 1 ks; A2b 1 ks; IP22 1 ks; P1 1 ks; E2b 2 ks; IS4a 1x; IS4b 1x; IS4c 1x; B13 2 ks; E13 2 ks; P4 1 ks;
P | 49 | 914161 |  | DOPRAVNÍ ZNAČKY ZÁKLADNÍ VELIKOSTI HLINÍKOVÉ FÓLIE TŘ 1 - DODÁVKA A MONTÁŽ | KUS | 21 | 0 | 0 | 0 | 2
PP |  |  |  | SDZ - nové
VV |  |  |  | IS20 1 ks; IZ4a 1 ks; IZ4b 1 ks; A2b 1 ks; IP22 1 ks; P1 3 ks; E2b 4 ks; IS4a 1x; IS4b 1x; IS4c 1x; B13 2 ks; E13 2 ks; P4 2 ks
P | 50 | 914913 |  | SLOUPKY A STOJKY DZ Z OCEL TRUBEK ZABETON DEMONTÁŽ | KUS | 10 | 0 | 0 | 0 | 2
PP |  |  |  | SDZ - odstranění vč. odvozu a likvidace
VV |  |  |  | bude čerpáno dle skutečně zjištěného stavu se souhlasem TDS
P | 51 | 914941 |  | SLOUPKY A STOJKY DOPRAVNÍCH ZNAČEK Z HLINÍK TRUBEK DO PATKY - DODÁVKA A MONTÁŽ | KUS | 13 | 0 | 0 | 0 | 2
PP |  |  |  | SDZ - nové
VV |  |  |  | bude čerpáno dle skutečně zjištěného stavu se souhlasem TDS
P | 52 | 915111 |  | VODOROVNÉ DOPRAVNÍ ZNAČENÍ BARVOU HLADKÉ - DODÁVKA A POKLÁDKA | M2 | 556 | 0 | 0 | 0 | 2
PP |  |  |  | VDZ - nástřik
VV |  |  |  | V4 (0,125) ... 539 m2 V2b (0,25) ... 17 m2
P | 53 | 915231 |  | VODOR DOPRAV ZNAČ PLASTEM PROFIL ZVUČÍCÍ - DOD A POKLÁDKA | M2 | 556 | 0 | 0 | 0 | 2
PP |  |  |  | VDZ - plastem
VV |  |  |  | V4 (0,125) ... 539 m2 V2b (0,25) ... 17 m2
P | 54 | 917224 |  | SILNIČNÍ A CHODNÍKOVÉ OBRUBY Z BETONOVÝCH OBRUBNÍKŮ ŠÍŘ 150MM | M | 132 | 0 | 0 | 0 | 2
PP |  |  |  | silniční betonová obruba 250x150x1000 do C20/25N XF3 v tl. min. 0,10 m
VV |  |  |  | bude čerpáno dle skutečně zjištěného stavu se souhlasem TDS
P | 55 | 9183A3 |  | PROPUSTY Z TRUB DN 300MM PLASTOVÝCH | M | 18 | 0 | 0 | 0 | 2
PP |  |  |  | trouba DN 300 z korugovaného plastu
VV |  |  |  | propustek č. 1 (km 0,580) ... 7 m propustek č. 2 (km 0,958) ... 11 m
P | 56 | 931325 |  | TĚSNĚNÍ DILATAČ SPAR ASF ZÁLIVKOU MODIFIK PRŮŘ DO 600MM2 | M | 2386 | 0 | 0 | 0 | 2
PP |  |  |  | vč. natření penetračním adhezním nátěrem a vyplnění zálivkou N2 za horka (dle TP 115) s posyp horkým kamenivem 2/4
VV |  |  |  | viz. pol.113765
P | 57 | 935212 |  | PŘÍKOPOVÉ ŽLABY Z BETON TVÁRNIC ŠÍŘ DO 600MM DO BETONU TL 100MM | M | 105 | 0 | 0 | 0 | 2
PP |  |  |  | betonová žlabovka šířky 0,6 m vč. bet. lože (pod žlabovku) C25/30-XF3 tl. 0,10 m
VV |  |  |  | bude čerpáno dle skutečně zjištěného stavu se souhlasem TDS