## Příloha-tech specifikace
Technická specifikace a požadavky | Měřítko plnění | Hodnota
Podvozek - silniční motorové vozidlo
nové silniční motorové vozidlo pro provoz vpravo, s celkovou hmotností min 12 tun | ANO/NE | [doplní účastník typ a model]
vozidlo musí splňovat parametry uvedené v příloze č. 2 zákona 247/2000 Sb. písm. j) | ANO/NE
celková délka vozidla min. 8 000 mm max. 8 500 mm | ANO/NE | [doplní účastník]
pérování ocel/vzduch | ANO/NE | [doplní účastník]
posilovač řízení | ANO/NE | [doplní účastník]
6 válců,objem motoru min 6.500ccm, výkon min 160 kW, palivo nafta | ANO/NE | [doplní účastník]
alternátor min. 90 A | ANO/NE | [doplní účastník]
plnění emisní normy Euro 6e | ANO/NE | [doplní účastník]
sání vzduchu vrchní | ANO/NE | [doplní účastník]
automatická převodovka, min. počet převodových stupňů 8 | ANO/NE | [doplní účastník]
denní kabina bez lůžka | ANO/NE | [doplní účastník]
klimatizace, vytápění kabiny i nezávislým teplovzdušným topením | ANO/NE | [doplní účastník]
kabina s levostranným řízením pro provoz vpravo-počet míst k sezení min. 3 | ANO/NE | [doplní účastník]
hydraulické sklápění kabiny | ANO/NE | [doplní účastník]
imobilizer | ANO/NE | [doplní účastník]
centrální zamykání - dálkové | ANO/NE | [doplní účastník]
digitální tachograf s údaji v km | ANO/NE | [doplní účastník]
volant výškově a sklonově nastavitelný | ANO/NE | [doplní účastník]
zadní stěna kabiny bez oken | ANO/NE | [doplní účastník]
determální skla | ANO/NE | [doplní účastník]
vnější sluneční clona | ANO/NE | [doplní účastník]
zpětná vnější zrcátka - elektricky ovládaná a vyhřívaná | ANO/NE | [doplní účastník]
okna dveří elektricky ovládaná | ANO/NE | [doplní účastník]
potahy sedadel textilní | ANO/NE | [doplní účastník]
pneumaticky odpružené sedadlo řidiče | ANO/NE | [doplní účastník]
pneumaticky odpružené sedadlo spolujezdce (vpravo pro učitele)
sedadlo pro druhého spolujezdce (uprostřed pro komisaře) | ANO/NE | [doplní účastník]
zadní LED světlomety | ANO/NE | [doplní účastník]
asistent rozjezdu do kopce | ANO/NE | [doplní účastník]
LDWS ( hlídač jízdního pruhu ) | ANO/NE | [doplní účastník]
přední mlhová světla | ANO/NE | [doplní účastník]
systém pohonu vozidla 4 x 2 s uzávěrkou diferenciálu | ANO/NE | [doplní účastník]
ocelové disky, rozměry ráfků min 19,5 palců | ANO/NE | [doplní účastník]
nádrž AdBlue min. 30 litrů - vyhřívaná | ANO/NE | [doplní účastník]
palivová nádrž min. 200 litrů | ANO/NE | [doplní účastník]
2. brzdový pedál pro učitele autoškoly | ANO/NE | [doplní účastník]
kamera pro učitele sledující levou stranu vozidla s monitorem | ANO/NE | [doplní účastník]
zadní parkovací kamera s monitorem v kabině řidiče (umístění monitoru s viditelností pro řidiče i učitele) | ANO/NE | [doplní účastník]
označení vozidla pro výuku řidičů | ANO/NE | [doplní účastník]
akumulátory min. 2x 170 Ah, mechanický odpojovač | ANO/NE | [doplní účastník]
vyhřívaný předfiltr paliva a vysoušeč vzduchu | ANO/NE | [doplní účastník]
elektronická výbava - min.ESP, ABS, ASR | ANO/NE | [doplní účastník]
vnější akustická signalizace při zařazení zpátečky s vypínačem | ANO/NE | [doplní účastník]
světla pro denní svícení - LED integrované v hlavních světlometech | ANO/NE | [doplní účastník]
systém hlášení servisních intervalů (v rámci palubního přístroje a zobrazení) | ANO/NE | [doplní účastník]
přední nouzový tažný hák s čepem | ANO/NE | [doplní účastník]
vozidlo vybaveno celoročními pneumatikami a kompletním rezervním kolem | ANO/NE | [doplní účastník]
standardní nářadí | ANO/NE | [doplní účastník]
hever, dva parkovací klíny | ANO/NE | [doplní účastník]
základní povinná výbava vozidla pro provoz v ČR | ANO/NE | [doplní účastník]
Valníková nástavba na vozidle
ocelový, žárově zinkovaný pomocný rám | ANO/NE | [doplní účastník]
min. 4 páry kotvících ok v lemech | ANO/NE | [doplní účastník]
podlaha vodovzdorná překližka tl. min. 21 mm | ANO/NE | [doplní účastník]
přední čelo Al - eloxované, min. výška 1 500 mm, výztuhy předního čela | ANO/NE | [doplní účastník]
bočnice a zadní čelo Al - eloxované, výška min. 400 mm | ANO/NE | [doplní účastník]
Al plachtová konstrukce | ANO/NE | [doplní účastník]
min. 3 řady latění | ANO/NE | [doplní účastník]
barva plachty světlá | ANO/NE | [doplní účastník]
shrnovací boky plachty s napínáním přes ráčnu v zadní části nástavby | ANO/NE | [doplní účastník]
posiční osvětlení + nápadné značení dle platných předpisů ČR | ANO/NE | [doplní účastník]
pracovní světlo uvnitř nástavby | ANO/NE | [doplní účastník]
schránka na nářadí o objmu min. 120 l | ANO/NE | [doplní účastník]
reklamní potisk plachty podle grafiky zadavatele | ANO/NE | [doplní účastník]
min. šíře nástavby 2 500 mm, max. šíře nástavby 2 550 mm | ANO/NE | [doplní účastník]
min. boční nakládací výška 2,0 m, max. boční nakládací výška 2,2 m | ANO/NE | [doplní účastník]
Ostatní netechnické podmínky
bezplatné zaškolení obsluhy |  | ANO/NE
dodávka návodu k obsluze (podvozek a nástavby) v písemné formě a to vše v ČJ |  | ANO/NE
záruka min 24 měsíců na celé vozidlo |  | ANO/NE
doklady pro registraci a pro řádný provoz na pozemních komunikacích ČR |  | ANO/NE
zápis ovládání pedálu pro učitele do ISTP |  | ANO/NE
autorizovaný servis vozidla do 50 km od sídla zadavatele výběrového řízení |  | ANO/NE
předání vozidla v sídle zadavatele Jičínská 762, 293 01 Mladá Boleslav |  | ANO/NE