## Rekapitulace stavby
Export VZ |  | List obsahuje: |  |  |  |  | 1) Rekapitulace stavby |  |  | 2) Rekapitulace objektů stavby a soupisů prací | [15 empty] | 3.0 | ZAMOK |  |  |  |  | False | False | {3d65b89d-66bf-4d4f-a16d-6208f6d531e9}
[31 empty] | 0,01 | 21
[31 empty] | 0,01 | 15
|  | REKAPITULACE STAVBY | [15 empty] | v --- níže se nacházejí doplnkové a pomocné údaje k sestavám --- v | [11 empty] | Návod na vyplnění | 0,001
|  | Kód: |  |  |  |  | 2016-081 | [22 empty] | Měnit lze pouze buňky se žlutým podbarvením! 1) v Rekapitulaci stavby vyplňte údaje o Uchazeči (přenesou se do ostatních sestav i v jiných listech) 2) na vybraných listech vyplňte v sestavě Soupis prací ceny u položek Podrobnosti k vyplnění naleznete na poslední záložce s Pokyny pro vyplnění | 0,01
|  | Stavba: |  |  |  |  | II/268 x III/2683 Malobratřice, úprava nehodové křižovatky | [23 empty] | 0,01
|  | KSO: | [11 empty] | CC-CZ: | [16 empty] | 0,01
|  | Místo: |  |  |  |  | Malobratřice | [6 empty] | Datum: |  | 19. 2. 2018 | [14 empty] | 0,01
0,01
|  | Zadavatel: | [11 empty] | IČ: |  | 00066001 | [14 empty] | 0,01
|  |  | Krajská správa a údržba silnic Středočeského kraje | [10 empty] | DIČ: |  | CZ00066001 | [14 empty] | 0,01
0,01
|  | Uchazeč: | [11 empty] | IČ: |  | Vyplň údaj | [14 empty] | 0,01
|  |  | Vyplň údaj | [10 empty] | DIČ: |  | Vyplň údaj | [14 empty] | 0,01
False
|  | Projektant: | [11 empty] | IČ: |  | 27086135 | [14 empty] | False
|  |  | CR Project s.r.o. | [10 empty] | DIČ: |  | CZ27086135 | [14 empty] | False
0,01
|  | Poznámka: | [28 empty] | 0,01
|  |  | Soupis prací je sestaven s využitím položek Cenové soustavy ÚRS. Cenové a technické podmínky položek Cenové soustavy ÚRS, které nejsou uvedeny v soupisu prací (informace z tzv. úvodních částí katalogů) jsou neomezeně dálkově k dispozici na www.cs-urs.cz. Položky soupisu prací, které nemají ve sloupci „Cenová soustava“ uveden žádný údaj, nepochází z Cenové soustavy ÚRS. .......................... Soupis výkonů je zpracován s výhradou, jako nezávazný, dle §2622 zák. č. 89/2012 Sb. NOZ. .......................... Rozpočet (soupis prací) je vypracován na základě projektové dokumentace - jedná se o odhad nákladů. Veškeré položky rozpočtu (soupisu prací) je bezpodmínečně nutné provádět (případně oceňovat) dle projektové dokumentace, která je jednoznačně nadřazená tomuto rozpočtu (soupisu prací). Tato nadřazená projektová dokumentace určuje, doplňuje, případně dopřesňuje obsah jednotlivých položek tohoto rozpočtu (výkazu výměr), případně může tento rozpočet (výkaz výměr) rozšířit o další položky. .......................... Pokud je v soupisu prací definován konkrétní výrobek, je tím definován minimální požadovaný standard, uchazeč může ve své nabídce tento výrobek nahradit výrobkem se srovnatelnými nebo lepšími parametry. Parametry pro srovnání se rozumí zejména parametry výkonnostní, funkční a parametry životnosti. .......................... Vzhledem k charakteru stavby a to liniová, byly všechny plošné výměry ve výkazu výměr odečteny ze situace ve formátu dwg. | [27 empty] | True
|  | Cena bez DPH | [11 empty] | 0
[8 empty] | Sazba daně |  | Základ daně |  |  |  | Výše daně
|  | DPH |  | základní |  |  |  | 21% |  | 0 |  |  |  | 0
|  |  |  | snížená |  |  |  | 15% |  | 0 |  |  |  | 0
|  |  |  | zákl. přenesená |  |  |  | 21% |  | 0 |  |  |  | 0
|  |  |  | sníž. přenesená |  |  |  | 15% |  | 0 |  |  |  | 0
|  |  |  | nulová |  |  |  | 0% |  | 0 |  |  |  | 0
|  | Cena s DPH | [6 empty] | v |  | CZK |  |  | 0
REKAPITULACE OBJEKTŮ STAVBY A SOUPISŮ PRACÍ
| Kód: | [6 empty] | 2016-081
| Stavba: | [6 empty] | II/268 x III/2683 Malobratřice, úprava nehodové křižovatky
| Místo: | [6 empty] | Malobratřice |  |  |  |  | Datum: |  | 19. 2. 2018
| Zadavatel: | [6 empty] | Krajská správa a údržba silnic Středočeského kraje |  |  |  |  | Projektant: |  | CR Project s.r.o. |  |  | Informatívní údaje z listů zakázek
Uchazeč:
| Kód |  |  |  | Objekt, Soupis prací | [6 empty] | Cena bez DPH [CZK] |  |  |  | Cena s DPH [CZK] | Typ | z toho Ostat. náklady [CZK] | DPH [CZK] | Normohodiny [h] | DPH základní [CZK] | DPH snížená [CZK] | DPH základní přenesená [CZK] | DPH snížená přenesená [CZK] | Základna DPH základní | Základna DPH snížená | Základna DPH zákl. přenesená | Základna DPH sníž. přenesená | Základna DPH nulová
| Náklady stavby celkem | [10 empty] | 0 |  |  |  | 0 |  | 0 | 0 | 0 | 0 | 0 | 0 | 0 | 0 | 0 | 0 | 0 | 0 |  | D | 0 | ###NOIMPORT### | IMPORT | {3d65b89d-66bf-4d4f-a16d-6208f6d531e9} | {00000000-0000-0000-0000-000000000000}
|  | A |  |  |  | UZNATELNÉ NÁKLADY | [5 empty] | 0 |  |  |  | 0 | STA | 0 | 0 | 0 | 0 | 0 | 0 | 0 | 0 | 0 | 0 | 0 | 0 |  | D | 1 | ###NOIMPORT### | IMPORT | {e6a27874-772e-47b7-860e-0271cb8a3639} | {3d65b89d-66bf-4d4f-a16d-6208f6d531e9} | 2
/ |  |  | SO.101.A |  |  |  | SO.101.A - Komunikace a odvodnění |  |  |  |  | 0 |  |  |  | 0 | Soupis | 0 | 0 | 0 | 0 | 0 | 0 | 0 | 0 | 0 | 0 | 0 | 0 |  |  | 2 |  | IMPORT | {11ff2220-7b11-4ee0-9094-7dee74b0e02d} | {e6a27874-772e-47b7-860e-0271cb8a3639}
/ |  |  | SO.102 |  |  |  | SO.102 - Propustky |  |  |  |  | 0 |  |  |  | 0 | Soupis | 0 | 0 | 0 | 0 | 0 | 0 | 0 | 0 | 0 | 0 | 0 | 0 |  |  | 2 |  | IMPORT | {d00f7a3c-3eaa-4d76-9586-999ea831daea} | {e6a27874-772e-47b7-860e-0271cb8a3639}
/ |  |  | VoN.A |  |  |  | Vedlejší a ostatní náklady |  |  |  |  | 0 |  |  |  | 0 | Soupis | 0 | 0 | 0 | 0 | 0 | 0 | 0 | 0 | 0 | 0 | 0 | 0 |  |  | 2 |  | IMPORT | {f3ac09f3-111b-4c66-8e3f-1ea5e7095743} | {e6a27874-772e-47b7-860e-0271cb8a3639}
|  | B |  |  |  | NEUZNATELNÉ NÁKLADY | [5 empty] | 0 |  |  |  | 0 | STA | 0 | 0 | 0 | 0 | 0 | 0 | 0 | 0 | 0 | 0 | 0 | 0 |  | D | 1 | ###NOIMPORT### | IMPORT | {e79148c5-47b1-4e46-b957-b59bdac61c23} | {3d65b89d-66bf-4d4f-a16d-6208f6d531e9} | 2
/ |  |  | SO.101.B |  |  |  | SO.101.B - Komunikace a odvodnění |  |  |  |  | 0 |  |  |  | 0 | Soupis | 0 | 0 | 0 | 0 | 0 | 0 | 0 | 0 | 0 | 0 | 0 | 0 |  |  | 2 |  | IMPORT | {a7ade559-3543-43cb-8cfe-794c625af82b} | {e79148c5-47b1-4e46-b957-b59bdac61c23}
/ |  |  | VoN.B |  |  |  | Vedlejší a ostatní náklady |  |  |  |  | 0 |  |  |  | 0 | Soupis | 0 | 0 | 0 | 0 | 0 | 0 | 0 | 0 | 0 | 0 | 0 | 0 |  |  | 2 |  | IMPORT | {561826af-fafc-4e43-a8ac-05d2131ef779} | {e79148c5-47b1-4e46-b957-b59bdac61c23}

## SO.101.A - SO.101.A - Kom...
| List obsahuje: |  | 1) Krycí list soupisu | 2) Rekapitulace |  |  | 3) Soupis prací | Zpět na list: | Rekapitulace stavby
{11ff2220-7b11-4ee0-9094-7dee74b0e02d}
2
| KRYCÍ LIST SOUPISU | [8 empty] | v --- níže se nacházejí doplnkové a pomocné údaje k sestavám --- v | [8 empty] | False
Stavba:
II/268 x III/2683 Malobratřice, úprava nehodové křižovatky
Objekt:
A - UZNATELNÉ NÁKLADY
Soupis:
SO.101.A - SO.101.A - Komunikace a odvodnění
| KSO: |  |  |  |  | CC-CZ:
| Místo: |  | Malobratřice |  |  | Datum: | 19. 2. 2018
| Zadavatel: |  |  |  |  | IČ: | 00066001
|  | Krajská správa a údržba silnic Středočeského kraje |  |  |  | DIČ: | CZ00066001
| Uchazeč: |  |  |  |  | IČ:
DIČ:
| Projektant: |  |  |  |  | IČ: | 27086135
|  | CR Project s.r.o. |  |  |  | DIČ: | CZ27086135
Poznámka:
Soupis prací je sestaven s využitím položek Cenové soustavy ÚRS. Cenové a technické podmínky položek Cenové soustavy ÚRS, které nejsou uvedeny v soupisu prací (informace z tzv. úvodních částí katalogů) jsou neomezeně dálkově k dispozici na www.cs-urs.cz. Položky soupisu prací, které nemají ve sloupci „Cenová soustava“ uveden žádný údaj, nepochází z Cenové soustavy ÚRS. .......................... Soupis výkonů je zpracován s výhradou, jako nezávazný, dle §2622 zák. č. 89/2012 Sb. NOZ. .......................... Rozpočet (soupis prací) je vypracován na základě projektové dokumentace - jedná se o odhad nákladů. Veškeré položky rozpočtu (soupisu prací) je bezpodmínečně nutné provádět (případně oceňovat) dle projektové dokumentace, která je jednoznačně nadřazená tomuto rozpočtu (soupisu prací). Tato nadřazená projektová dokumentace určuje, doplňuje, případně dopřesňuje obsah jednotlivých položek tohoto rozpočtu (výkazu výměr), případně může tento rozpočet (výkaz výměr) rozšířit o další položky. .......................... Pokud je v soupisu prací definován konkrétní výrobek, je tím definován minimální požadovaný standard, uchazeč může ve své nabídce tento výrobek nahradit výrobkem se srovnatelnými nebo lepšími parametry. Parametry pro srovnání se rozumí zejména parametry výkonnostní, funkční a parametry životnosti. .......................... Vzhledem k charakteru stavby a to liniová, byly všechny plošné výměry ve výkazu výměr odečteny ze situace ve formátu dwg.
| Cena bez DPH | [5 empty] | 0
|  |  | Základ daně |  |  | Sazba daně | Výše daně
| DPH | základní | 0 |  |  | 21% | 0
|  | snížená | 0 |  |  | 15% | 0
|  | zákl. přenesená | 0 |  |  | 21% | 0
|  | sníž. přenesená | 0 |  |  | 15% | 0
|  | nulová | 0 |  |  | 0% | 0
| Cena s DPH |  |  | v | CZK |  | 0
REKAPITULACE ČLENĚNÍ SOUPISU PRACÍ
Stavba:
II/268 x III/2683 Malobratřice, úprava nehodové křižovatky
Objekt:
A - UZNATELNÉ NÁKLADY
Soupis:
SO.101.A - SO.101.A - Komunikace a odvodnění
Místo: |  |  | Malobratřice |  |  | Datum: | 19. 2. 2018
Zadavatel: |  |  | Krajská správa a údržba silnic Středočeského kraje |  |  | Projektant: | CR Project s.r.o.
Uchazeč:
Kód dílu - Popis | [6 empty] | Cena celkem [CZK]
Náklady soupisu celkem | [6 empty] | 0 | [12 empty] | -1
| HSV - Práce a dodávky HSV | [5 empty] | 0
| 1 - Zemní práce | [5 empty] | 0
| R10 - Společné zemní práce | [5 empty] | 0
| R11 - Zemní práce pro komunikace | [5 empty] | 0
| 5 - Komunikace | [5 empty] | 0
| R51 - Podkladní vrstvy | [5 empty] | 0
| R52 - Komunikace pro automobilovou dopravu - asfalt | [5 empty] | 0
| D59 - Ostatní plochy komunikací | [5 empty] | 0
| 9 - Ostatní konstrukce a práce-bourání | [5 empty] | 0
| R90 - Společné práce pro bourání a konstrukce | [5 empty] | 0
| R91 - Osazení obrub a linek | [5 empty] | 0
| R96 - Bourání povrchů komunikací | [5 empty] | 0
| R97 - Ostatní bourací práce | [5 empty] | 0
| R98 - Vodorovné dopravní značení | [5 empty] | 0
| R99 - Svislé dopravní značení | [5 empty] | 0
| 99 - Přesun hmot | [5 empty] | 0
SOUPIS PRACÍ
Stavba:
II/268 x III/2683 Malobratřice, úprava nehodové křižovatky
Objekt:
A - UZNATELNÉ NÁKLADY
Soupis:
SO.101.A - SO.101.A - Komunikace a odvodnění
Místo: |  |  | Malobratřice |  |  | Datum: | 19. 2. 2018
Zadavatel: |  |  | Krajská správa a údržba silnic Středočeského kraje |  |  | Projektant: | CR Project s.r.o.
Uchazeč:
PČ | Typ | Kód | Popis | MJ | Množství | J.cena [CZK] | Cena celkem [CZK] | Cenová soustava |  | Poznámka | DPH | J. Nh [h] | Nh celkem [h] | J. hmotnost [t] | Hmotnost celkem [t] | J. suť [t] | Suť Celkem [t]
Náklady soupisu celkem | [6 empty] | 0 | [5 empty] | 0 |  | 1491.6265 |  | 1891.518 |  | D | -1 | [10 empty] | 0
| D | HSV | Práce a dodávky HSV |  |  |  | 0 | [5 empty] | 0 |  | 1491.6265 |  | 1891.518 | 1 | D | 0 |  |  |  | ROZPOCET | [6 empty] | 0
| D | 1 | Zemní práce |  |  |  | 0 | [5 empty] | 0 |  | 103.525 |  | 0 | 1 | D | 1 |  |  |  | ROZPOCET | [6 empty] | 0
| D | R10 | Společné zemní práce |  |  |  | 0 | [5 empty] | 0 |  | 0 |  | 0 | 1 | D | 2 |  |  |  | ROZPOCET | [6 empty] | 0
1 | K | 162701105 | Vodorovné přemístění do 10000 m výkopku/sypaniny z horniny tř. 1 až 4 | m3 | 2215 |  | 0 | CS ÚRS 2018 01 |  |  | základní |  | 0 | 0 | 0 | 0 | 0 | 4 | K | 3 |  |  |  | ROZPOCET | 0 | 0 | 0 | 0 | 0 | 1 | 0 | 4 | 337354878
| VV |  | Odvoz výkopku na skládku: | [15 empty] | VV | 3 | 1 | True | 0 | ROZPOCET
| VV |  | 2215,0 "- z komunikací" |  | 2215 | [13 empty] | VV | 3 | 2 | True | 1 | ROZPOCET
2 | K | 171201201 | Uložení sypaniny na skládky | m3 | 2215 |  | 0 | CS ÚRS 2018 01 |  |  | základní |  | 0 | 0 | 0 | 0 | 0 | 4 | K | 3 |  |  |  | ROZPOCET | 0 | 0 | 0 | 0 | 0 | 1 | 0 | 4 | 947545015
| VV |  | 2215,0 "- z komunikací" |  | 2215 | [13 empty] | VV | 3 | 2 | True | 1 | ROZPOCET
3 | K | 171201212 | Poplatek za uložení odpadu ze sypaniny na skládce (skládkovné) | m3 | 2215 |  | 0 |  |  |  | základní |  | 0 | 0 | 0 | 0 | 0 | 4 | K | 3 |  |  |  | ROZPOCET | 0 | 0 | 0 | 0 | 0 | 1 | 0 | 4 | -1578455091
| VV |  | 2215,0 "- viz. položka č. 171201201 - Uložení sypaniny na skládku" |  | 2215 | [13 empty] | VV | 3 | 2 | True | 1 | ROZPOCET
4 | K | 181101102 | Úprava pláně v zářezech v hornině tř. 1 až 4 se zhutněním | m2 | 2293.9 |  | 0 |  |  |  | základní |  | 0 | 0 | 0 | 0 | 0 | 4 | K | 3 |  |  |  | ROZPOCET | 0 | 0 | 0 | 0 | 0 | 1 | 0 | 4 | 1292453286
| VV |  | Komunikace pro aut. dop. - asfalt: | [15 empty] | VV | 3 | 1 | True | 0 | ROZPOCET
| VV |  | 1238,50*1,40 "- plocha komunikace - v místě KS I" |  | 1733.9 | [13 empty] | VV | 3 | 2 | True | 0 | ROZPOCET
| VV |  | 400,0*1,40 "- plocha komunikace - v místě KS II" |  | 560 | [13 empty] | VV | 3 | 2 | True | 0 | ROZPOCET
| VV |  | Součet |  | 2293.9 | [13 empty] | VV | 3 | 4 | True | 1 | ROZPOCET
| D | R11 | Zemní práce pro komunikace |  |  |  | 0 | [5 empty] | 0 |  | 103.525 |  | 0 | 1 | D | 2 |  |  |  | ROZPOCET | [6 empty] | 0
5 | K | 122202203 | Odkopávky a prokopávky nezapažené pro silnice objemu do 5000 m3 v hornině tř. 3 | m3 | 2215 |  | 0 | CS ÚRS 2018 01 |  |  | základní |  | 0 | 0 | 0 | 0 | 0 | 4 | K | 3 |  |  |  | ROZPOCET | 0 | 0 | 0 | 0 | 0 | 1 | 0 | 4 | -1125630443
| VV |  | Odkop pro spodní stavbu komunikací: | [15 empty] | VV | 3 | 1 | True | 0 | ROZPOCET
| VV |  | 18,25*120,0+0,100*10,0*25,0 "- v místě komunikace" |  | 2215 | [13 empty] | VV | 3 | 2 | True | 1 | ROZPOCET
6 | K | 122202209 | Příplatek k odkopávkám a prokopávkám pro silnice v hornině tř. 3 za lepivost | m3 | 2215 |  | 0 | CS ÚRS 2018 01 |  |  | základní |  | 0 | 0 | 0 | 0 | 0 | 4 | K | 3 |  |  |  | ROZPOCET | 0 | 0 | 0 | 0 | 0 | 1 | 0 | 4 | -80375902
| VV |  | 2215,0 "- viz. položka 122202201 - Odkopávky pro silnice" |  | 2215 | [13 empty] | VV | 3 | 2 | True | 1 | ROZPOCET
7 | K | 120001101 | Příplatek za ztížení odkopávky nebo prokkopávky v blízkosti inženýrských sítí | m3 | 44.3 |  | 0 | CS ÚRS 2018 01 |  |  | základní |  | 0 | 0 | 0 | 0 | 0 | 4 | K | 3 |  |  |  | ROZPOCET | 0 | 0 | 0 | 0 | 0 | 1 | 0 | 4 | 302935036
| VV |  | Uvažováno s 2,0% objemu: | [15 empty] | VV | 3 | 1 | True | 0 | ROZPOCET
| VV |  | 2215,0*0,02 |  | 44.3 | [13 empty] | VV | 3 | 2 | True | 1 | ROZPOCET
8 | K | 171101141 | Uložení sypaniny do 0,75 m3 násypu na 1 m silnice nebo železnice | m3 | 50.5 |  | 0 | CS ÚRS 2018 01 |  |  | základní |  | 0 | 0 | 0 | 0 | 0 | 4 | K | 3 |  |  |  | ROZPOCET | 0 | 0 | 0 | 0 | 0 | 1 | 0 | 4 | -482841156
| VV |  | 2*(0,15*155,0+0,05*40,0) "- dosyp pod krajnicemi z nakupovaného materiálu" |  | 50.5 | [13 empty] | VV | 3 | 2 | True | 1 | ROZPOCET
9 | M | 583312001 | štěrkopísek netříděný zásypový materiál | t | 103.525 |  | 0 |  |  |  | základní |  | 0 | 1 | 103.525 | 0 | 0 | 8 | M | 3 |  |  |  | ROZPOCET | 0 | 0 | 0 | 0 | 0 | 1 | 0 | 4 | -2064100136
| VV |  | Uvažováno 2050 kg/m3: | [15 empty] | VV | 3 | 1 | True | 0 | ROZPOCET
| VV |  | 2,050*50,50 "- dosyp pod krajnicemi z nakupovaného materiálu" |  | 103.525 | [13 empty] | VV | 3 | 2 | True | 1 | ROZPOCET
| D | 5 | Komunikace |  |  |  | 0 | [5 empty] | 0 |  | 1378.2894 |  | 0 | 1 | D | 1 |  |  |  | ROZPOCET | [6 empty] | 0
| D | R51 | Podkladní vrstvy |  |  |  | 0 | [5 empty] | 0 |  | 913.9473 |  | 0 | 1 | D | 2 |  |  |  | ROZPOCET | [6 empty] | 0
10 | K | 564851111 | Podklad ze štěrkodrtě ŠD tl 150 mm | m2 | 2621.9 |  | 0 | CS ÚRS 2018 01 |  |  | základní |  | 0 | 0.27994 | 733.9747 | 0 | 0 | 4 | K | 3 |  |  |  | ROZPOCET | 0 | 0 | 0 | 0 | 0 | 1 | 0 | 4 | 1857978358
| VV |  | Komunikace pro aut. dopravu - asfalt: | [15 empty] | VV | 3 | 1 | True | 0 | ROZPOCET
| VV |  | 1238,50*1,40 "- plocha komunikace - v místě KS I" |  | 1733.9 | [13 empty] | VV | 3 | 2 | True | 0 | ROZPOCET
| VV |  | 2*400,0*1,11 "- plocha komunikace - v místě KS II" |  | 888 | [13 empty] | VV | 3 | 2 | True | 0 | ROZPOCET
| VV |  | Součet |  | 2621.9 | [13 empty] | VV | 3 | 4 | True | 1 | ROZPOCET
11 | K | 564861111 | Podklad ze štěrkodrtě ŠD tl 200 mm | m2 | 1300.425 |  | 0 | CS ÚRS 2018 01 |  |  | základní |  | 0 | 0 | 0 | 0 | 0 | 4 | K | 3 |  |  |  | ROZPOCET | 0 | 0 | 0 | 0 | 0 | 1 | 0 | 4 | 1277067468
| VV |  | Komunikace pro aut. dopravu - asfalt: | [15 empty] | VV | 3 | 1 | True | 0 | ROZPOCET
| VV |  | 1238,50*1,05 "- plocha komunikace - v místě KS I" |  | 1300.425 | [13 empty] | VV | 3 | 2 | True | 1 | ROZPOCET
12 | K | 561061121 | Zřízení podkladu ze zeminy upravené vápnem, cementem, směsnými pojivy tl 400 mm plochy do 5000 m2 | m2 | 2293.9 |  | 0 | CS ÚRS 2018 01 |  |  | základní |  | 0 | 0 | 0 | 0 | 0 | 4 | K | 3 |  |  |  | ROZPOCET | 0 | 0 | 0 | 0 | 0 | 1 | 0 | 4 | -1351967854
| VV |  | Úprava podloží vápeno-cementovým pojivem tl. 400mm | [15 empty] | VV | 3 | 1 | True | 0 | ROZPOCET
| VV |  | 1238,50*1,40 "- plocha komunikace - v místě KS I" |  | 1733.9 | [13 empty] | VV | 3 | 2 | True | 0 | ROZPOCET
| VV |  | 400,0*1,40 "- plocha komunikace - v místě KS II" |  | 560 | [13 empty] | VV | 3 | 2 | True | 0 | ROZPOCET
| VV |  | Součet |  | 2293.9 | [13 empty] | VV | 3 | 4 | True | 1 | ROZPOCET
13 | M | 585301600 | vápno nehašené vzdušné CL 90 jemně mleté VL | t | 67.441 |  | 0 | CS ÚRS 2018 01 |  |  | základní |  | 0 | 1 | 67.441 | 0 | 0 | 8 | M | 3 |  |  |  | ROZPOCET | 0 | 0 | 0 | 0 | 0 | 1 | 0 | 4 | -1941146557
| VV |  | Uvažovaná objemová hmotnost zeminy 1750 kg/m3 | [15 empty] | VV | 3 | 1 | True | 0 | ROZPOCET
| VV |  | Uvažované množství vápna 3% | [15 empty] | VV | 3 | 1 | True | 0 | ROZPOCET
| VV |  | (Přesné množství pojiva se stanoví inženýrsko-geologickým průzkumem na základě průkazní zkoušky) | [15 empty] | VV | 3 | 1 | True | 0 | ROZPOCET
| VV |  | 0,400*2293,90*1,40*1,75*0,03 |  | 67.4407 | [13 empty] | VV | 3 | 2 | True | 1 | ROZPOCET
14 | M | 58521130 | cement portlandský 42,5 MPa, pro nízké teploty | t | 112.401 |  | 0 | CS ÚRS 2018 01 |  |  | základní |  | 0 | 1 | 112.401 | 0 | 0 | 8 | M | 3 |  |  |  | ROZPOCET | 0 | 0 | 0 | 0 | 0 | 1 | 0 | 4 | 228222573
| VV |  | Uvažovaná objemová hmotnost zeminy 1750 kg/m3 | [15 empty] | VV | 3 | 1 | True | 0 | ROZPOCET
| VV |  | Uvažované množství vápna 5% | [15 empty] | VV | 3 | 1 | True | 0 | ROZPOCET
| VV |  | (Přesné množství pojiva se stanoví inženýrsko-geologickým průzkumem na základě průkazní zkoušky) | [15 empty] | VV | 3 | 1 | True | 0 | ROZPOCET
| VV |  | 0,400*2293,90*1,40*1,75*0,05 |  | 112.4011 | [13 empty] | VV | 3 | 2 | True | 1 | ROZPOCET
15 | K | 919721202 | Geomříž pro vyztužení asfaltového povrchu z PP s geotextilií | m2 | 66.99 |  | 0 | CS ÚRS 2018 01 |  |  | základní |  | 0 | 0.00195 | 0.13063 | 0 | 0 | 4 | K | 3 |  |  |  | ROZPOCET | 0 | 0 | 0 | 0 | 0 | 1 | 0 | 4 | -479255242
| VV |  | 66,0*1,015 "- komunikace v místě propustku" |  | 66.99 | [13 empty] | VV | 3 | 2 | True | 1 | ROZPOCET
| D | R52 | Komunikace pro automobilovou dopravu - asfalt |  |  |  | 0 | [5 empty] | 0 |  | 375.8901 |  | 0 | 1 | D | 2 |  |  |  | ROZPOCET | [6 empty] | 0
16 | K | 577134111 | Asfaltový beton vrstva obrusná ACO 11 (ABS) tř. I tl 40 mm š do 3 m z nemodifikovaného asfaltu | m2 | 1638.5 |  | 0 | CS ÚRS 2018 01 |  |  | základní |  | 0 | 0.10373 | 169.9616 | 0 | 0 | 4 | K | 3 |  |  |  | ROZPOCET | 0 | 0 | 0 | 0 | 0 | 1 | 0 | 4 | 940548121
| VV |  | 1238,50 "- plocha komunikace - v místě KS I" |  | 1238.5 | [13 empty] | VV | 3 | 2 | True | 0 | ROZPOCET
| VV |  | 400,0 "- plocha komunikace - v místě KS II" |  | 400 | [13 empty] | VV | 3 | 2 | True | 0 | ROZPOCET
| VV |  | Součet |  | 1638.5 | [13 empty] | VV | 3 | 4 | True | 1 | ROZPOCET
17 | K | 573231106 | Postřik živičný spojovací ze silniční emulze v množství 0,30 kg/m2 | m2 | 2938.733 |  | 0 | CS ÚRS 2018 01 |  |  | základní |  | 0 | 0 | 0 | 0 | 0 | 4 | K | 3 |  |  |  | ROZPOCET | 0 | 0 | 0 | 0 | 0 | 1 | 0 | 4 | 1607645179
| VV |  | 1238,50*(1,015+1,03) "- plocha komunikace - v místě KS I - 2 vrstvy" |  | 2532.7325 | [13 empty] | VV | 3 | 2 | True | 0 | ROZPOCET
| VV |  | 400,0*1,015 "- plocha komunikace - v místě KS II" |  | 406 | [13 empty] | VV | 3 | 2 | True | 0 | ROZPOCET
| VV |  | Součet |  | 2938.7325 | [13 empty] | VV | 3 | 4 | True | 1 | ROZPOCET
18 | K | 577155112 | Asfaltový beton vrstva ložní ACL 16 (ABH) tl 60 mm š do 3 m z nemodifikovaného asfaltu | m2 | 1257.078 |  | 0 | CS ÚRS 2018 01 |  |  | základní |  | 0 | 0.15559 | 195.5888 | 0 | 0 | 4 | K | 3 |  |  |  | ROZPOCET | 0 | 0 | 0 | 0 | 0 | 1 | 0 | 4 | 1060688949
| VV |  | 1238,50*1,015 "- plocha komunikace - v místě KS I" |  | 1257.0775 | [13 empty] | VV | 3 | 2 | True | 1 | ROZPOCET
19 | K | 577165112 | Asfaltový beton vrstva ložní ACL 16 (ABH) tl 70 mm š do 3 m z nemodifikovaného asfaltu | m2 | 406 |  | 0 | CS ÚRS 2018 01 |  |  | základní |  | 0 | 0 | 0 | 0 | 0 | 4 | K | 3 |  |  |  | ROZPOCET | 0 | 0 | 0 | 0 | 0 | 1 | 0 | 4 | 1734268188
| VV |  | 400,0*1,015 "- plocha komunikace - v místě KS II" |  | 406 | [13 empty] | VV | 3 | 2 | True | 1 | ROZPOCET
20 | K | 565166112 | Asfaltový beton vrstva podkladní ACP 22 (obalované kamenivo OKH) tl 90 mm š do 3 m | m2 | 1275.655 |  | 0 | CS ÚRS 2018 01 |  |  | základní |  | 0 | 0 | 0 | 0 | 0 | 4 | K | 3 |  |  |  | ROZPOCET | 0 | 0 | 0 | 0 | 0 | 1 | 0 | 4 | -1882598440
| VV |  | 1238,50*1,03 "- plocha komunikace - v místě KS I" |  | 1275.655 | [13 empty] | VV | 3 | 2 | True | 1 | ROZPOCET
21 | K | 573111112 | Postřik živičný infiltrační s posypem z asfaltu množství 1 kg/m2 | m2 | 1720.425 |  | 0 | CS ÚRS 2018 01 |  |  | základní |  | 0 | 0.00601 | 10.3398 | 0 | 0 | 4 | K | 3 |  |  |  | ROZPOCET | 0 | 0 | 0 | 0 | 0 | 1 | 0 | 4 | 1260123094
| VV |  | 1238,50*1,05 "- plocha komunikace - v místě KS I" |  | 1300.425 | [13 empty] | VV | 3 | 2 | True | 0 | ROZPOCET
| VV |  | 400,0*1,05 "- plocha komunikace - v místě KS II" |  | 420 | [13 empty] | VV | 3 | 2 | True | 0 | ROZPOCET
| VV |  | Součet |  | 1720.425 | [13 empty] | VV | 3 | 4 | True | 1 | ROZPOCET
22 | K | 565136111 | Asfaltový beton vrstva podkladní ACP 22 (obalované kamenivo OKH) tl 50 mm š do 3 m | m2 | 66.99 |  | 0 | CS ÚRS 2018 01 |  |  | základní |  | 0 | 0 | 0 | 0 | 0 | 4 | K | 3 |  |  |  | ROZPOCET | 0 | 0 | 0 | 0 | 0 | 1 | 0 | 4 | -249426758
| VV |  | Vyrovnávka asfaltového podkladu plochy komunikace | [15 empty] | VV | 3 | 1 | True | 0 | ROZPOCET
| VV |  | 66,0*1,015 "- komunikace v místě propustku pro osazení výztužné geomříže" |  | 66.99 | [13 empty] | VV | 3 | 2 | True | 1 | ROZPOCET
| D | D59 | Ostatní plochy komunikací |  |  |  | 0 | [5 empty] | 0 |  | 88.452 |  | 0 | 1 | D | 2 |  |  |  | ROZPOCET | [6 empty] | 0
23 | K | 569951133 | Zpevnění krajnic asfaltovým recyklátem tl 150 mm | m2 | 273 |  | 0 | CS ÚRS 2018 01 |  |  | základní |  | 0 | 0.324 | 88.452 | 0 | 0 | 4 | K | 3 |  |  |  | ROZPOCET | 0 | 0 | 0 | 0 | 0 | 1 | 0 | 4 | 1450394068
| VV |  | 122,50+51,50+99,0 |  | 273 | [13 empty] | VV | 3 | 2 | True | 1 | ROZPOCET
| D | 9 | Ostatní konstrukce a práce-bourání |  |  |  | 0 | [5 empty] | 0 |  | 9.812 |  | 1891.518 | 1 | D | 1 |  |  |  | ROZPOCET | [6 empty] | 0
| D | R90 | Společné práce pro bourání a konstrukce |  |  |  | 0 | [5 empty] | 0 |  | 0.0047057 |  | 0 | 1 | D | 2 |  |  |  | ROZPOCET | [6 empty] | 0
24 | K | 919735114 | Řezání stávajícího živičného krytu hl do 200 mm | m | 21 |  | 0 | CS ÚRS 2018 01 |  |  | základní |  | 0 | 4.081e-06 | 8.5701e-05 | 0 | 0 | 4 | K | 3 |  |  |  | ROZPOCET | 0 | 0 | 0 | 0 | 0 | 1 | 0 | 4 | 1432791066
| VV |  | Napojení na stavající povrchy - kom. pro aut. dopravu: | [15 empty] | VV | 3 | 1 | True | 0 | ROZPOCET
| VV |  | 8,0+8,0+5,0 |  | 21 | [13 empty] | VV | 3 | 2 | True | 1 | ROZPOCET
25 | K | 919112212 | Řezání spár pro vytvoření komůrky š 10 mm hl 20 mm pro těsnící zálivku v živičném krytu | m | 21 |  | 0 | CS ÚRS 2018 01 |  |  | základní |  | 0 | 0 | 0 | 0 | 0 | 4 | K | 3 |  |  |  | ROZPOCET | 0 | 0 | 0 | 0 | 0 | 1 | 0 | 4 | -1891975195
| VV |  | Napojení na stavající povrchy - kom. pro aut. dopravu: | [15 empty] | VV | 3 | 1 | True | 0 | ROZPOCET
| VV |  | 8,0+8,0+5,0 |  | 21 | [13 empty] | VV | 3 | 2 | True | 1 | ROZPOCET
26 | K | 919121212 | Těsnění spár zálivkou za studena pro komůrky š 10 mm hl 20 mm bez těsnicího profilu | m | 21 |  | 0 | CS ÚRS 2018 01 |  |  | základní |  | 0 | 0.00022 | 0.00462 | 0 | 0 | 4 | K | 3 |  |  |  | ROZPOCET | 0 | 0 | 0 | 0 | 0 | 1 | 0 | 4 | -1844862323
| VV |  | 21,0 "- Viz. pol. č. 919112212 - Řezání spar pro vytvoření komůrky 10x20 mm" |  | 21 | [13 empty] | VV | 3 | 2 | True | 1 | ROZPOCET
| D | R91 | Osazení obrub a linek |  |  |  | 0 | [5 empty] | 0 |  | 8.753 |  | 0 | 1 | D | 2 |  |  |  | ROZPOCET | [6 empty] | 0
27 | K | 915491212 | Osazení vodícího proužku z betonových desek do betonového lože tl do 100 mm š proužku 500 mm | m | 53 |  | 0 | CS ÚRS 2018 01 |  |  | základní |  | 0 | 0.14215 | 7.5339 | 0 | 0 | 4 | K | 3 |  |  |  | ROZPOCET | 0 | 0 | 0 | 0 | 0 | 1 | 0 | 4 | 674916734
| VV |  | 24,0+29,0 |  | 53 | [13 empty] | VV | 3 | 2 | True | 1 | ROZPOCET
28 | M | 592185611 | Krajnicový prefabrikát 1000/500 mm bez otvoru pro směrový sloupek, specifikace viz. PD | kus | 53 |  | 0 |  |  |  | základní |  | 0 | 0.023 | 1.219 | 0 | 0 | 8 | M | 3 |  |  |  | ROZPOCET | 0 | 0 | 0 | 0 | 0 | 1 | 0 | 4 | 1807856060
| VV |  | 24,0+29,0 |  | 53 | [13 empty] | VV | 3 | 2 | True | 1 | ROZPOCET
| D | R96 | Bourání povrchů komunikací |  |  |  | 0 | [5 empty] | 0 |  | 0.2262 |  | 1891.436 | 1 | D | 2 |  |  |  | ROZPOCET | [6 empty] | 0
29 | K | 113154334 | Frézování živičného krytu tl 100 mm pruh š 2 m pl do 10000 m2 bez překážek v trase | m2 | 1740 |  | 0 | CS ÚRS 2018 01 |  |  | základní |  | 0 | 0.00013 | 0.2262 | 0.256 | 445.44 | 4 | K | 3 |  |  |  | ROZPOCET | 0 | 0 | 0 | 0 | 0 | 1 | 0 | 4 | 765762590
| VV |  | Komunikace pro aut. dopravu: | [15 empty] | VV | 3 | 1 | True | 0 | ROZPOCET
| VV |  | 1261,0 "- frézování - komunikace pro aut. dopravu - v místě KS I" |  | 1261 | [13 empty] | VV | 3 | 2 | True | 0 | ROZPOCET
| VV |  | 479,0 "- frézování - komunikace pro aut. dopravu - v místě KS II" |  | 479 | [13 empty] | VV | 3 | 2 | True | 0 | ROZPOCET
| VV |  | Součet |  | 1740 | [13 empty] | VV | 3 | 4 | True | 1 | ROZPOCET
30 | K | 113107242 | Odstranění podkladu živičného tl 100 mm strojně pl přes 200 m2 | m2 | 479 |  | 0 | CS ÚRS 2018 01 |  |  | základní |  | 0 | 0 | 0 | 0.22 | 105.38 | 4 | K | 3 |  |  |  | ROZPOCET | 0 | 0 | 0 | 0 | 0 | 1 | 0 | 4 | -2067268326
| VV |  | Komunikace pro aut. dopravu: | [15 empty] | VV | 3 | 1 | True | 0 | ROZPOCET
| VV |  | 479,0 "- dobourání v místě KS II" |  | 479 | [13 empty] | VV | 3 | 2 | True | 1 | ROZPOCET
31 | K | 113107243 | Odstranění podkladu živičného tl 150 mm strojně pl přes 200 m2 | m2 | 1261 |  | 0 | CS ÚRS 2018 01 |  |  | základní |  | 0 | 0 | 0 | 0.316 | 398.476 | 4 | K | 3 |  |  |  | ROZPOCET | 0 | 0 | 0 | 0 | 0 | 1 | 0 | 4 | 305989752
| VV |  | Komunikace pro aut. dopravu: | [15 empty] | VV | 3 | 1 | True | 0 | ROZPOCET
| VV |  | 1261,0 "- dobourání v místě KS I" |  | 1261 | [13 empty] | VV | 3 | 2 | True | 1 | ROZPOCET
32 | K | 113107223 | Odstranění podkladu z kameniva drceného tl 300 mm strojně pl přes 200 m2 | m2 | 479 |  | 0 | CS ÚRS 2018 01 |  |  | základní |  | 0 | 0 | 0 | 0.44 | 210.76 | 4 | K | 3 |  |  |  | ROZPOCET | 0 | 0 | 0 | 0 | 0 | 1 | 0 | 4 | 1710023540
| VV |  | Komunikace pro aut. dopravu - podkladní vrstva: | [15 empty] | VV | 3 | 1 | True | 0 | ROZPOCET
| VV |  | 479,000 "- pod asfaltem - v místě KS II" |  | 479 | [13 empty] | VV | 3 | 2 | True | 1 | ROZPOCET
33 | K | 113107224 | Odstranění podkladu z kameniva drceného tl 400 mm strojně pl přes 200 m2 | m2 | 1261 |  | 0 | CS ÚRS 2018 01 |  |  | základní |  | 0 | 0 | 0 | 0.58 | 731.38 | 4 | K | 3 |  |  |  | ROZPOCET | 0 | 0 | 0 | 0 | 0 | 1 | 0 | 4 | -2072029472
| VV |  | Komunikace pro aut. dopravu - podkladní vrstva: | [15 empty] | VV | 3 | 1 | True | 0 | ROZPOCET
| VV |  | 1261,000 "- pod asfaltem - v místě KS I" |  | 1261 | [13 empty] | VV | 3 | 2 | True | 1 | ROZPOCET
| D | R97 | Ostatní bourací práce |  |  |  | 0 | [5 empty] | 0 |  | 0 |  | 0.082 | 1 | D | 2 |  |  |  | ROZPOCET | [6 empty] | 0
34 | K | 966006132 | Odstranění značek dopravních nebo orientačních se sloupky s betonovými patkami | kus | 1 |  | 0 | CS ÚRS 2018 01 |  |  | základní |  | 0 | 0 | 0 | 0.082 | 0.082 | 4 | K | 3 |  |  |  | ROZPOCET | 0 | 0 | 0 | 0 | 0 | 1 | 0 | 4 | -1783425256
| D | R98 | Vodorovné dopravní značení |  |  |  | 0 | [5 empty] | 0 |  | 0.41314 |  | 0 | 1 | D | 2 |  |  |  | ROZPOCET | [6 empty] | 0
35 | K | 915611111 | Předznačení vodorovného liniového značení | m | 653 |  | 0 | CS ÚRS 2018 01 |  |  | základní |  | 0 | 0 | 0 | 0 | 0 | 4 | K | 3 |  |  |  | ROZPOCET | 0 | 0 | 0 | 0 | 0 | 1 | 0 | 4 | 682928344
| VV |  | 149,0+98,0 "- čáry š. 125 mm" |  | 247 | [13 empty] | VV | 3 | 2 | True | 0 | ROZPOCET
| VV |  | 362,0+44,0 "- čáry š. 250 mm" |  | 406 | [13 empty] | VV | 3 | 2 | True | 0 | ROZPOCET
| VV |  | Součet |  | 653 | [13 empty] | VV | 3 | 4 | True | 1 | ROZPOCET
36 | K | 915111112 | Vodorovné dopravní značení dělící čáry souvislé š 125 mm retroreflexní bílá barva | m | 149 |  | 0 | CS ÚRS 2018 01 |  |  | základní |  | 0 | 0.00011 | 0.01639 | 0 | 0 | 4 | K | 3 |  |  |  | ROZPOCET | 0 | 0 | 0 | 0 | 0 | 1 | 0 | 4 | 543711294
| VV |  | 27,0+84,0+38,0 |  | 149 | [13 empty] | VV | 3 | 2 | True | 1 | ROZPOCET
37 | K | 915211112 | Vodorovné dopravní značení dělící čáry souvislé š 125 mm retroreflexní bílý plast | m | 149 |  | 0 | CS ÚRS 2018 01 |  |  | základní |  | 0 | 0.00033 | 0.04917 | 0 | 0 | 4 | K | 3 |  |  |  | ROZPOCET | 0 | 0 | 0 | 0 | 0 | 1 | 0 | 4 | -1549847886
| VV |  | Obnova značení z barvy: | [15 empty] | VV | 3 | 1 | True | 0 | ROZPOCET
| VV |  | 27,0+84,0+38,0 |  | 149 | [13 empty] | VV | 3 | 2 | True | 1 | ROZPOCET
38 | K | 915111122 | Vodorovné dopravní značení dělící čáry přerušované š 125 mm retroreflexní bílá barva | m | 98 |  | 0 | CS ÚRS 2018 01 |  |  | základní |  | 0 | 4e-05 | 0.00392 | 0 | 0 | 4 | K | 3 |  |  |  | ROZPOCET | 0 | 0 | 0 | 0 | 0 | 1 | 0 | 4 | 2114628591
| VV |  | 44,0+54,0 |  | 98 | [13 empty] | VV | 3 | 2 | True | 1 | ROZPOCET
39 | K | 915211122 | Vodorovné dopravní značení dělící čáry přerušované š 125 mm retroreflexní bílý plast | m | 98 |  | 0 | CS ÚRS 2018 01 |  |  | základní |  | 0 | 0.00011 | 0.01078 | 0 | 0 | 4 | K | 3 |  |  |  | ROZPOCET | 0 | 0 | 0 | 0 | 0 | 1 | 0 | 4 | -1993931690
| VV |  | Obnova značení z barvy: | [15 empty] | VV | 3 | 1 | True | 0 | ROZPOCET
| VV |  | 44,0+54,0 |  | 98 | [13 empty] | VV | 3 | 2 | True | 1 | ROZPOCET
40 | K | 915121112 | Vodorovné dopravní značení vodící čáry souvislé š 250 mm retroreflexní bíllá barva | m | 362 |  | 0 | CS ÚRS 2018 01 |  |  | základní |  | 0 | 0.00021 | 0.07602 | 0 | 0 | 4 | K | 3 |  |  |  | ROZPOCET | 0 | 0 | 0 | 0 | 0 | 1 | 0 | 4 | -1207124925
| VV |  | 155,0+27,0+51,0+45,0+84,0 |  | 362 | [13 empty] | VV | 3 | 2 | True | 1 | ROZPOCET
41 | K | 915221112 | Vodorovné dopravní značení vodící čáry souvislé š 250 mm retroreflexní bílý plast | m | 362 |  | 0 | CS ÚRS 2018 01 |  |  | základní |  | 0 | 0.00065 | 0.2353 | 0 | 0 | 4 | K | 3 |  |  |  | ROZPOCET | 0 | 0 | 0 | 0 | 0 | 1 | 0 | 4 | -346598944
| VV |  | Obnova značení z barvy: | [15 empty] | VV | 3 | 1 | True | 0 | ROZPOCET
| VV |  | 155,0+27,0+51,0+45,0+84,0 |  | 362 | [13 empty] | VV | 3 | 2 | True | 1 | ROZPOCET
42 | K | 915121122 | Vodorovné dopravní značení vodící čáry přerušované š 250 mm retroreflexní bíllá barva | m | 44 |  | 0 | CS ÚRS 2018 01 |  |  | základní |  | 0 | 0.00011 | 0.00484 | 0 | 0 | 4 | K | 3 |  |  |  | ROZPOCET | 0 | 0 | 0 | 0 | 0 | 1 | 0 | 4 | -270549659
| VV |  | 44,0 |  | 44 | [13 empty] | VV | 3 | 2 | True | 1 | ROZPOCET
43 | K | 915221122 | Vodorovné dopravní značení vodící čáry přerušované š 250 mm retroreflexní bílý plast | m | 44 |  | 0 | CS ÚRS 2018 01 |  |  | základní |  | 0 | 0.00038 | 0.01672 | 0 | 0 | 4 | K | 3 |  |  |  | ROZPOCET | 0 | 0 | 0 | 0 | 0 | 1 | 0 | 4 | 202457452
| VV |  | Obnova značení z barvy: | [15 empty] | VV | 3 | 1 | True | 0 | ROZPOCET
| VV |  | 44,0 |  | 44 | [13 empty] | VV | 3 | 2 | True | 1 | ROZPOCET
| D | R99 | Svislé dopravní značení |  |  |  | 0 | [5 empty] | 0 |  | 0.41503 |  | 0 | 1 | D | 2 |  |  |  | ROZPOCET | [6 empty] | 0
44 | K | 914511112 | Montáž sloupku dopravních značek délky do 3,5 m s betonovým základem a patkou | kus | 3 |  | 0 | CS ÚRS 2018 01 |  |  | základní |  | 0 | 0.11241 | 0.33723 | 0 | 0 | 4 | K | 3 |  |  |  | ROZPOCET | 0 | 0 | 0 | 0 | 0 | 1 | 0 | 4 | 789037767
45 | M | 404452250 | sloupek Zn pro dopravní značku D 60mm v 350mm | kus | 3 |  | 0 | CS ÚRS 2018 01 |  |  | základní |  | 0 | 0.0061 | 0.0183 | 0 | 0 | 8 | M | 3 |  |  |  | ROZPOCET | 0 | 0 | 0 | 0 | 0 | 1 | 0 | 4 | -147161192
46 | K | 914111111 | Montáž svislé dopravní značky do velikosti 1 m2 objímkami na sloupek nebo konzolu | kus | 3 |  | 0 | CS ÚRS 2018 01 |  |  | základní |  | 0 | 0.0007 | 0.0021 | 0 | 0 | 4 | K | 3 |  |  |  | ROZPOCET | 0 | 0 | 0 | 0 | 0 | 1 | 0 | 4 | 1195681391
47 | M | 40444052 | značka dopravní svislá STOP FeZn NK P6 700mm | kus | 1 |  | 0 | CS ÚRS 2018 01 |  |  | základní |  | 0 | 0.005 | 0.005 | 0 | 0 | 8 | M | 3 |  |  |  | ROZPOCET | 0 | 0 | 0 | 0 | 0 | 1 | 0 | 4 | 1371464905
48 | M | 40444000 | značka dopravní svislá výstražná FeZn A1-A30 P1,P4 700mm | kus | 2 |  | 0 | CS ÚRS 2018 01 |  |  | základní |  | 0 | 0.004 | 0.008 | 0 | 0 | 8 | M | 3 |  |  |  | ROZPOCET | 0 | 0 | 0 | 0 | 0 | 1 | 0 | 4 | 225410101
| VV |  | 1 "- P1" |  | 1 | [13 empty] | VV | 3 | 2 | True | 0 | ROZPOCET
| VV |  | 1 "- P4" |  | 1 | [13 empty] | VV | 3 | 2 | True | 0 | ROZPOCET
| VV |  | Součet |  | 2 | [13 empty] | VV | 3 | 4 | True | 1 | ROZPOCET
49 | M | 40444332 | značka dopravní svislá FeZn 500x150mm | kus | 1 |  | 0 | CS ÚRS 2018 01 |  |  | základní |  | 0 | 0.006 | 0.006 | 0 | 0 | 8 | M | 3 |  |  |  | ROZPOCET | 0 | 0 | 0 | 0 | 0 | 1 | 0 | 4 | -1427584359
| VV |  | 1 "- E3a" |  | 1 | [13 empty] | VV | 3 | 2 | True | 1 | ROZPOCET
50 | K | 912221111 | Montáž směrového sloupku silničního ocelového pružného zinkovaného ručním beraněním | kus | 10 |  | 0 | CS ÚRS 2018 01 |  |  | základní |  | 0 | 0 | 0 | 0 | 0 | 4 | K | 3 |  |  |  | ROZPOCET | 0 | 0 | 0 | 0 | 0 | 1 | 0 | 4 | -1460125843
51 | M | 40445158 | sloupek silniční směrový plastový 1200mm | kus | 12 |  | 0 | CS ÚRS 2018 01 |  |  | základní |  | 0 | 0.0021 | 0.0252 | 0 | 0 | 8 | M | 3 |  |  |  | ROZPOCET | 0 | 0 | 0 | 0 | 0 | 1 | 0 | 4 | 1714643722
52 | M | 404451501 | sloupek silniční plastový s retroreflexní fólií směrový 1200 mm, červený | kus | 6 |  | 0 |  |  |  | základní |  | 0 | 0.0022 | 0.0132 | 0 | 0 | 8 | M | 3 |  |  |  | ROZPOCET | 0 | 0 | 0 | 0 | 0 | 1 | 0 | 4 | 786305591
| D | 99 | Přesun hmot |  |  |  | 0 | [5 empty] | 0 |  | 0 |  | 0 | 1 | D | 2 |  |  |  | ROZPOCET | [6 empty] | 0
53 | K | 979082218 | Vodorovná doprava suti a vybouraných hmot na skládku | t | 1891.518 |  | 0 |  |  |  | základní |  | 0 | 0 | 0 | 0 | 0 | 4 | K | 3 |  |  |  | ROZPOCET | 0 | 0 | 0 | 0 | 0 | 1 | 0 | 4 | -1124460797
54 | K | 979093111 | Uložení suti na skládku s hrubým urovnáním bez zhutnění | t | 1891.518 |  | 0 |  |  |  | základní |  | 0 | 0 | 0 | 0 | 0 | 4 | K | 3 |  |  |  | ROZPOCET | 0 | 0 | 0 | 0 | 0 | 1 | 0 | 4 | 1880840784
55 | K | 979099146 | Poplatek za uložení stavebního odpadu z komunikací na skládce (skládkovné) | t | 1891.518 |  | 0 |  |  |  | základní |  | 0 | 0 | 0 | 0 | 0 | 4 | K | 3 |  |  |  | ROZPOCET | 0 | 0 | 0 | 0 | 0 | 1 | 0 | 4 | 1195648861
56 | K | 998225111 | Přesun hmot pro pozemní komunikace s krytem z kamene, monolitickým betonovým nebo živičným | t | 1491.626 |  | 0 | CS ÚRS 2018 01 |  |  | základní |  | 0 | 0 | 0 | 0 | 0 | 4 | K | 3 |  |  |  | ROZPOCET | 0 | 0 | 0 | 0 | 0 | 1 | 0 | 4 | -834137199

## SO.102 - SO.102 - Propustky
| List obsahuje: |  | 1) Krycí list soupisu | 2) Rekapitulace |  |  | 3) Soupis prací | Zpět na list: | Rekapitulace stavby
{d00f7a3c-3eaa-4d76-9586-999ea831daea}
2
| KRYCÍ LIST SOUPISU | [8 empty] | v --- níže se nacházejí doplnkové a pomocné údaje k sestavám --- v | [8 empty] | False
Stavba:
II/268 x III/2683 Malobratřice, úprava nehodové křižovatky
Objekt:
A - UZNATELNÉ NÁKLADY
Soupis:
SO.102 - SO.102 - Propustky
| KSO: |  |  |  |  | CC-CZ:
| Místo: |  | Malobratřice |  |  | Datum: | 19. 2. 2018
| Zadavatel: |  |  |  |  | IČ: | 00066001
|  | Krajská správa a údržba silnic Středočeského kraje |  |  |  | DIČ: | CZ00066001
| Uchazeč: |  |  |  |  | IČ:
DIČ:
| Projektant: |  |  |  |  | IČ: | 27086135
|  | CR Project s.r.o. |  |  |  | DIČ: | CZ27086135
Poznámka:
Soupis prací je sestaven s využitím položek Cenové soustavy ÚRS. Cenové a technické podmínky položek Cenové soustavy ÚRS, které nejsou uvedeny v soupisu prací (informace z tzv. úvodních částí katalogů) jsou neomezeně dálkově k dispozici na www.cs-urs.cz. Položky soupisu prací, které nemají ve sloupci „Cenová soustava“ uveden žádný údaj, nepochází z Cenové soustavy ÚRS. .......................... Soupis výkonů je zpracován s výhradou, jako nezávazný, dle §2622 zák. č. 89/2012 Sb. NOZ. .......................... Rozpočet (soupis prací) je vypracován na základě projektové dokumentace - jedná se o odhad nákladů. Veškeré položky rozpočtu (soupisu prací) je bezpodmínečně nutné provádět (případně oceňovat) dle projektové dokumentace, která je jednoznačně nadřazená tomuto rozpočtu (soupisu prací). Tato nadřazená projektová dokumentace určuje, doplňuje, případně dopřesňuje obsah jednotlivých položek tohoto rozpočtu (výkazu výměr), případně může tento rozpočet (výkaz výměr) rozšířit o další položky. .......................... Pokud je v soupisu prací definován konkrétní výrobek, je tím definován minimální požadovaný standard, uchazeč může ve své nabídce tento výrobek nahradit výrobkem se srovnatelnými nebo lepšími parametry. Parametry pro srovnání se rozumí zejména parametry výkonnostní, funkční a parametry životnosti. .......................... Vzhledem k charakteru stavby a to liniová, byly všechny plošné výměry ve výkazu výměr odečteny ze situace ve formátu dwg.
| Cena bez DPH | [5 empty] | 0
|  |  | Základ daně |  |  | Sazba daně | Výše daně
| DPH | základní | 0 |  |  | 21% | 0
|  | snížená | 0 |  |  | 15% | 0
|  | zákl. přenesená | 0 |  |  | 21% | 0
|  | sníž. přenesená | 0 |  |  | 15% | 0
|  | nulová | 0 |  |  | 0% | 0
| Cena s DPH |  |  | v | CZK |  | 0
REKAPITULACE ČLENĚNÍ SOUPISU PRACÍ
Stavba:
II/268 x III/2683 Malobratřice, úprava nehodové křižovatky
Objekt:
A - UZNATELNÉ NÁKLADY
Soupis:
SO.102 - SO.102 - Propustky
Místo: |  |  | Malobratřice |  |  | Datum: | 19. 2. 2018
Zadavatel: |  |  | Krajská správa a údržba silnic Středočeského kraje |  |  | Projektant: | CR Project s.r.o.
Uchazeč:
Kód dílu - Popis | [6 empty] | Cena celkem [CZK]
Náklady soupisu celkem | [6 empty] | 0 | [12 empty] | -1
| HSV - Práce a dodávky HSV | [5 empty] | 0
| 1 - Zemní práce | [5 empty] | 0
| R10 - Společné zemní práce | [5 empty] | 0
| R13 - Zemní práce pro odvodnění | [5 empty] | 0
| 3 - Svislé a kompletní konstrukce | [5 empty] | 0
| R34 - Úprava propustků | [5 empty] | 0
| 8 - Trubní vedení | [5 empty] | 0
| R88 - Propustky | [5 empty] | 0
| 9 - Ostatní konstrukce a práce-bourání | [5 empty] | 0
| 99 - Přesun hmot | [5 empty] | 0
SOUPIS PRACÍ
Stavba:
II/268 x III/2683 Malobratřice, úprava nehodové křižovatky
Objekt:
A - UZNATELNÉ NÁKLADY
Soupis:
SO.102 - SO.102 - Propustky
Místo: |  |  | Malobratřice |  |  | Datum: | 19. 2. 2018
Zadavatel: |  |  | Krajská správa a údržba silnic Středočeského kraje |  |  | Projektant: | CR Project s.r.o.
Uchazeč:
PČ | Typ | Kód | Popis | MJ | Množství | J.cena [CZK] | Cena celkem [CZK] | Cenová soustava |  | Poznámka | DPH | J. Nh [h] | Nh celkem [h] | J. hmotnost [t] | Hmotnost celkem [t] | J. suť [t] | Suť Celkem [t]
Náklady soupisu celkem | [6 empty] | 0 | [5 empty] | 0 |  | 327.0016 |  | 16.66 |  | D | -1 | [10 empty] | 0
| D | HSV | Práce a dodávky HSV |  |  |  | 0 | [5 empty] | 0 |  | 327.0016 |  | 16.66 | 1 | D | 0 |  |  |  | ROZPOCET | [6 empty] | 0
| D | 1 | Zemní práce |  |  |  | 0 | [5 empty] | 0 |  | 162.852 |  | 0 | 1 | D | 1 |  |  |  | ROZPOCET | [6 empty] | 0
| D | R10 | Společné zemní práce |  |  |  | 0 | [5 empty] | 0 |  | 0 |  | 0 | 1 | D | 2 |  |  |  | ROZPOCET | [6 empty] | 0
1 | K | 162701105 | Vodorovné přemístění do 10000 m výkopku/sypaniny z horniny tř. 1 až 4 | m3 | 113.333 |  | 0 | CS ÚRS 2018 01 |  |  | základní |  | 0 | 0 | 0 | 0 | 0 | 4 | K | 3 |  |  |  | ROZPOCET | 0 | 0 | 0 | 0 | 0 | 1 | 0 | 4 | -847236475
| VV |  | Odvoz výkopku na skládku: | [15 empty] | VV | 3 | 1 | True | 0 | ROZPOCET
| VV |  | 105,240 "- z hloubení jam" |  | 105.24 | [13 empty] | VV | 3 | 2 | True | 0 | ROZPOCET
| VV |  | 8,093 "- z hloubení rýh š. do 600 mm" |  | 8.093 | [13 empty] | VV | 3 | 2 | True | 0 | ROZPOCET
| VV |  | Součet |  | 113.333 | [13 empty] | VV | 3 | 4 | True | 1 | ROZPOCET
2 | K | 171201201 | Uložení sypaniny na skládky | m3 | 113.333 |  | 0 | CS ÚRS 2018 01 |  |  | základní |  | 0 | 0 | 0 | 0 | 0 | 4 | K | 3 |  |  |  | ROZPOCET | 0 | 0 | 0 | 0 | 0 | 1 | 0 | 4 | 947545015
| VV |  | 105,240 "- z hloubení jam" |  | 105.24 | [13 empty] | VV | 3 | 2 | True | 0 | ROZPOCET
| VV |  | 8,093 "- z hloubení rýh" |  | 8.093 | [13 empty] | VV | 3 | 2 | True | 0 | ROZPOCET
| VV |  | Součet |  | 113.333 | [13 empty] | VV | 3 | 4 | True | 1 | ROZPOCET
3 | K | 171201212 | Poplatek za uložení odpadu ze sypaniny na skládce (skládkovné) | m3 | 113.333 |  | 0 |  |  |  | základní |  | 0 | 0 | 0 | 0 | 0 | 4 | K | 3 |  |  |  | ROZPOCET | 0 | 0 | 0 | 0 | 0 | 1 | 0 | 4 | -1578455091
| VV |  | 113,333 "- viz. položka č. 171201201 - Uložení sypaniny na skládku" |  | 113.333 | [13 empty] | VV | 3 | 2 | True | 1 | ROZPOCET
4 | K | 181101102 | Úprava pláně v zářezech v hornině tř. 1 až 4 se zhutněním | m2 | 89.6 |  | 0 |  |  |  | základní |  | 0 | 0 | 0 | 0 | 0 | 4 | K | 3 |  |  |  | ROZPOCET | 0 | 0 | 0 | 0 | 0 | 1 | 0 | 4 | 1292453286
| VV |  | Základová spára propustků: | [15 empty] | VV | 3 | 1 | True | 0 | ROZPOCET
| VV |  | 3,60*16,0 "- propustek pod komunikací" |  | 57.6 | [13 empty] | VV | 3 | 2 | True | 0 | ROZPOCET
| VV |  | 1,0*(10,0+10,0+12,0) "- propustky pod sjezdy" |  | 32 | [13 empty] | VV | 3 | 2 | True | 0 | ROZPOCET
| VV |  | Součet |  | 89.6 | [13 empty] | VV | 3 | 4 | True | 1 | ROZPOCET
| D | R13 | Zemní práce pro odvodnění |  |  |  | 0 | [5 empty] | 0 |  | 162.852 |  | 0 | 1 | D | 2 |  |  |  | ROZPOCET | [6 empty] | 0
5 | K | 131201101 | Hloubení jam nezapažených v hornině tř. 3 objemu do 100 m3 | m3 | 105.24 |  | 0 | CS ÚRS 2018 01 |  |  | základní |  | 0 | 0 | 0 | 0 | 0 | 4 | K | 3 |  |  |  | ROZPOCET | 0 | 0 | 0 | 0 | 0 | 1 | 0 | 4 | -906031249
| VV |  | 4,70*1,1*12,0 "- propustek pod komunikací" |  | 62.04 | [13 empty] | VV | 3 | 2 | True | 0 | ROZPOCET
| VV |  | 1,50*0,90*(10,0+10,0+12,0) "- propustky pod sjezdy" |  | 43.2 | [13 empty] | VV | 3 | 2 | True | 0 | ROZPOCET
| VV |  | Součet |  | 105.24 | [13 empty] | VV | 3 | 4 | True | 1 | ROZPOCET
6 | K | 131201109 | Příplatek za lepivost u hloubení jam nezapažených v hornině tř. 3 | m3 | 105.24 |  | 0 | CS ÚRS 2018 01 |  |  | základní |  | 0 | 0 | 0 | 0 | 0 | 4 | K | 3 |  |  |  | ROZPOCET | 0 | 0 | 0 | 0 | 0 | 1 | 0 | 4 | 166664887
| VV |  | 105,240 "- Viz. pol. č. 131201101 - Hloubení jam nezapažených ve tř. 3" |  | 105.24 | [13 empty] | VV | 3 | 2 | True | 1 | ROZPOCET
7 | K | 132201101 | Hloubení rýh š do 600 mm v hornině tř. 3 objemu do 100 m3 | m3 | 8.093 |  | 0 | CS ÚRS 2018 01 |  |  | základní |  | 0 | 0 | 0 | 0 | 0 | 4 | K | 3 |  |  |  | ROZPOCET | 0 | 0 | 0 | 0 | 0 | 1 | 0 | 4 | -132543364
| VV |  | 0,30*0,650*(7,50+10,0+4,0*2+3,50*2+4,50*2) "- příčné prahy odláždění propustku" |  | 8.0925 | [13 empty] | VV | 3 | 2 | True | 1 | ROZPOCET
8 | K | 132201109 | Příplatek za lepivost k hloubení rýh š do 600 mm v hornině tř. 3 | m3 | 8.093 |  | 0 | CS ÚRS 2018 01 |  |  | základní |  | 0 | 0 | 0 | 0 | 0 | 4 | K | 3 |  |  |  | ROZPOCET | 0 | 0 | 0 | 0 | 0 | 1 | 0 | 4 | 1284806319
| VV |  | 8,093 "- viz. položka 132201101 - hloubení rýh š. do 600 mm" |  | 8.093 | [13 empty] | VV | 3 | 2 | True | 1 | ROZPOCET
9 | K | 161101101 | Svislé přemístění výkopku z horniny tř. 1 až 4 hl výkopu do 2,5 m | m3 | 113.333 |  | 0 | CS ÚRS 2018 01 |  |  | základní |  | 0 | 0 | 0 | 0 | 0 | 4 | K | 3 |  |  |  | ROZPOCET | 0 | 0 | 0 | 0 | 0 | 1 | 0 | 4 | 110920186
| VV |  | 105,240 "- hloubení jam" |  | 105.24 | [13 empty] | VV | 3 | 2 | True | 0 | ROZPOCET
| VV |  | 8,093 "- hloubení rýh š. do 600 mm" |  | 8.093 | [13 empty] | VV | 3 | 2 | True | 0 | ROZPOCET
| VV |  | Součet |  | 113.333 | [13 empty] | VV | 3 | 4 | True | 1 | ROZPOCET
10 | K | 174101101 | Zásyp jam, šachet rýh nebo kolem objektů sypaninou se zhutněním | m3 | 79.44 |  | 0 | CS ÚRS 2018 01 |  |  | základní |  | 0 | 0 | 0 | 0 | 0 | 4 | K | 3 |  |  |  | ROZPOCET | 0 | 0 | 0 | 0 | 0 | 1 | 0 | 4 | -647980269
| VV |  | (4,70*1,1-1,35)*12,0 "- propustek pod komunikací" |  | 45.84 | [13 empty] | VV | 3 | 2 | True | 0 | ROZPOCET
| VV |  | (1,50*0,90-0,3)*(10,0+10,0+12,0) "- propustky pod sjezdy" |  | 33.6 | [13 empty] | VV | 3 | 2 | True | 0 | ROZPOCET
| VV |  | Součet |  | 79.44 | [13 empty] | VV | 3 | 4 | True | 1 | ROZPOCET
11 | M | 583312001 | štěrkopísek netříděný zásypový materiál | t | 162.852 |  | 0 |  |  |  | základní |  | 0 | 1 | 162.852 | 0 | 0 | 8 | M | 3 |  |  |  | ROZPOCET | 0 | 0 | 0 | 0 | 0 | 1 | 0 | 4 | 617571723
| VV |  | Uvažováno 2050 kg/m3: | [15 empty] | VV | 3 | 1 | True | 0 | ROZPOCET
| VV |  | 2,050*79,440 "- zásypy z nakupovaného materiálu" |  | 162.852 | [13 empty] | VV | 3 | 2 | True | 1 | ROZPOCET
| D | 3 | Svislé a kompletní konstrukce |  |  |  | 0 | [5 empty] | 0 |  | 19.5928 |  | 0 | 1 | D | 1 |  |  |  | ROZPOCET | [6 empty] | 0
| D | R34 | Úprava propustků |  |  |  | 0 | [5 empty] | 0 |  | 19.5928 |  | 0 | 1 | D | 2 |  |  |  | ROZPOCET | [6 empty] | 0
12 | K | 465513156 | Dlažba svahu u opěr z upraveného lomového žulového kamene tl 200 mm do lože C 25/30 pl do 10 m2 | m2 | 19 |  | 0 | CS ÚRS 2018 01 |  |  | základní |  | 0 | 1.0312 | 19.5928 | 0 | 0 | 4 | K | 3 |  |  |  | ROZPOCET | 0 | 0 | 0 | 0 | 0 | 1 | 0 | 4 | 1059596299
| VV |  | 3,0*3+4,0+6,0 "- odláždění svahů u propustku" |  | 19 | [13 empty] | VV | 3 | 2 | True | 1 | ROZPOCET
| D | 8 | Trubní vedení |  |  |  | 0 | [5 empty] | 0 |  | 144.5568 |  | 16.66 | 1 | D | 1 |  |  |  | ROZPOCET | [6 empty] | 0
| D | R88 | Propustky |  |  |  | 0 | [5 empty] | 0 |  | 144.5568 |  | 16.66 | 1 | D | 2 |  |  |  | ROZPOCET | [6 empty] | 0
13 | K | 130901121 | Bourání kcí v hloubených vykopávkách ze zdiva z betonu prostého ručně | m3 | 6.75 |  | 0 | CS ÚRS 2018 01 |  |  | základní |  | 0 | 0 | 0 | 0 | 0 | 4 | K | 3 |  |  |  | ROZPOCET | 0 | 0 | 0 | 0 | 0 | 1 | 0 | 4 | 1952037983
| VV |  | 2*(3,70*0,50+1,60*0,250)*1,50 "- čela stávajících propustků" |  | 6.75 | [13 empty] | VV | 3 | 2 | True | 1 | ROZPOCET
14 | K | 966008112 | Bourání trubního propustku do DN 500 | m | 17 |  | 0 | CS ÚRS 2018 01 |  |  | základní |  | 0 | 0 | 0 | 0.98 | 16.66 | 4 | K | 3 |  |  |  | ROZPOCET | 0 | 0 | 0 | 0 | 0 | 1 | 0 | 4 | -2014814067
| VV |  | 9,0+8,0 "- stávající propustky" |  | 17 | [13 empty] | VV | 3 | 2 | True | 1 | ROZPOCET
15 | K | 451315114 | Podkladní nebo výplňová vrstva z betonu C 12/15 tl do 100 mm | m2 | 39 |  | 0 | CS ÚRS 2018 01 |  |  | základní |  | 0 | 0 | 0 | 0 | 0 | 4 | K | 3 |  |  |  | ROZPOCET | 0 | 0 | 0 | 0 | 0 | 1 | 0 | 4 | 150126536
| VV |  | 15,0*2,60 "- propustek pod komunikací" |  | 39 | [13 empty] | VV | 3 | 2 | True | 1 | ROZPOCET
16 | K | 273322611 | Základové desky ze ŽB se zvýšenými nároky na prostředí tř. C 30/37 | m3 | 7.5 |  | 0 | CS ÚRS 2018 01 |  |  | základní |  | 0 | 2.4533 | 18.3997 | 0 | 0 | 4 | K | 3 |  |  |  | ROZPOCET | 0 | 0 | 0 | 0 | 0 | 1 | 0 | 4 | 719904337
| VV |  | 2,0*15,0*0,250 "- propustek pod komunikací" |  | 7.5 | [13 empty] | VV | 3 | 2 | True | 1 | ROZPOCET
17 | K | 273361821 | Výztuž základových desek betonářskou ocelí 10 505 (R) | t | 1.65 |  | 0 | CS ÚRS 2018 01 |  |  | základní |  | 0 | 1.0602 | 1.7493 | 0 | 0 | 4 | K | 3 |  |  |  | ROZPOCET | 0 | 0 | 0 | 0 | 0 | 1 | 0 | 4 | -12402615
| VV |  | Uvažovaná spotřeba oceli 0,220 t/m3 betonu | [15 empty] | VV | 3 | 1 | True | 0 | ROZPOCET
| VV |  | 0,22*2,0*15,0*0,250 "- propustek pod komunikací" |  | 1.65 | [13 empty] | VV | 3 | 2 | True | 1 | ROZPOCET
18 | K | 273354111 | Bednění základových desek - zřízení | m2 | 8.5 |  | 0 | CS ÚRS 2018 01 |  |  | základní |  | 0 | 0.0014357 | 0.012203 | 0 | 0 | 4 | K | 3 |  |  |  | ROZPOCET | 0 | 0 | 0 | 0 | 0 | 1 | 0 | 4 | -1371005668
| VV |  | 2*(2,0+15,0)*0,250 "- propustek pod komunikací" |  | 8.5 | [13 empty] | VV | 3 | 2 | True | 1 | ROZPOCET
19 | K | 273354211 | Bednění základových desek - odstranění | m2 | 8.5 |  | 0 | CS ÚRS 2018 01 |  |  | základní |  | 0 | 3.6e-05 | 0.000306 | 0 | 0 | 4 | K | 3 |  |  |  | ROZPOCET | 0 | 0 | 0 | 0 | 0 | 1 | 0 | 4 | 1572700028
| VV |  | 8,50 "- viz. pol. č. 273354111 - bednění základových desek" |  | 8.5 | [13 empty] | VV | 3 | 2 | True | 1 | ROZPOCET
20 | K | 451541111 | Lože pod potrubí otevřený výkop ze štěrkodrtě | m3 | 16 |  | 0 | CS ÚRS 2018 01 |  |  | základní |  | 0 | 0 | 0 | 0 | 0 | 4 | K | 3 |  |  |  | ROZPOCET | 0 | 0 | 0 | 0 | 0 | 1 | 0 | 4 | 1133633312
| VV |  | 2,0*(10,0+10,0+12,0)*0,250 "- propustky ve sjezdech" |  | 16 | [13 empty] | VV | 3 | 2 | True | 1 | ROZPOCET
21 | K | 452312161 | Sedlové lože z betonu prostého tř. C 25/30 otevřený výkop | m3 | 3.375 |  | 0 | CS ÚRS 2018 01 |  |  | základní |  | 0 | 0 | 0 | 0 | 0 | 4 | K | 3 |  |  |  | ROZPOCET | 0 | 0 | 0 | 0 | 0 | 1 | 0 | 4 | -848697199
| VV |  | 0,15*22,50 "- propustky ve sjezdech" |  | 3.375 | [13 empty] | VV | 3 | 2 | True | 1 | ROZPOCET
22 | K | 452313151 | Podkladní bloky z betonu prostého tř. C 20/25 otevřený výkop | m3 | 4.5 |  | 0 | CS ÚRS 2018 01 |  |  | základní |  | 0 | 0 | 0 | 0 | 0 | 4 | K | 3 |  |  |  | ROZPOCET | 0 | 0 | 0 | 0 | 0 | 1 | 0 | 4 | -1882060033
| VV |  | 0,1*(9+6)*3 |  | 4.5 | [13 empty] | VV | 3 | 2 | True | 1 | ROZPOCET
23 | M | 592237290 | podkladek betonový pod hrdlové trouby 80 x 17 x 15 cm | kus | 45 |  | 0 | CS ÚRS 2018 01 |  |  | základní |  | 0 | 0.045 | 2.025 | 0 | 0 | 8 | M | 3 |  |  |  | ROZPOCET | 0 | 0 | 0 | 0 | 0 | 1 | 0 | 4 | -1901660681
| VV |  | (9+6)*3 |  | 45 | [13 empty] | VV | 3 | 2 | True | 1 | ROZPOCET
24 | K | 919521120 | Zřízení silničního propustku z trub betonových nebo ŽB DN 400 | m | 22.5 |  | 0 | CS ÚRS 2018 01 |  |  | základní |  | 0 | 0.61348 | 13.8033 | 0 | 0 | 4 | K | 3 |  |  |  | ROZPOCET | 0 | 0 | 0 | 0 | 0 | 1 | 0 | 4 | 689441711
| VV |  | 3*7,50 "- propustky ve sjezdech" |  | 22.5 | [13 empty] | VV | 3 | 2 | True | 1 | ROZPOCET
25 | M | 592231130 | trouba betonová vibrolisovaná s integrovaným spojem TBH-Q 40/250 D 40x250 cm | kus | 9 |  | 0 | CS ÚRS 2017 02 |  |  | základní |  | 0 | 0.77 | 6.93 | 0 | 0 | 8 | M | 3 |  |  |  | ROZPOCET | 0 | 0 | 0 | 0 | 0 | 1 | 0 | 4 | -1186298148
| VV |  | 3*7,50/2,50 "- propustky ve sjezdech" |  | 9 | [13 empty] | VV | 3 | 2 | True | 1 | ROZPOCET
26 | K | 919521140 | Zřízení silničního propustku z trub betonových nebo ŽB DN 600 | m | 15 |  | 0 | CS ÚRS 2018 01 |  |  | základní |  | 0 | 0.88535 | 13.2802 | 0 | 0 | 4 | K | 3 |  |  |  | ROZPOCET | 0 | 0 | 0 | 0 | 0 | 1 | 0 | 4 | 1877919782
| VV |  | 15,0 "- propustek pod komunikací" |  | 15 | [13 empty] | VV | 3 | 2 | True | 1 | ROZPOCET
27 | M | 592231190 | trouba betonová vibrolisovaná s integrovaným spojem TBH-Q 60/250 D 60x250 cm | kus | 6 |  | 0 | CS ÚRS 2017 02 |  |  | základní |  | 0 | 1.46 | 8.76 | 0 | 0 | 8 | M | 3 |  |  |  | ROZPOCET | 0 | 0 | 0 | 0 | 0 | 1 | 0 | 4 | 1863082322
| VV |  | 15,0/2,50 "- propustek pod komunikací" |  | 6 | [13 empty] | VV | 3 | 2 | True | 1 | ROZPOCET
28 | K | 919411131 | Čelo propustku z betonu prostého se zvýšenými nároky na prostředí pro propustek z trub DN 300 až 500 | kus | 6 |  | 0 | CS ÚRS 2018 01 |  |  | základní |  | 0 | 6.2615 | 37.5693 | 0 | 0 | 4 | K | 3 |  |  |  | ROZPOCET | 0 | 0 | 0 | 0 | 0 | 1 | 0 | 4 | 106304386
| VV |  | 2*3 "- propustky ve sjezdech" |  | 6 | [13 empty] | VV | 3 | 2 | True | 1 | ROZPOCET
29 | K | 919535556 | Obetonování trubního propustku betonem se zvýšenými nároky na prostředí tř. C 25/30 | m3 | 9 |  | 0 | CS ÚRS 2018 01 |  |  | základní |  | 0 | 2.4637 | 22.173 | 0 | 0 | 4 | K | 3 |  |  |  | ROZPOCET | 0 | 0 | 0 | 0 | 0 | 1 | 0 | 4 | -2088602237
| VV |  | 0,50*0,40*3*10,0 "- propustky ve sjezdech" |  | 6 | [13 empty] | VV | 3 | 2 | True | 0 | ROZPOCET
| VV |  | 0,50*0,40*15,0 "- propustek pod komunikací" |  | 3 | [13 empty] | VV | 3 | 2 | True | 0 | ROZPOCET
| VV |  | Součet |  | 9 | [13 empty] | VV | 3 | 4 | True | 1 | ROZPOCET
30 | K | 274313811 | Základové pásy z betonu tř. C 25/30 | m3 | 8.093 |  | 0 | CS ÚRS 2017 02 |  |  | základní |  | 0 | 2.4533 | 19.8545 | 0 | 0 | 4 | K | 3 |  |  |  | ROZPOCET | 0 | 0 | 0 | 0 | 0 | 1 | 0 | 4 | -1091018891
| VV |  | 0,30*0,650*(7,50+10,0+4,0*2+3,50*2+4,50*2) "- příčné prahy odláždění propustku" |  | 8.0925 | [13 empty] | VV | 3 | 2 | True | 1 | ROZPOCET
| D | 9 | Ostatní konstrukce a práce-bourání |  |  |  | 0 | [5 empty] | 0 |  | 0 |  | 0 | 1 | D | 1 |  |  |  | ROZPOCET | [6 empty] | 0
| D | 99 | Přesun hmot |  |  |  | 0 | [5 empty] | 0 |  | 0 |  | 0 | 1 | D | 2 |  |  |  | ROZPOCET | [6 empty] | 0
31 | K | 979082218 | Vodorovná doprava suti a vybouraných hmot na skládku | t | 16.66 |  | 0 |  |  |  | základní |  | 0 | 0 | 0 | 0 | 0 | 4 | K | 3 |  |  |  | ROZPOCET | 0 | 0 | 0 | 0 | 0 | 1 | 0 | 4 | -1124460797
32 | K | 979093111 | Uložení suti na skládku s hrubým urovnáním bez zhutnění | t | 16.66 |  | 0 |  |  |  | základní |  | 0 | 0 | 0 | 0 | 0 | 4 | K | 3 |  |  |  | ROZPOCET | 0 | 0 | 0 | 0 | 0 | 1 | 0 | 4 | 1880840784
33 | K | 979099146 | Poplatek za uložení stavebního odpadu z komunikací na skládce (skládkovné) | t | 16.66 |  | 0 |  |  |  | základní |  | 0 | 0 | 0 | 0 | 0 | 4 | K | 3 |  |  |  | ROZPOCET | 0 | 0 | 0 | 0 | 0 | 1 | 0 | 4 | 1195648861
34 | K | 998225111 | Přesun hmot pro pozemní komunikace s krytem z kamene, monolitickým betonovým nebo živičným | t | 327.002 |  | 0 | CS ÚRS 2018 01 |  |  | základní |  | 0 | 0 | 0 | 0 | 0 | 4 | K | 3 |  |  |  | ROZPOCET | 0 | 0 | 0 | 0 | 0 | 1 | 0 | 4 | -834137199

## VoN.A - Vedlejší a ostatn...
| List obsahuje: |  | 1) Krycí list soupisu | 2) Rekapitulace |  |  | 3) Soupis prací | Zpět na list: | Rekapitulace stavby
{f3ac09f3-111b-4c66-8e3f-1ea5e7095743}
2
| KRYCÍ LIST SOUPISU | [8 empty] | v --- níže se nacházejí doplnkové a pomocné údaje k sestavám --- v | [8 empty] | False
Stavba:
II/268 x III/2683 Malobratřice, úprava nehodové křižovatky
Objekt:
A - UZNATELNÉ NÁKLADY
Soupis:
VoN.A - Vedlejší a ostatní náklady
| KSO: |  |  |  |  | CC-CZ:
| Místo: |  | Malobratřice |  |  | Datum: | 19. 2. 2018
| Zadavatel: |  |  |  |  | IČ: | 00066001
|  | Krajská správa a údržba silnic Středočeského kraje |  |  |  | DIČ: | CZ00066001
| Uchazeč: |  |  |  |  | IČ:
DIČ:
| Projektant: |  |  |  |  | IČ: | 27086135
|  | CR Project s.r.o. |  |  |  | DIČ: | CZ27086135
Poznámka:
Soupis prací je sestaven s využitím položek Cenové soustavy ÚRS. Cenové a technické podmínky položek Cenové soustavy ÚRS, které nejsou uvedeny v soupisu prací (informace z tzv. úvodních částí katalogů) jsou neomezeně dálkově k dispozici na www.cs-urs.cz. Položky soupisu prací, které nemají ve sloupci „Cenová soustava“ uveden žádný údaj, nepochází z Cenové soustavy ÚRS. .......................... Soupis výkonů je zpracován s výhradou, jako nezávazný, dle §2622 zák. č. 89/2012 Sb. NOZ. .......................... Rozpočet (soupis prací) je vypracován na základě projektové dokumentace - jedná se o odhad nákladů. Veškeré položky rozpočtu (soupisu prací) je bezpodmínečně nutné provádět (případně oceňovat) dle projektové dokumentace, která je jednoznačně nadřazená tomuto rozpočtu (soupisu prací). Tato nadřazená projektová dokumentace určuje, doplňuje, případně dopřesňuje obsah jednotlivých položek tohoto rozpočtu (výkazu výměr), případně může tento rozpočet (výkaz výměr) rozšířit o další položky. .......................... Pokud je v soupisu prací definován konkrétní výrobek, je tím definován minimální požadovaný standard, uchazeč může ve své nabídce tento výrobek nahradit výrobkem se srovnatelnými nebo lepšími parametry. Parametry pro srovnání se rozumí zejména parametry výkonnostní, funkční a parametry životnosti. .......................... Vzhledem k charakteru stavby a to liniová, byly všechny plošné výměry ve výkazu výměr odečteny ze situace ve formátu dwg.
| Cena bez DPH | [5 empty] | 0
|  |  | Základ daně |  |  | Sazba daně | Výše daně
| DPH | základní | 0 |  |  | 21% | 0
|  | snížená | 0 |  |  | 15% | 0
|  | zákl. přenesená | 0 |  |  | 21% | 0
|  | sníž. přenesená | 0 |  |  | 15% | 0
|  | nulová | 0 |  |  | 0% | 0
| Cena s DPH |  |  | v | CZK |  | 0
REKAPITULACE ČLENĚNÍ SOUPISU PRACÍ
Stavba:
II/268 x III/2683 Malobratřice, úprava nehodové křižovatky
Objekt:
A - UZNATELNÉ NÁKLADY
Soupis:
VoN.A - Vedlejší a ostatní náklady
Místo: |  |  | Malobratřice |  |  | Datum: | 19. 2. 2018
Zadavatel: |  |  | Krajská správa a údržba silnic Středočeského kraje |  |  | Projektant: | CR Project s.r.o.
Uchazeč:
Kód dílu - Popis | [6 empty] | Cena celkem [CZK]
Náklady soupisu celkem | [6 empty] | 0 | [12 empty] | -1
| OST - Vedlejší a ostaní náklady | [5 empty] | 0
| O02 - Vedlejší náklady | [5 empty] | 0
| O03 - Ostatní náklady | [5 empty] | 0
SOUPIS PRACÍ
Stavba:
II/268 x III/2683 Malobratřice, úprava nehodové křižovatky
Objekt:
A - UZNATELNÉ NÁKLADY
Soupis:
VoN.A - Vedlejší a ostatní náklady
Místo: |  |  | Malobratřice |  |  | Datum: | 19. 2. 2018
Zadavatel: |  |  | Krajská správa a údržba silnic Středočeského kraje |  |  | Projektant: | CR Project s.r.o.
Uchazeč:
PČ | Typ | Kód | Popis | MJ | Množství | J.cena [CZK] | Cena celkem [CZK] | Cenová soustava |  | Poznámka | DPH | J. Nh [h] | Nh celkem [h] | J. hmotnost [t] | Hmotnost celkem [t] | J. suť [t] | Suť Celkem [t]
Náklady soupisu celkem | [6 empty] | 0 | [5 empty] | 0 |  | 0 |  | 0 |  | D | -1 | [7 empty] | 0
| D | OST | Vedlejší a ostaní náklady |  |  |  | 0 | [5 empty] | 0 |  | 0 |  | 0 | 4 | D | 0 | ROZPOCET | [6 empty] | 0
| D | O02 | Vedlejší náklady |  |  |  | 0 | [5 empty] | 0 |  | 0 |  | 0 | 4 | D | 1 | ROZPOCET | [6 empty] | 0
1 | K | VON990001 | Zajištění prostoru a vybudování zařízení staveniště včetně potřebných staveništních komunikací | soubor | 1 |  | 0 |  |  |  | základní |  | 0 | 0 | 0 | 0 | 0 | 1024 | K | 2 | ROZPOCET | 0 | 0 | 0 | 0 | 0 | 1 | 0 | 1024 | 552472302
2 | K | VON990002 | Oplocení stavby a staveniště mobilním oplocením | soubor | 1 |  | 0 |  |  |  | základní |  | 0 | 0 | 0 | 0 | 0 | 1024 | K | 2 | ROZPOCET | 0 | 0 | 0 | 0 | 0 | 1 | 0 | 1024 | -1919675486
3 | K | VON990018 | Inženýrská a kompletační činnost zhotovitele dle TS | soubor | 1 |  | 0 |  |  |  | základní |  | 0 | 0 | 0 | 0 | 0 | 1024 | K | 2 | ROZPOCET | 0 | 0 | 0 | 0 | 0 | 1 | 0 | 1024 | 1213024145
4 | K | VON990081 | Dopravně - inženýrské opatření - zřízení | soubor | 1 |  | 0 |  |  |  | základní |  | 0 | 0 | 0 | 0 | 0 | 1024 | K | 2 | ROZPOCET | 0 | 0 | 0 | 0 | 0 | 1 | 0 | 1024 | 1991095090
5 | K | VON990082 | Dopravně - inženýrské opatření - údržba (pronájem) | soubor | 1 |  | 0 |  |  |  | základní |  | 0 | 0 | 0 | 0 | 0 | 1024 | K | 2 | ROZPOCET | 0 | 0 | 0 | 0 | 0 | 1 | 0 | 1024 | 568737685
6 | K | VON990083 | Dopravně - inženýrské opatření - odstranění | soubor | 1 |  | 0 |  |  |  | základní |  | 0 | 0 | 0 | 0 | 0 | 1024 | K | 2 | ROZPOCET | 0 | 0 | 0 | 0 | 0 | 1 | 0 | 1024 | -1246913741
| D | O03 | Ostatní náklady |  |  |  | 0 | [5 empty] | 0 |  | 0 |  | 0 | 4 | D | 1 | ROZPOCET | [6 empty] | 0
7 | K | ON990001-B | Zajištění činnosti odpovědného geodeta zhotovitele - zaměření skutečného provedení stavby | soubor | 1 |  | 0 |  |  |  | základní |  | 0 | 0 | 0 | 0 | 0 | 262144 | K | 2 | ROZPOCET | 0 | 0 | 0 | 0 | 0 | 1 | 0 | 262144 | 1534731967

## SO.101.B - SO.101.B - Kom...
| List obsahuje: |  | 1) Krycí list soupisu | 2) Rekapitulace |  |  | 3) Soupis prací | Zpět na list: | Rekapitulace stavby
{a7ade559-3543-43cb-8cfe-794c625af82b}
2
| KRYCÍ LIST SOUPISU | [8 empty] | v --- níže se nacházejí doplnkové a pomocné údaje k sestavám --- v | [8 empty] | False
Stavba:
II/268 x III/2683 Malobratřice, úprava nehodové křižovatky
Objekt:
B - NEUZNATELNÉ NÁKLADY
Soupis:
SO.101.B - SO.101.B - Komunikace a odvodnění
| KSO: |  |  |  |  | CC-CZ:
| Místo: |  | Malobratřice |  |  | Datum: | 19. 2. 2018
| Zadavatel: |  |  |  |  | IČ: | 00066001
|  | Krajská správa a údržba silnic Středočeského kraje |  |  |  | DIČ: | CZ00066001
| Uchazeč: |  |  |  |  | IČ:
DIČ:
| Projektant: |  |  |  |  | IČ: | 27086135
|  | CR Project s.r.o. |  |  |  | DIČ: | CZ27086135
Poznámka:
Soupis prací je sestaven s využitím položek Cenové soustavy ÚRS. Cenové a technické podmínky položek Cenové soustavy ÚRS, které nejsou uvedeny v soupisu prací (informace z tzv. úvodních částí katalogů) jsou neomezeně dálkově k dispozici na www.cs-urs.cz. Položky soupisu prací, které nemají ve sloupci „Cenová soustava“ uveden žádný údaj, nepochází z Cenové soustavy ÚRS. .......................... Soupis výkonů je zpracován s výhradou, jako nezávazný, dle §2622 zák. č. 89/2012 Sb. NOZ. .......................... Rozpočet (soupis prací) je vypracován na základě projektové dokumentace - jedná se o odhad nákladů. Veškeré položky rozpočtu (soupisu prací) je bezpodmínečně nutné provádět (případně oceňovat) dle projektové dokumentace, která je jednoznačně nadřazená tomuto rozpočtu (soupisu prací). Tato nadřazená projektová dokumentace určuje, doplňuje, případně dopřesňuje obsah jednotlivých položek tohoto rozpočtu (výkazu výměr), případně může tento rozpočet (výkaz výměr) rozšířit o další položky. .......................... Pokud je v soupisu prací definován konkrétní výrobek, je tím definován minimální požadovaný standard, uchazeč může ve své nabídce tento výrobek nahradit výrobkem se srovnatelnými nebo lepšími parametry. Parametry pro srovnání se rozumí zejména parametry výkonnostní, funkční a parametry životnosti. .......................... Vzhledem k charakteru stavby a to liniová, byly všechny plošné výměry ve výkazu výměr odečteny ze situace ve formátu dwg.
| Cena bez DPH | [5 empty] | 0
|  |  | Základ daně |  |  | Sazba daně | Výše daně
| DPH | základní | 0 |  |  | 21% | 0
|  | snížená | 0 |  |  | 15% | 0
|  | zákl. přenesená | 0 |  |  | 21% | 0
|  | sníž. přenesená | 0 |  |  | 15% | 0
|  | nulová | 0 |  |  | 0% | 0
| Cena s DPH |  |  | v | CZK |  | 0
REKAPITULACE ČLENĚNÍ SOUPISU PRACÍ
Stavba:
II/268 x III/2683 Malobratřice, úprava nehodové křižovatky
Objekt:
B - NEUZNATELNÉ NÁKLADY
Soupis:
SO.101.B - SO.101.B - Komunikace a odvodnění
Místo: |  |  | Malobratřice |  |  | Datum: | 19. 2. 2018
Zadavatel: |  |  | Krajská správa a údržba silnic Středočeského kraje |  |  | Projektant: | CR Project s.r.o.
Uchazeč:
Kód dílu - Popis | [6 empty] | Cena celkem [CZK]
Náklady soupisu celkem | [6 empty] | 0 | [12 empty] | -1
| HSV - Práce a dodávky HSV | [5 empty] | 0
| 1 - Zemní práce | [5 empty] | 0
| R10 - Společné zemní práce | [5 empty] | 0
| R14 - Odstranění zeleně | [5 empty] | 0
| R15 - Založení zeleně | [5 empty] | 0
| 5 - Komunikace | [5 empty] | 0
| D59 - Ostatní plochy komunikací | [5 empty] | 0
| 8 - Trubní vedení | [5 empty] | 0
| R85 - Úprava příkopů | [5 empty] | 0
| 9 - Ostatní konstrukce a práce-bourání | [5 empty] | 0
| R90 - Společné práce pro bourání a konstrukce | [5 empty] | 0
| R97 - Ostatní bourací práce | [5 empty] | 0
| R99 - Svislé dopravní značení | [5 empty] | 0
| 99 - Přesun hmot | [5 empty] | 0
SOUPIS PRACÍ
Stavba:
II/268 x III/2683 Malobratřice, úprava nehodové křižovatky
Objekt:
B - NEUZNATELNÉ NÁKLADY
Soupis:
SO.101.B - SO.101.B - Komunikace a odvodnění
Místo: |  |  | Malobratřice |  |  | Datum: | 19. 2. 2018
Zadavatel: |  |  | Krajská správa a údržba silnic Středočeského kraje |  |  | Projektant: | CR Project s.r.o.
Uchazeč:
PČ | Typ | Kód | Popis | MJ | Množství | J.cena [CZK] | Cena celkem [CZK] | Cenová soustava |  | Poznámka | DPH | J. Nh [h] | Nh celkem [h] | J. hmotnost [t] | Hmotnost celkem [t] | J. suť [t] | Suť Celkem [t]
Náklady soupisu celkem | [6 empty] | 0 | [5 empty] | 0 |  | 22.6687 |  | 11.722 |  | D | -1 | [10 empty] | 0
| D | HSV | Práce a dodávky HSV |  |  |  | 0 | [5 empty] | 0 |  | 22.6687 |  | 11.722 | 1 | D | 0 |  |  |  | ROZPOCET | [6 empty] | 0
| D | 1 | Zemní práce |  |  |  | 0 | [5 empty] | 0 |  | 0.023494 |  | 0 | 1 | D | 1 |  |  |  | ROZPOCET | [6 empty] | 0
| D | R10 | Společné zemní práce |  |  |  | 0 | [5 empty] | 0 |  | 0 |  | 0 | 1 | D | 2 |  |  |  | ROZPOCET | [6 empty] | 0
1 | K | 162701105 | Vodorovné přemístění do 10000 m výkopku/sypaniny z horniny tř. 1 až 4 | m3 | 91.46 |  | 0 | CS ÚRS 2018 01 |  |  | základní |  | 0 | 0 | 0 | 0 | 0 | 4 | K | 3 |  |  |  | ROZPOCET | 0 | 0 | 0 | 0 | 0 | 1 | 0 | 4 | -383671711
| VV |  | 321,80-1535,60*0,15 "- odvoz přebytečné ornice na deponii investora, příp. na skládku" |  | 91.46 | [13 empty] | VV | 3 | 2 | True | 1 | ROZPOCET
2 | K | 167101102 | Nakládání výkopku z hornin tř. 1 až 4 přes 100 m3 | m3 | 230.34 |  | 0 | CS ÚRS 2018 01 |  |  | základní |  | 0 | 0 | 0 | 0 | 0 | 4 | K | 3 |  |  |  | ROZPOCET | 0 | 0 | 0 | 0 | 0 | 1 | 0 | 4 | -89211689
| VV |  | Nakládání pro dovoz z mezideponie na místo použití: | [15 empty] | VV | 3 | 1 | True | 0 | ROZPOCET
| VV |  | 1535,60*0,15 "- ornice" |  | 230.34 | [13 empty] | VV | 3 | 2 | True | 1 | ROZPOCET
3 | K | 162301101 | Vodorovné přemístění do 500 m výkopku/sypaniny z horniny tř. 1 až 4 | m3 | 230.34 |  | 0 | CS ÚRS 2018 01 |  |  | základní |  | 0 | 0 | 0 | 0 | 0 | 4 | K | 3 |  |  |  | ROZPOCET | 0 | 0 | 0 | 0 | 0 | 1 | 0 | 4 | 1021144462
| VV |  | Dovoz materiálu z mezideponie na místo použití: | [15 empty] | VV | 3 | 1 | True | 0 | ROZPOCET
| VV |  | 1535,60*0,15 "- ornice" |  | 230.34 | [13 empty] | VV | 3 | 2 | True | 1 | ROZPOCET
| D | R14 | Odstranění zeleně |  |  |  | 0 | [5 empty] | 0 |  | 0.00046 |  | 0 | 1 | D | 2 |  |  |  | ROZPOCET | [6 empty] | 0
4 | K | 112101101 | Odstranění stromů listnatých průměru kmene do 300 mm | kus | 2 |  | 0 | CS ÚRS 2018 01 |  |  | základní |  | 0 | 0 | 0 | 0 | 0 | 4 | K | 3 |  |  |  | ROZPOCET | 0 | 0 | 0 | 0 | 0 | 1 | 0 | 4 | -874111228
5 | K | 112201101 | Odstranění pařezů D do 300 mm | kus | 2 |  | 0 | CS ÚRS 2018 01 |  |  | základní |  | 0 | 5e-05 | 0.0001 | 0 | 0 | 4 | K | 3 |  |  |  | ROZPOCET | 0 | 0 | 0 | 0 | 0 | 1 | 0 | 4 | -1976419138
6 | K | 111211131 | Spálení listnatého klestu se snášením D do 30 cm ve svahu do 1:3 | kus | 2 |  | 0 | CS ÚRS 2018 01 |  |  | základní |  | 0 | 0.00018 | 0.00036 | 0 | 0 | 4 | K | 3 |  |  |  | ROZPOCET | 0 | 0 | 0 | 0 | 0 | 1 | 0 | 4 | 152509733
7 | K | 174201201 | Zásyp jam po pařezech D pařezů do 300 mm | kus | 2 |  | 0 | CS ÚRS 2018 01 |  |  | základní |  | 0 | 0 | 0 | 0 | 0 | 4 | K | 3 |  |  |  | ROZPOCET | 0 | 0 | 0 | 0 | 0 | 1 | 0 | 4 | 1252390107
8 | K | 121101103 | Sejmutí ornice s přemístěním na vzdálenost do 250 m | m3 | 321.8 |  | 0 | CS ÚRS 2018 01 |  |  | základní |  | 0 | 0 | 0 | 0 | 0 | 4 | K | 3 |  |  |  | ROZPOCET | 0 | 0 | 0 | 0 | 0 | 1 | 0 | 4 | -1341895379
| VV |  | odhadovaná tl. ornice 200 mm | [15 empty] | VV | 3 | 1 | True | 0 | ROZPOCET
| VV |  | Odvoz na mezideponii na staveništi | [15 empty] | VV | 3 | 1 | True | 0 | ROZPOCET
| VV |  | 0,20*(695,0+626,0+288,0) |  | 321.8 | [13 empty] | VV | 3 | 2 | True | 1 | ROZPOCET
| D | R15 | Založení zeleně |  |  |  | 0 | [5 empty] | 0 |  | 0.023034 |  | 0 | 1 | D | 2 |  |  |  | ROZPOCET | [6 empty] | 0
9 | K | 184802111 | Chemické odplevelení před založením kultury nad 20 m2 postřikem na široko v rovině a svahu do 1:5 | m2 | 1535.6 |  | 0 | CS ÚRS 2018 01 |  |  | základní |  | 0 | 0 | 0 | 0 | 0 | 4 | K | 3 |  |  |  | ROZPOCET | 0 | 0 | 0 | 0 | 0 | 1 | 0 | 4 | 150978519
| VV |  | (534,0+35,0+60,0+195,0+572,0)*1,1 |  | 1535.6 | [13 empty] | VV | 3 | 2 | True | 1 | ROZPOCET
10 | K | 182001111 | Plošná úprava terénu zemina tř 1 až 4 nerovnosti do +/- 100 mm v rovinně a svahu do 1:5 | m2 | 1535.6 |  | 0 |  |  |  | základní |  | 0 | 0 | 0 | 0 | 0 | 4 | K | 3 |  |  |  | ROZPOCET | 0 | 0 | 0 | 0 | 0 | 1 | 0 | 4 | 1793228391
| VV |  | Úprava ornice a podorničí | [15 empty] | VV | 3 | 1 | True | 0 | ROZPOCET
| VV |  | 1535,60 "- Viz. pol. č. 184802111 - Chemické odplevelení před založením" |  | 1535.6 | [13 empty] | VV | 3 | 2 | True | 1 | ROZPOCET
11 | K | 181301105 | Rozprostření ornice tl vrstvy do 300 mm pl do 500 m2 v rovině nebo ve svahu do 1:5 | m2 | 1535.6 |  | 0 | CS ÚRS 2018 01 |  |  | základní |  | 0 | 0 | 0 | 0 | 0 | 4 | K | 3 |  |  |  | ROZPOCET | 0 | 0 | 0 | 0 | 0 | 1 | 0 | 4 | -1181585668
| VV |  | 1535,60 "- Viz. pol. č. 184802111 - Chemické odplevelení před založením" |  | 1535.6 | [13 empty] | VV | 3 | 2 | True | 1 | ROZPOCET
12 | K | 180402111 | Založení parkového trávníku výsevem v rovině a ve svahu do 1:5 | m2 | 1535.6 |  | 0 |  |  |  | základní |  | 0 | 0 | 0 | 0 | 0 | 4 | K | 3 |  |  |  | ROZPOCET | 0 | 0 | 0 | 0 | 0 | 1 | 0 | 4 | 175694481
| VV |  | 1535,60 "- Viz. pol. č. 184802111 - Chemické odplevelení před založením" |  | 1535.6 | [13 empty] | VV | 3 | 2 | True | 1 | ROZPOCET
13 | M | 005724100 | osivo směs travní parková | kg | 23.034 |  | 0 | CS ÚRS 2018 01 |  |  | základní |  | 0 | 0.001 | 0.023034 | 0 | 0 | 8 | M | 3 |  |  |  | ROZPOCET | 0 | 0 | 0 | 0 | 0 | 1 | 0 | 4 | -357607446
| VV |  | Uvažovaná spotřeba 0,15 kg/m2 | [15 empty] | VV | 3 | 1 | True | 0 | ROZPOCET
| VV |  | 0,015*1535,60 |  | 23.034 | [13 empty] | VV | 3 | 2 | True | 1 | ROZPOCET
| D | 5 | Komunikace |  |  |  | 0 | [5 empty] | 0 |  | 22.356 |  | 0 | 1 | D | 1 |  |  |  | ROZPOCET | [6 empty] | 0
| D | D59 | Ostatní plochy komunikací |  |  |  | 0 | [5 empty] | 0 |  | 22.356 |  | 0 | 1 | D | 2 |  |  |  | ROZPOCET | [6 empty] | 0
14 | K | 569951133 | Zpevnění krajnic asfaltovým recyklátem tl 150 mm | m2 | 69 |  | 0 | CS ÚRS 2018 01 |  |  | základní |  | 0 | 0.324 | 22.356 | 0 | 0 | 4 | K | 3 |  |  |  | ROZPOCET | 0 | 0 | 0 | 0 | 0 | 1 | 0 | 4 | -1501264751
| VV |  | 17,50+17,50+34,0 "- napojení sousedních nemovitostí" |  | 69 | [13 empty] | VV | 3 | 2 | True | 1 | ROZPOCET
| D | 8 | Trubní vedení |  |  |  | 0 | [5 empty] | 0 |  | 0 |  | 11.64 | 1 | D | 1 |  |  |  | ROZPOCET | [6 empty] | 0
| D | R85 | Úprava příkopů |  |  |  | 0 | [5 empty] | 0 |  | 0 |  | 11.64 | 1 | D | 2 |  |  |  | ROZPOCET | [6 empty] | 0
15 | K | 938902112 | Čištění příkopů komunikací příkopovým rypadlem objem nánosu do 0,3 m3/m | m | 60 |  | 0 | CS ÚRS 2018 01 |  |  | základní |  | 0 | 0 | 0 | 0.194 | 11.64 | 4 | K | 3 |  |  |  | ROZPOCET | 0 | 0 | 0 | 0 | 0 | 1 | 0 | 4 | -458927765
| VV |  | 10,0*6 |  | 60 | [13 empty] | VV | 3 | 2 | True | 1 | ROZPOCET
| D | 9 | Ostatní konstrukce a práce-bourání |  |  |  | 0 | [5 empty] | 0 |  | 0.28919 |  | 0.082 | 1 | D | 1 |  |  |  | ROZPOCET | [6 empty] | 0
| D | R90 | Společné práce pro bourání a konstrukce |  |  |  | 0 | [5 empty] | 0 |  | 0.03877 |  | 0 | 1 | D | 2 |  |  |  | ROZPOCET | [6 empty] | 0
16 | K | 938908R11 | Úklid stavby po výstavbě saponátovým roztokem a zametením | m2 | 3877 |  | 0 |  |  |  | základní |  | 0 | 1e-05 | 0.03877 | 0 | 0 | 4 | K | 3 |  |  |  | ROZPOCET | 0 | 0 | 0 | 0 | 0 | 1 | 0 | 4 | 1421616678
| VV |  | 1x během výstavby a 1x po výstavbě | [15 empty] | VV | 3 | 1 | True | 0 | ROZPOCET
| VV |  | 2*1638,50 "- Komunikace pro aut. dopravu - asfalt" |  | 3277 | [13 empty] | VV | 3 | 2 | True | 0 | ROZPOCET
| VV |  | 2*300,0 "- Ostatní okolní plochy" |  | 600 | [13 empty] | VV | 3 | 2 | True | 0 | ROZPOCET
| VV |  | Součet |  | 3877 | [13 empty] | VV | 3 | 4 | True | 1 | ROZPOCET
| D | R97 | Ostatní bourací práce |  |  |  | 0 | [5 empty] | 0 |  | 0 |  | 0.082 | 1 | D | 2 |  |  |  | ROZPOCET | [6 empty] | 0
17 | K | 966006132 | Odstranění značek dopravních nebo orientačních se sloupky s betonovými patkami | kus | 1 |  | 0 | CS ÚRS 2016 02 |  |  | základní |  | 0 | 0 | 0 | 0.082 | 0.082 | 4 | K | 3 |  |  |  | ROZPOCET | 0 | 0 | 0 | 0 | 0 | 1 | 0 | 4 | 1530798473
| D | R99 | Svislé dopravní značení |  |  |  | 0 | [5 empty] | 0 |  | 0.25042 |  | 0 | 1 | D | 2 |  |  |  | ROZPOCET | [6 empty] | 0
18 | K | 914511112 | Montáž sloupku dopravních značek délky do 3,5 m s betonovým základem a patkou | kus | 2 |  | 0 | CS ÚRS 2016 02 |  |  | základní |  | 0 | 0.11241 | 0.22482 | 0 | 0 | 4 | K | 3 |  |  |  | ROZPOCET | 0 | 0 | 0 | 0 | 0 | 1 | 0 | 4 | 1309236757
19 | M | 404452250 | sloupek Zn 60 - 350 | kus | 2 |  | 0 | CS ÚRS 2016 02 |  |  | základní |  | 0 | 0.0061 | 0.0122 | 0 | 0 | 8 | M | 3 |  |  |  | ROZPOCET | 0 | 0 | 0 | 0 | 0 | 1 | 0 | 4 | -764903674
20 | K | 914111111 | Montáž svislé dopravní značky do velikosti 1 m2 objímkami na sloupek nebo konzolu | kus | 2 |  | 0 | CS ÚRS 2016 02 |  |  | základní |  | 0 | 0.0007 | 0.0014 | 0 | 0 | 4 | K | 3 |  |  |  | ROZPOCET | 0 | 0 | 0 | 0 | 0 | 1 | 0 | 4 | -948149735
21 | M | 40444316 | značka svislá FeZn NK 500x300mm | kus | 2 |  | 0 | CS ÚRS 2018 01 |  |  | základní |  | 0 | 0.006 | 0.012 | 0 | 0 | 8 | M | 3 |  |  |  | ROZPOCET | 0 | 0 | 0 | 0 | 0 | 1 | 0 | 4 | -1901393231
| VV |  | 2 "- IS16d" |  | 2 | [13 empty] | VV | 3 | 2 | True | 1 | ROZPOCET
| D | 99 | Přesun hmot |  |  |  | 0 | [5 empty] | 0 |  | 0 |  | 0 | 1 | D | 2 |  |  |  | ROZPOCET | [6 empty] | 0
22 | K | 998225111 | Přesun hmot pro pozemní komunikace s krytem z kamene, monolitickým betonovým nebo živičným | t | 22.669 |  | 0 | CS ÚRS 2018 01 |  |  | základní |  | 0 | 0 | 0 | 0 | 0 | 4 | K | 3 |  |  |  | ROZPOCET | 0 | 0 | 0 | 0 | 0 | 1 | 0 | 4 | -834137199

## VoN.B - Vedlejší a ostatn...
| List obsahuje: |  | 1) Krycí list soupisu | 2) Rekapitulace |  |  | 3) Soupis prací | Zpět na list: | Rekapitulace stavby
{561826af-fafc-4e43-a8ac-05d2131ef779}
2
| KRYCÍ LIST SOUPISU | [8 empty] | v --- níže se nacházejí doplnkové a pomocné údaje k sestavám --- v | [8 empty] | False
Stavba:
II/268 x III/2683 Malobratřice, úprava nehodové křižovatky
Objekt:
B - NEUZNATELNÉ NÁKLADY
Soupis:
VoN.B - Vedlejší a ostatní náklady
| KSO: |  |  |  |  | CC-CZ:
| Místo: |  | Malobratřice |  |  | Datum: | 19. 2. 2018
| Zadavatel: |  |  |  |  | IČ: | 00066001
|  | Krajská správa a údržba silnic Středočeského kraje |  |  |  | DIČ: | CZ00066001
| Uchazeč: |  |  |  |  | IČ:
DIČ:
| Projektant: |  |  |  |  | IČ: | 27086135
|  | CR Project s.r.o. |  |  |  | DIČ: | CZ27086135
Poznámka:
Soupis prací je sestaven s využitím položek Cenové soustavy ÚRS. Cenové a technické podmínky položek Cenové soustavy ÚRS, které nejsou uvedeny v soupisu prací (informace z tzv. úvodních částí katalogů) jsou neomezeně dálkově k dispozici na www.cs-urs.cz. Položky soupisu prací, které nemají ve sloupci „Cenová soustava“ uveden žádný údaj, nepochází z Cenové soustavy ÚRS. .......................... Soupis výkonů je zpracován s výhradou, jako nezávazný, dle §2622 zák. č. 89/2012 Sb. NOZ. .......................... Rozpočet (soupis prací) je vypracován na základě projektové dokumentace - jedná se o odhad nákladů. Veškeré položky rozpočtu (soupisu prací) je bezpodmínečně nutné provádět (případně oceňovat) dle projektové dokumentace, která je jednoznačně nadřazená tomuto rozpočtu (soupisu prací). Tato nadřazená projektová dokumentace určuje, doplňuje, případně dopřesňuje obsah jednotlivých položek tohoto rozpočtu (výkazu výměr), případně může tento rozpočet (výkaz výměr) rozšířit o další položky. .......................... Pokud je v soupisu prací definován konkrétní výrobek, je tím definován minimální požadovaný standard, uchazeč může ve své nabídce tento výrobek nahradit výrobkem se srovnatelnými nebo lepšími parametry. Parametry pro srovnání se rozumí zejména parametry výkonnostní, funkční a parametry životnosti. .......................... Vzhledem k charakteru stavby a to liniová, byly všechny plošné výměry ve výkazu výměr odečteny ze situace ve formátu dwg.
| Cena bez DPH | [5 empty] | 0
|  |  | Základ daně |  |  | Sazba daně | Výše daně
| DPH | základní | 0 |  |  | 21% | 0
|  | snížená | 0 |  |  | 15% | 0
|  | zákl. přenesená | 0 |  |  | 21% | 0
|  | sníž. přenesená | 0 |  |  | 15% | 0
|  | nulová | 0 |  |  | 0% | 0
| Cena s DPH |  |  | v | CZK |  | 0
REKAPITULACE ČLENĚNÍ SOUPISU PRACÍ
Stavba:
II/268 x III/2683 Malobratřice, úprava nehodové křižovatky
Objekt:
B - NEUZNATELNÉ NÁKLADY
Soupis:
VoN.B - Vedlejší a ostatní náklady
Místo: |  |  | Malobratřice |  |  | Datum: | 19. 2. 2018
Zadavatel: |  |  | Krajská správa a údržba silnic Středočeského kraje |  |  | Projektant: | CR Project s.r.o.
Uchazeč:
Kód dílu - Popis | [6 empty] | Cena celkem [CZK]
Náklady soupisu celkem | [6 empty] | 0 | [12 empty] | -1
| OST - Vedlejší a ostaní náklady | [5 empty] | 0
| O02 - Vedlejší náklady | [5 empty] | 0
| O03 - Ostatní náklady | [5 empty] | 0
SOUPIS PRACÍ
Stavba:
II/268 x III/2683 Malobratřice, úprava nehodové křižovatky
Objekt:
B - NEUZNATELNÉ NÁKLADY
Soupis:
VoN.B - Vedlejší a ostatní náklady
Místo: |  |  | Malobratřice |  |  | Datum: | 19. 2. 2018
Zadavatel: |  |  | Krajská správa a údržba silnic Středočeského kraje |  |  | Projektant: | CR Project s.r.o.
Uchazeč:
PČ | Typ | Kód | Popis | MJ | Množství | J.cena [CZK] | Cena celkem [CZK] | Cenová soustava |  | Poznámka | DPH | J. Nh [h] | Nh celkem [h] | J. hmotnost [t] | Hmotnost celkem [t] | J. suť [t] | Suť Celkem [t]
Náklady soupisu celkem | [6 empty] | 0 | [5 empty] | 0 |  | 0 |  | 0 |  | D | -1 | [7 empty] | 0
| D | OST | Vedlejší a ostaní náklady |  |  |  | 0 | [5 empty] | 0 |  | 0 |  | 0 | 4 | D | 0 | ROZPOCET | [6 empty] | 0
| D | O02 | Vedlejší náklady |  |  |  | 0 | [5 empty] | 0 |  | 0 |  | 0 | 4 | D | 1 | ROZPOCET | [6 empty] | 0
1 | K | VON990004 | Vytýčení hranic pozemků při provádění stavby | soubor | 1 |  | 0 |  |  |  | základní |  | 0 | 0 | 0 | 0 | 0 | 1024 | K | 2 | ROZPOCET | 0 | 0 | 0 | 0 | 0 | 1 | 0 | 1024 | -1622296899
2 | K | VON990005 | Zhotovení podrobné pasportizace stávajících nemovitostí a staveb, které mohou být výstavbou dotčeny | soubor | 1 |  | 0 |  |  |  | základní |  | 0 | 0 | 0 | 0 | 0 | 1024 | K | 2 | ROZPOCET | 0 | 0 | 0 | 0 | 0 | 1 | 0 | 1024 | 232451695
3 | K | VON990007 | Zajištění vytýčení podzemních zařízení, a v případě jejich křížení či souběhu v otevřeném výkopu, jejich písemné předání zpět jejich správcům před zásypem | soubor | 1 |  | 0 |  |  |  | základní |  | 0 | 0 | 0 | 0 | 0 | 1024 | K | 2 | ROZPOCET | 0 | 0 | 0 | 0 | 0 | 1 | 0 | 1024 | 2070260488
4 | K | VON990009 | Zajištění povolení zvláštního užívání komunikací v souladu s postupem výstavby,včetně správních poplatků a povolení k užívání dalších, stavbou dotčených pozemků (skládky materiálu, mezideponie atd.) | soubor | 1 |  | 0 |  |  |  | základní |  | 0 | 0 | 0 | 0 | 0 | 1024 | K | 2 | ROZPOCET | 0 | 0 | 0 | 0 | 0 | 1 | 0 | 1024 | 344516499
5 | K | VON990011 | Zajištění provozu a funkčnosti stávajících komunikací které budou při realizaci stavby její realizací dotčeny | soubor | 1 |  | 0 |  |  |  | základní |  | 0 | 0 | 0 | 0 | 0 | 1024 | K | 2 | ROZPOCET | 0 | 0 | 0 | 0 | 0 | 1 | 0 | 1024 | -1186839299
6 | K | VON990012 | Zajištění čistoty na staveništi a v jeho okolí, zajištění každodenního čištění komunikací dotčených provozem zhotovitele | soubor | 1 |  | 0 |  |  |  | základní |  | 0 | 0 | 0 | 0 | 0 | 1024 | K | 2 | ROZPOCET | 0 | 0 | 0 | 0 | 0 | 1 | 0 | 1024 | 84217828
7 | K | VON990013 | Fotodokumentace průběhu díla; zhotovitel zajistí a předá objednateli průběžnou fotodokumentaci realizace díla dle TS. Fotodokumentace bude dokladovat průběh díla a bude zejména dokumentovat části stavby a konstrukce před jejich zakrytím | soubor | 1 |  | 0 |  |  |  | základní |  | 0 | 0 | 0 | 0 | 0 | 1024 | K | 2 | ROZPOCET | 0 | 0 | 0 | 0 | 0 | 1 | 0 | 1024 | 695917960
8 | K | VON990014 | Péče o nepředané objekty a konstrukce stavby, jejich ošetřování, zimní opatření, nutný rozsah pojištění | soubor | 1 |  | 0 |  |  |  | základní |  | 0 | 0 | 0 | 0 | 0 | 1024 | K | 2 | ROZPOCET | 0 | 0 | 0 | 0 | 0 | 1 | 0 | 1024 | -2124376598
9 | K | VON990015 | Příprava a provedení předepsaných zkoušek dle TS - zkoušky pro určení zhutnění pláně | kus | 3 |  | 0 |  |  |  | základní |  | 0 | 0 | 0 | 0 | 0 | 1024 | K | 2 | ROZPOCET | 0 | 0 | 0 | 0 | 0 | 1 | 0 | 1024 | -1256357236
10 | K | VON990080 | Dopracování a projednání návrhu dočasných dopravních opatření | soubor | 1 |  | 0 |  |  |  | základní |  | 0 | 0 | 0 | 0 | 0 | 1024 | K | 2 | ROZPOCET | 0 | 0 | 0 | 0 | 0 | 1 | 0 | 1024 | -1928396752
| D | O03 | Ostatní náklady |  |  |  | 0 | [5 empty] | 0 |  | 0 |  | 0 | 4 | D | 1 | ROZPOCET | [6 empty] | 0
11 | K | ON990001-A | Zajištění činnosti odpovědného geodeta zhotovitele - vytyčení stavby | soubor | 1 |  | 0 |  |  |  | základní |  | 0 | 0 | 0 | 0 | 0 | 262144 | K | 2 | ROZPOCET | 0 | 0 | 0 | 0 | 0 | 1 | 0 | 262144 | 1773041233
12 | K | ON990002-A | Zhotovení dokumentace k realizaci stavby v rozsahu dle TS | soubor | 1 |  | 0 |  |  |  | základní |  | 0 | 0 | 0 | 0 | 0 | 262144 | K | 2 | ROZPOCET | 0 | 0 | 0 | 0 | 0 | 1 | 0 | 262144 | 936115604
13 | K | ON990002-B | Zhotovení dokumentace skutečného provedení díla v rozsahu dle TS | soubor | 1 |  | 0 |  |  |  | základní |  | 0 | 0 | 0 | 0 | 0 | 262144 | K | 2 | ROZPOCET | 0 | 0 | 0 | 0 | 0 | 1 | 0 | 262144 | -1986727640

## Pokyny pro vyplnění
Struktura údajů, formát souboru a metodika pro zpracování
Struktura
Soubor je složen ze záložky Rekapitulace stavby a záložek s názvem soupisu prací pro jednotlivé objekty ve formátu XLSX. Každá ze záložek přitom obsahuje
ještě samostatné sestavy vymezené orámovaním a nadpisem sestavy.
Rekapitulace stavby obsahuje sestavu Rekapitulace stavby a Rekapitulace objektů stavby a soupisů prací.
V sestavě Rekapitulace stavby jsou uvedeny informace identifikující předmět veřejné zakázky na stavební práce, KSO, CC-CZ, CZ-CPV, CZ-CPA a rekapitulaci
celkové nabídkové ceny uchazeče.
V sestavě Rekapitulace objektů stavby a soupisů prací je uvedena rekapitulace stavebních objektů, inženýrských objektů, provozních souborů,
vedlejších a ostatních nákladů a ostatních nákladů s rekapitulací nabídkové ceny za jednotlivé soupisy prací. Na základě údaje Typ je možné
identifikovat, zda se jedná o objekt nebo soupis prací pro daný objekt:
|  | STA | Stavební objekt pozemní
|  | ING | Stavební objekt inženýrský
|  | PRO | Provozní soubor
|  | VON | Vedlejší a ostatní náklady
|  | OST | Ostatní
|  | Soupis | Soupis prací pro daný typ objektu
Soupis prací pro jednotlivé objekty obsahuje sestavy Krycí list soupisu, Rekapitulace členění soupisu prací, Soupis prací. Za soupis prací může být považován
i objekt stavby v případě, že neobsahuje podřízenou zakázku.
Krycí list soupisu obsahuje rekapitulaci informací o předmětu veřejné zakázky ze sestavy Rekapitulace stavby, informaci o zařazení objektu do KSO,
CC-CZ, CZ-CPV, CZ-CPA a rekapitulaci celkové nabídkové ceny uchazeče za aktuální soupis prací.
Rekapitulace členění soupisu prací obsahuje rekapitulaci soupisu prací ve všech úrovních členění soupisu tak, jak byla tato členění použita (např.
stavební díly, funkční díly, případně jiné členění) s rekapitulací nabídkové ceny.
Soupis prací obsahuje položky veškerých stavebních nebo montážních prací, dodávek materiálů a služeb nezbytných pro zhotovení stavebního objektu,
inženýrského objektu, provozního souboru, vedlejších a ostatních nákladů.
Pro položky soupisu prací se zobrazují následující informace:
|  | PČ |  | Pořadové číslo položky v aktuálním soupisu
|  | TYP |  | Typ položky: K - konstrukce, M - materiál, PP - plný popis, PSC - poznámka k souboru cen, P - poznámka k položce, VV - výkaz výměr
|  | Kód |  | Kód položky
|  | Popis |  | Zkrácený popis položky
|  | MJ |  | Měrná jednotka položky
|  | Množství |  | Množství v měrné jednotce
|  | J.cena |  | Jednotková cena položky. Zadaní může obsahovat namísto J.ceny sloupce J.materiál a J.montáž, jejichž součet definuje
J.cenu položky.
|  | Cena celkem |  | Celková cena položky daná jako součin množství a j.ceny
|  | Cenová soustava |  | Příslušnost položky do cenové soustavy
Ke každé položce soupisu prací se na samostatných řádcích může zobrazovat:
Plný popis položky
Poznámka k souboru cen a poznámka zadavatele
Výkaz výměr
Pokud je k řádku výkazu výměr evidovaný údaj ve sloupci Kód, jedná se o definovaný odkaz, na který se může odvolávat výkaz výměr z jiné položky.
Metodika pro zpracování
Jednotlivé sestavy jsou v souboru provázány. Editovatelné pole jsou zvýrazněny žlutým podbarvením, ostatní pole neslouží k editaci a nesmí být jakkoliv
modifikovány.
Uchazeč je pro podání nabídky povinen vyplnit žlutě podbarvená pole:
Pole Uchazeč v sestavě Rekapitulace stavby - zde uchazeč vyplní svůj název (název subjektu)
Pole IČ a DIČ v sestavě Rekapitulace stavby - zde uchazeč vyplní svoje IČ a DIČ
Datum v sestavě Rekapitulace stavby - zde uchazeč vyplní datum vytvoření nabídky
J.cena = jednotková cena v sestavě Soupis prací o maximálním počtu desetinných míst uvedených v poli
- pokud sestavy soupisů prací obsahují pole J.cena, musí být všechna tato pole vyplněna nenulovými kladnými číslicemi
Poznámka - nepovinný údaj pro položku soupisu
V případě, že sestavy soupisů prací neobsahují pole J.cena, potom ve všech soupisech prací obsahují pole:
- J.materiál - jednotková cena materiálu
- J.montáž - jednotková cena montáže
Uchazeč je v tomto případě povinen vyplnit všechna pole J.materiál a pole J.montáž nenulovými kladnými číslicemi. V případech, kdy položka
neobsahuje žádný materiál je přípustné, aby pole J.materiál bylo vyplněno nulou. V případech, kdy položka neobsahuje žádnou montáž je přípustné,
aby pole J.montáž bylo vyplněno nulou. Není však přípustné, aby obě pole - J.materiál, J.Montáž byly u jedné položky vyplněny nulou.
Rekapitulace stavby
Název |  |  | Povinný |  | Popis | Typ | Max. počet
atributu |  |  | (A/N) |  |  |  | znaků
Kód |  |  | A |  | Kód stavby | String | 20
Stavba |  |  | A |  | Název stavby | String | 120
Místo |  |  | N |  | Místo stavby | String | 50
Datum |  |  | A |  | Datum vykonaného exportu | Date
KSO |  |  | N |  | Klasifikace stavebního objektu | String | 15
CC-CZ |  |  | N |  | Klasifikace stavbeních děl | String | 15
CZ-CPV |  |  | N |  | Společný slovník pro veřejné zakázky | String | 20
CZ-CPA |  |  | N |  | Klasifikace produkce podle činností | String | 20
Zadavatel |  |  | N |  | Zadavatel zadaní | String | 50
IČ |  |  | N |  | IČ zadavatele zadaní | String | 20
DIČ |  |  | N |  | DIČ zadavatele zadaní | String | 20
Uchazeč |  |  | N |  | Uchazeč veřejné zakázky | String | 50
Projektant |  |  | N |  | Projektant | String | 50
Poznámka |  |  | N |  | Poznámka k zadání | String | 255
Sazba DPH |  |  | A |  | Rekapitulace sazeb DPH u položek soupisů | eGSazbaDph
Základna DPH |  |  | A |  | Základna DPH určena součtem celkové ceny z položek soupisů | Double
Hodnota DPH |  |  | A |  | Hodnota DPH | Double
Cena bez DPH |  |  | A |  | Celková cena bez DPH za celou stavbu. Sčítává se ze všech listů. | Double
Cena s DPH |  |  | A |  | Celková cena s DPH za celou stavbu | Double
Rekapitulace objektů stavby a soupisů prací
Název |  |  | Povinný |  | Popis | Typ | Max. počet
atributu |  |  | (A/N) |  |  |  | znaků
Kód |  |  | A |  | Přebírá se z Rekapitulace stavby | String | 20
Stavba |  |  | A |  | Přebírá se z Rekapitulace stavby | String | 120
Místo |  |  | N |  | Přebírá se z Rekapitulace stavby | String | 50
Datum |  |  | A |  | Přebírá se z Rekapitulace stavby | Date
Zadavatel |  |  | N |  | Přebírá se z Rekapitulace stavby | String | 50
Projektant |  |  | N |  | Přebírá se z Rekapitulace stavby | String | 50
Uchazeč |  |  | N |  | Přebírá se z Rekapitulace stavby | String | 50
Kód |  |  | A |  | Kód objektu | String | 20
Objektu, Soupis prací |  |  | A |  | Název objektu | String | 120
Cena bez DPH |  |  | A |  | Cena bez DPH za daný objekt | Double
Cena s DPH |  |  | A |  | Cena spolu s DPH za daný objekt | Double
Typ |  |  | A |  | Typ zakázky | eGTypZakazky
Krycí list soupisu
Název |  |  | Povinný |  | Popis | Typ | Max. počet
atributu |  |  | (A/N) |  |  |  | znaků
Stavba |  |  | A |  | Přebírá se z Rekapitulace stavby | String | 120
Objekt |  |  | A |  | Kód a název objektu | String | 20 + 120
Soupis |  |  | A |  | Kód a název soupisu | String | 20 + 120
KSO |  |  | N |  | Klasifikace stavebního objektu | String | 15
CC-CZ |  |  | N |  | Klasifikace stavbeních děl | String | 15
CZ-CPV |  |  | N |  | Společný slovník pro veřejné zakázky | String | 20
CZ-CPA |  |  | N |  | Klasifikace produkce podle činností | String | 20
Místo |  |  | N |  | Přebírá se z Rekapitulace stavby | String | 50
Zadavatel |  |  | N |  | Přebírá se z Rekapitulace stavby | String | 50
Uchazeč |  |  | N |  | Přebírá se z Rekapitulace stavby | String | 50
Projektant |  |  | N |  | Přebírá se z Rekapitulace stavby | String | 50
Poznámka |  |  | N |  | Poznámka k soupisu prací | String | 255
Sazba DPH |  |  | A |  | Rekapitulace sazeb DPH na položkách aktuálního soupisu | eGSazbaDph
Základna DPH |  |  | A |  | Základna DPH určena součtem celkové ceny z položek aktuálního soupisu | Double
Hodnota DPH |  |  | A |  | Hodnota DPH | Double
Cena bez DPH |  |  | A |  | Cena bez DPH za daný soupis | Double
Cena s DPH |  |  | A |  | Cena s DPH za daný soupis | Double
Rekapitulace členění soupisu prací
Název |  |  | Povinný |  | Popis | Typ | Max. počet
atributu |  |  | (A/N) |  |  |  | znaků
Stavba |  |  | A |  | Přebírá se z Rekapitulace stavby | String | 120
Objekt |  |  | A |  | Kód a název objektu, přebírá se z Krycího listu soupisu | String | 20 + 120
Soupis |  |  | A |  | Kód a název objektu, přebírá se z Krycího listu soupisu | String | 20 + 120
Místo |  |  | N |  | Přebírá se z Rekapitulace stavby | String | 50
Datum |  |  | A |  | Přebírá se z Rekapitulace stavby | Date
Zadavatel |  |  | N |  | Přebírá se z Rekapitulace stavby | String | 50
Projektant |  |  | N |  | Přebírá se z Rekapitulace stavby | String | 50
Uchazeč |  |  | N |  | Přebírá se z Rekapitulace stavby | String | 50
Kód dílu - Popis |  |  | A |  | Kód a název dílu ze soupisu | String | 20 + 100
Cena celkem |  |  | A |  | Cena celkem za díl ze soupisu | Double
Soupis prací
Název |  |  | Povinný |  | Popis | Typ | Max. počet
atributu |  |  | (A/N) |  |  |  | znaků
Stavba |  |  | A |  | Přebírá se z Rekapitulace stavby | String | 120
Objekt |  |  | A |  | Kód a název objektu | String | 20 + 120
Soupis |  |  | A |  | Přebírá se z Krycího listu soupisu | String | 20 + 120
Místo |  |  | N |  | Přebírá se z Krycího listu soupisu | String | 50
Datum |  |  | A |  | Přebírá se z Krycího listu soupisu | Date
Zadavatel |  |  | N |  | Přebírá se z Krycího listu soupisu | String | 50
Projektant |  |  | N |  | Přebírá se z Krycího listu soupisu | String | 50
Uchazeč |  |  | N |  | Přebírá se z Krycího listu soupisu | String | 50
PČ |  |  | A |  | Pořadové číslo položky soupisu | Long
Typ |  |  | A |  | Typ položky soupisu | eGTypPolozky | 1
Kód |  |  | A |  | Kód položky ze soupisu | String | 20
Popis |  |  | A |  | Popis položky ze soupisu | String | 255
MJ |  |  | A |  | Měrná jednotka položky | String | 10
Množství |  |  | A |  | Množství položky soupisu | Double
J.Cena |  |  | A |  | Jednotková cena položky | Double
Cena celkem |  |  | A |  | Cena celkem vyčíslena jako J.Cena * Množství | Double
Cenová soustava |  |  | N |  | Zařazení položky do cenové soustavy | String | 50
p |  |  | N |  | Poznámka položky ze soupisu | Memo
psc |  |  | N |  | Poznámka k souboru cen ze soupisu | Memo
pp |  |  | N |  | Plný popis položky ze soupisu | Memo
vv |  |  | N |  | Výkaz výměr (figura, výraz, výměra) ze soupisu | Text,Text,Double | 20, 150
DPH |  |  | A |  | Sazba DPH pro položku | eGSazbaDPH
Hmotnost |  |  | A |  | Hmotnost položky ze soupisu | Double
Suť |  |  | A |  | Suť položky ze soupisu | Double
Nh |  |  | N |  | Normohodiny položky ze soupisu | Double
Datová věta
Typ věty |  |  | Hodnota |  | Význam
eGSazbaDPH |  |  | základní |  | Základní sazba DPH
|  |  | snížená |  | Snížená sazba DPH
|  |  | nulová |  | Nulová sazba DPH
|  |  | zákl. přenesená |  | Základní sazba DPH přenesená
|  |  | sníž. přenesená |  | Snížená sazba DPH přenesená
eGTypZakazky |  |  | STA |  | Stavební objekt
|  |  | PRO |  | Provozní soubor
|  |  | ING |  | Inženýrský objekt
|  |  | VON |  | Vedlejší a ostatní náklady
|  |  | OST |  | Ostatní náklady
eGTypPolozky |  |  | 1 |  | Položka typu HSV
|  |  | 2 |  | Položka typu PSV
|  |  | 3 |  | Položka typu M
|  |  | 4 |  | Položka typu OST