## výkaz výměr
Položkový rozpočet - slepý výkaz výměr
Stavba : |  | Hnojiště s manipulační plochou a jímkou Pomněnice |  | Rozpočet: | 01-01
Objekt : |  | SO 01 Hnojiště |  | Hnojiště
P.č. | Číslo položky | Název položky | MJ | množství | cena / MJ | celkem (Kč)
Díl: | 1 | Zemní práce
1 | 121101101R00 | Sejmutí ornice s přemístěním do 50 m tl 300mm | m3 | 17.88 |  | 0
2 | 122201101R00 | Odkopávky nezapažené v hor. 3 do 100 m3 | m3 | 26.82 |  | 0
3 | 122201109R00 | Příplatek za lepivost - odkopávky v hor. 3 | m3 | 26.82 |  | 0
4 | 162207112R00 | Vodorovné přemístění výkopku hor. 1-4 do 100 m | m3 | 12.6 |  | 0
5 | 162207112R00 | Vodorovné přemístění výkopku hor. 1-4 do 100 m | m3 | 26.82 | 0 | 0
6 | 167101102R00 | Nakládání výkopku z hor.1-4 v množství nad 100 m3 | m3 | 12.6 |  | 0
7 | 171201201R00 | Uložení sypaniny na skl.-modelace na výšku přes 2m | m3 | 26.82 |  | 0
8 | 175103111R00 | Obsyp objektu | m3 | 12.6 |  | 0
9 | 181101102R00 | Úprava pláně v zářezech v hor. 1-4, se zhutněním | m2 | 59.6 |  | 0
10 | 1-01 | Zkoušky zhutnění | ks | 1 |  | 0
| Celkem za | 1 Zemní práce |  |  |  | 0
Díl: | 2 | Základy a zvláštní zakládání
11 | 273322411R00 | Železobeton zákl.desek síranovzd.C 25/30 XA1 | m3 | 7.016 |  | 0
12 | 273361921RT4 | Výztuž základových desek ze svařovaných sítí průměr drátu 6,0, oka 100/100 mm KH30 | t | 0.333 |  | 0
| Celkem za | 2 Základy a zvláštní zakládání |  |  |  | 0
Díl: | 38 | Kompletní konstrukce
13 | 380326132R00 | Komplet. konstr.kanálů z ŽB V4 To B 30 do 30 cm C 30/37-XA1 dobetonování stěny | m3 | 0.2 |  | 0
14 | 380356231R00 | Bednění kompl.konstr.neomít.BO pl.rovinných,zříz. | m2 | 2.52 |  | 0
15 | 380356232R00 | Bednění kompl.konstr.neomít.BO pl.rovinných,odbed. | m2 | 2.52 |  | 0
16 | 382127890R00 | Montáž prefa.dílců silážních žlabů do 7,5t | kus | 11 |  | 0
17 | 593-01 | Stěnový prefabrikát L - 1060/1500/3150mm | ks | 11 |  | 0
| Celkem za | 38 Kompletní konstrukce |  |  |  | 0
Díl: | 5 | Komunikace
18 | 573211111R00 | Postřik živičný spojovací z asfaltu 0,5-0,7 kg/m2 | m2 | 27.203 |  | 0
19 | 577152213R00 | Beton asfaltový ACO 16 obrusný, š.nad 3 m, tl.6 cm kyselinovzdorný | m2 | 27.203 |  | 0
| Celkem za | 5 Komunikace |  |  |  | 0
Díl: | 62 | Upravy povrchů vnější
20 | 62-01 | Dilatační spáry dna | m | 21 |  | 0
21 | 62-02 | Svislý styk panelů v.č. 1.05.06 | m | 94.5 |  | 0
| Celkem za | 62 Upravy povrchů vnější |  |  |  | 0
Díl: | 63 | Podlahy a podlahové konstrukce
22 | 564791111R00 | Podklad pro zpevněné plochy z kam.drceného 0-63 mm | m3 | 11.02 |  | 0
23 | 631313511R00 | Mazanina betonová tl. 8 - 12 cm C 12/15 (B 12,5) | m3 | 2.655 |  | 0
24 | 631319171R00 | Příplatek za stržení povrchu mazaniny tl. 8 cm | m3 | 2.655 |  | 0
25 | 631351101R00 | Bednění stěn, rýh a otvorů v podlahách - zřízení | m2 | 3.84 |  | 0
26 | 631351102R00 | Bednění stěn, rýh a otvorů v podlahách -odstranění | m2 | 3.84 |  | 0
27 | 631361921RT3 | Výztuž mazanin svařovanou sítí průměr drátu 5,0, oka 150/150 mm KD37 | t | 0.073 |  | 0
28 | 631571002R00 | Násyp z kameniva 0 - 4, tř. I prosívka | m3 | 2.755 |  | 0
29 | 639571210R00 | Okapový chodník podél budovy z kačírku tl. 100 mm | m2 | 14.5 |  | 0
30 | 639571311R00 | Okapový chodník - textilie proti prorůstání 45g/m2 | m2 | 14.5 |  | 0
| Celkem za | 63 Podlahy a podlahové konstrukce |  |  |  | 0
Díl: | 93 | Dokončovací práce inženýrských staveb
31 | 936457111R00 | Zálivka dutin betonem objemu do 0,01 m3 C 30/37 | m3 | 0.151 |  | 0
| Celkem za | 93 Dokončovací práce inženýrských staveb |  |  |  | 0
Díl: | 94 | Lešení a stavební výtahy
32 | 941955003R00 | Lešení lehké pomocné, výška podlahy do 2,5 m | m2 | 34 |  | 0
| Celkem za | 94 Lešení a stavební výtahy |  |  |  | 0
Díl: | 99 | Staveništní přesun hmot
33 | 998145421R00 | Přesun hmot, zásobníky zemědělské montované | t | 103.882 |  | 0
| Celkem za | 99 Staveništní přesun hmot |  |  |  | 0
Díl: | 711 | Izolace proti vodě
34 | 711471051RZ5 | Izolace, tlak. voda, vodorovná fólií PVC, volně včetně dodávky fólie tl. 1,5 mm | m2 | 50.4 |  | 0
35 | 711472051RZ5 | Izolace, tlaková voda, svislá fólií PVC, volně včetně dodávky fólie tl. 1,5 mm | m2 | 27.2 |  | 0
36 | 711491171R00 | Izolace tlaková, podkladní textilie, vodorovná | m2 | 50.4 |  | 0
37 | 711491172R00 | Izolace tlaková, ochranná textilie, vodorovná | m2 | 50.4 |  | 0
38 | 711491175R00 | Izolace tlaková, připevnění kotvícími pásky s podtmelením | m | 17 |  | 0
39 | 711491271R00 | Izolace tlaková, podkladní textilie svislá | m2 | 27.2 |  | 0
40 | 711491272R00 | Izolace tlaková, ochranná textilie svislá | m2 | 27.2 |  | 0
41 | 28324360 | Lišta krycí pro kotvení izolace | m | 18.7 |  | 0
42 | 69370522 | Geotextilie PP 500g/m2 do 6 m | m2 | 170.72 |  | 0
43 | 998711101R00 | Přesun hmot pro izolace proti vodě, výšky do 6 m | t | 0.267 |  | 0
| Celkem za | 711 Izolace proti vodě |  |  |  | 0
x | Celkem za | SO 01 Hnojiště - Hnojiště |  |  |  | 0
Stavba : |  | Hnojiště s manipulační plochou a jímkou Pomněnice |  | Rozpočet: | 01-02
Objekt : |  | SO 01 Hnojiště |  | Jímka
P.č. | Číslo položky | Název položky | MJ | množství | cena / MJ | celkem (Kč)
Díl: | 1 | Zemní práce
1 | 131201102R00 | Hloubení nezapažených jam v hor.3 do 1000 m3 | m3 | 98.27 |  | 0
2 | 131201109R00 | Příplatek za lepivost - hloubení nezap.jam v hor.3 | m3 | 98.27 |  | 0
3 | 131301102R00 | Hloubení nezapažených jam v hor.4 do 1000 m3 | m3 | 98.27 |  | 0
4 | 131301109R00 | Příplatek za lepivost - hloubení nezap.jam v hor.4 | m3 | 98.27 |  | 0
5 | 162301101R00 | Vodorovné přemístění výkopku z hor.1-4 do 500 m | m3 | 153.395 |  | 0
6 | 162301101R00 | Vodorovné přemístění výkopku z hor.1-4 do 500 m | m3 | 196.54 |  | 0
7 | 167101101R00 | Nakládání výkopku z hor.1-4 v množství do 100 m3 | m3 | 153.395 |  | 0
8 | 171201201R00 | Uložení sypaniny na skl.-modelace na výšku přes 2m | m3 | 196.54 |  | 0
9 | 174101101R00 | Zásyp jam, rýh, šachet se zhutněním | m3 | 153.395 |  | 0
10 | 181101102R00 | Úprava pláně v zářezech v hor. 1-4, se zhutněním | m2 | 22.035 |  | 0
| Celkem za | 1 Zemní práce |  |  |  | 0
Díl: | 63 | Podlahy a podlahové konstrukce
11 | 631313411R00 | Mazanina betonová tl. 8 - 12 cm C 8/10 (B 10) spádový klín | m3 | 3 |  | 0
12 | 631571003R00 | Násyp ze štěrkopísku 16 - 32, zpevňující | m3 | 3.305 |  | 0
| Celkem za | 63 Podlahy a podlahové konstrukce |  |  |  | 0
Díl: | 89 | Ostatní konstrukce na trubním vedení
13 | 89-01 | Jímka prefa přejezdná 4150/2400/2470mm viz č.v. D.1.01.06 | 1ks | 1 |  | 0
| Celkem za | 89 Ostatní konstrukce na trubním vedení |  |  |  | 0
Díl: | 95 | Dokončovací konstrukce na pozemních stavbách
14 | 952903112R00 | Vyčištění objektů do 3,5 m,čistíren, nádrží a pod. | m2 | 8.085 |  | 0
15 | 952903119R00 | Příplatek za vyčištění prostorů výšky nad 3,5 m | m2 | 8.085 |  | 0
| Celkem za | 95 Dokončovací konstrukce na pozemních stavbách |  |  |  | 0
Díl: | 952 | Stavební přípomoce
16 | 952-01 | Stavební přípomoce pro technologii | hod | 8 |  | 0
| Celkem za | 952 Stavební přípomoce |  |  |  | 0
Díl: | 99 | Staveništní přesun hmot
17 | 998145421R00 | Přesun hmot, zásobníky zemědělské montované | t | 39.203 |  | 0
| Celkem za | 99 Staveništní přesun hmot |  |  |  | 0
Díl: | 767 | Konstrukce zámečnické
18 | 767-01 | Čerpací potrubí z jímky "P" vč kotvení viz č.v. D 1.01.07 - nerez | ks | 1 |  | 0
19 | 767-02 | Koncovka na čerpací potrubí z jímky "P" viz č.v. D 1.01.07 - dle mechanizace investora | ks | 1 |  | 0
20 | 767-03 | Mříž s rámem 600/600mm přejezdná 40t "M" viz č.v. D 1.01.07 - žárový zinek | ks | 1 |  | 0
21 | 998767101R00 | Přesun hmot pro zámečnické konstr., výšky do 6 m | t | 0.092 |  | 0
| Celkem za | 767 Konstrukce zámečnické |  |  |  | 0
x | Celkem za | SO 01 Hnojiště - Jímka |  |  |  | 0
Stavba : |  | Hnojiště s manipulační plochou a jímkou Pomněnice |  | Rozpočet: | 01-03
Objekt : |  | SO 01 Hnojiště |  | Manipulační plocha
P.č. | Číslo položky | Název položky | MJ | množství | cena / MJ | celkem (Kč)
Díl: | 1 | Zemní práce
1 | 121101101R00 | Sejmutí ornice s přemístěním do 50 m tl 300mm | m3 | 19.14 |  | 0
2 | 122201101R00 | Odkopávky nezapažené v hor. 3 do 100 m3 | m3 | 12.76 |  | 0
3 | 122201109R00 | Příplatek za lepivost - odkopávky v hor. 3 | m3 | 12.76 |  | 0
4 | 162207112R00 | Vodorovné přemístění výkopku hor. 1-4 do 100 m | m3 | 12.76 |  | 0
5 | 171201201R00 | Uložení sypaniny na skl.-modelace na výšku přes 2m | m3 | 12.76 |  | 0
6 | 181101102R00 | Úprava pláně v zářezech v hor. 1-4, se zhutněním | m2 | 63.8 |  | 0
7 | 1-01 | Zkoušky zhutnění | ks | 2 |  | 0
| Celkem za | 1 Zemní práce |  |  |  | 0
Díl: | 2 | Základy a zvláštní zakládání
8 | 273322411R00 | Železobeton zákl.desek síranovzd.C 25/30 XA1 | m3 | 10.962 |  | 0
9 | 273361921RT4 | Výztuž základových desek ze svařovaných sítí průměr drátu 6,0, oka 100/100 mm KH30 | t | 0.671 |  | 0
| Celkem za | 2 Základy a zvláštní zakládání |  |  |  | 0
Díl: | 5 | Komunikace
10 | 573211111R00 | Postřik živičný spojovací z asfaltu 0,5-0,7 kg/m2 | m2 | 54.81 |  | 0
11 | 577152213R00 | Beton asfaltový ACO 16 obrusný, š.nad 3 m, tl.6 cm kyselinovzdorný | m2 | 54.81 |  | 0
| Celkem za | 5 Komunikace |  |  |  | 0
Díl: | 63 | Podlahy a podlahové konstrukce
12 | 564791111R00 | Podklad pro zpevněné plochy z kam.drceného 0-63 mm | m3 | 12.255 |  | 0
13 | 631571002R00 | Násyp z kameniva 0 - 4, tř. I prosívka | m3 | 3.064 |  | 0
| Celkem za | 63 Podlahy a podlahové konstrukce |  |  |  | 0
Díl: | 91 | Doplňující práce na komunikaci
14 | 917762111RT8 | Osazení ležat. obrub. bet. s opěrou,lože z C 12/15 včetně obrubníku 100/15/30 | m | 7 |  | 0
15 | 917862111RT8 | Osazení stojat. obrub.bet. s opěrou,lože z C 12/15 včetně obrubníku 100/15/30 | m | 20.1 |  | 0
16 | 918101111R00 | Lože pod obrubníky nebo obruby dlažeb z C 12/15 | m3 | 3.246 |  | 0
| Celkem za | 91 Doplňující práce na komunikaci |  |  |  | 0
Díl: | 99 | Staveništní přesun hmot
17 | 998145421R00 | Přesun hmot, zásobníky zemědělské montované | t | 84.145 |  | 0
| Celkem za | 99 Staveništní přesun hmot |  |  |  | 0
Díl: | 711 | Izolace proti vodě
18 | 711471051RZ5 | Izolace, tlak. voda, vodorovná fólií PVC, volně včetně dodávky fólie tl. 1,5 mm | m2 | 62.585 |  | 0
19 | 711491171R00 | Izolace tlaková, podkladní textilie, vodorovná | m2 | 62.585 |  | 0
20 | 711491172R00 | Izolace tlaková, ochranná textilie, vodorovná | m2 | 62.585 |  | 0
21 | 69370522 | Geotextilie PP 500g/m2 do 6 m | m2 | 125.17 |  | 0
22 | 998711101R00 | Přesun hmot pro izolace proti vodě, výšky do 6 m | t | 0.195 |  | 0
| Celkem za | 711 Izolace proti vodě |  |  |  | 0
x | Celkem za | SO 01 Hnojiště - Manipulační plocha |  |  |  | 0
Stavba : |  | Hnojiště s manipulační plochou a jímkou Pomněnice |  | Rozpočet: | 02-01
Objekt : |  | SO 02 Komunikace |  | Asfaltová komunikace
P.č. | Číslo položky | Název položky | MJ | množství | cena / MJ | celkem (Kč)
Díl: | 1 | Zemní práce
1 | 121101101R00 | Sejmutí ornice s přemístěním do 50 m tl 300mm | m3 | 142.155 |  | 0
2 | 122202201R00 | Odkopávky pro silnice v hor. 3 do 100 m3 | m3 | 72.32 |  | 0
3 | 122202209R00 | Příplatek za lepivost - odkop. pro silnice v hor.3 | m3 | 72.32 |  | 0
4 | 162301101R00 | Vodorovné přemístění výkopku z hor.1-4 do 500 m | m3 | 72.32 |  | 0
5 | 171201201R00 | Uložení sypaniny na skl.-modelace na výšku přes 2m | m3 | 72.32 |  | 0
6 | 181101102R00 | Úprava pláně v zářezech v hor. 1-4, se zhutněním | m2 | 361.6 |  | 0
7 | 1-01 | Zkoušky zhutnění | ks | 2 |  | 0
| Celkem za | 1 Zemní práce |  |  |  | 0
Díl: | 5 | Komunikace
8 | 564251111R00 | Podklad ze štěrkopísku po zhutnění tloušťky 15 cm stěrkodrtť třída A frakce 0-32mm | m2 | 361.6 |  | 0
9 | 564851111R00 | Podklad ze štěrkodrti po zhutnění tloušťky 15 cm stěrkodrť třída B frakce 0-63mm | m2 | 361.6 |  | 0
10 | 565151211R00 | Podklad z obal kam.ACP 16+, nad 3 m,tl.7 cm | m2 | 361.6 |  | 0
11 | 569621116R00 | Zpevnění krajnic asfaltovým recyklátem tl. 10 cm | m2 | 105 |  | 0
12 | 573231111R00 | Postřik živičný spojovací z emulze 0,5-0,7 kg/m2 | m2 | 361.6 |  | 0
13 | 577132111R00 | Beton asfalt. ACO 11+ obrusný, š.nad 3 m, tl. 4 cm spojovací asfalt 50/70 | m2 | 361.6 |  | 0
| Celkem za | 5 Komunikace |  |  |  | 0
Díl: | 99 | Staveništní přesun hmot
14 | 998225111R00 | Přesun hmot, pozemní komunikace, kryt živičný | t | 336.219 |  | 0
| Celkem za | 99 Staveništní přesun hmot |  |  |  | 0
x | Celkem za | SO 02 Komunikace - Asfaltová komunikace |  |  |  | 0
Stavba : |  | Hnojiště s manipulační plochou a jímkou Pomněnice |  | Rozpočet: | 02-02
Objekt : |  | SO 02 Komunikace |  | Chodník zámková dlažba
P.č. | Číslo položky | Název položky | MJ | množství | cena / MJ | celkem (Kč)
Díl: | 1 | Zemní práce
1 | 121101101R00 | Sejmutí ornice s přemístěním do 50 m tl 300mm | m3 | 7.77 |  | 0
2 | 122202201R00 | Odkopávky pro silnice v hor. 3 do 100 m3 | m3 | 5.18 |  | 0
3 | 122202209R00 | Příplatek za lepivost - odkop. pro silnice v hor.3 | m3 | 5.18 |  | 0
4 | 162301101R00 | Vodorovné přemístění výkopku z hor.1-4 do 500 m | m3 | 5.18 |  | 0
5 | 171201201R00 | Uložení sypaniny na skl.-modelace na výšku přes 2m | m3 | 5.18 |  | 0
6 | 181101102R00 | Úprava pláně v zářezech v hor. 1-4, se zhutněním | m2 | 25.9 |  | 0
| Celkem za | 1 Zemní práce |  |  |  | 0
Díl: | 5 | Komunikace
7 | 564762111R00 | Podklad z kam.drceného 0-63 tlouštky 20 cm | m2 | 25.9 |  | 0
8 | 564811111R00 | Podklad ze štěrkodrti po zhutnění tloušťky 5 cm | m2 | 25.9 |  | 0
9 | 596215021R00 | Kladení zámkové dlažby tl. 6 cm do drtě tl. 4 cm | m2 | 25.9 |  | 0
10 | 59245304 | Dlažba zámková přírodní 20x16,5x6 | m2 | 28.49 |  | 0
| Celkem za | 5 Komunikace |  |  |  | 0
Díl: | 91 | Doplňující práce na komunikaci
11 | 917862111RT3 | Osazení stojat. obrub. bet. s opěrou,lože z B 12,5 včetně obrubníku 100/6/30 | m | 46.1 |  | 0
| Celkem za | 91 Doplňující práce na komunikaci |  |  |  | 0
Díl: | 99 | Staveništní přesun hmot
12 | 998223011R00 | Přesun hmot, pozemní komunikace, kryt dlážděný | t | 27.735 |  | 0
| Celkem za | 99 Staveništní přesun hmot |  |  |  | 0
x | Celkem za | SO 02 Komunikace - Chodník zámková dlažba |  |  |  | 0
Stavba : |  | Hnojiště s manipulační plochou a jímkou Pomněnice |  | Rozpočet: | 02-03
Objekt : |  | SO 02 Komunikace |  | Propustek
P.č. | Číslo položky | Název položky | MJ | množství | cena / MJ | celkem (Kč)
Díl: | 1 | Zemní práce
1 | 121101101R00 | Sejmutí ornice s přemístěním do 50 m tl 150mm | m3 | 5.4 |  | 0
2 | 122202201R00 | Odkopávky pro silnice v hor. 3 do 100 m3 | m3 | 12.8 |  | 0
3 | 122202209R00 | Příplatek za lepivost - odkop. pro silnice v hor.3 | m3 | 12.8 |  | 0
4 | 162301101R00 | Vodorovné přemístění výkopku z hor.1-4 do 500 m | m3 | 12.8 |  | 0
5 | 171201201R00 | Uložení sypaniny na skl.-modelace na výšku přes 2m | m3 | 12.8 |  | 0
6 | 181101102R00 | Úprava pláně v zářezech v hor. 1-4, se zhutněním | m2 | 35 |  | 0
| Celkem za | 1 Zemní práce |  |  |  | 0
Díl: | 181 | Sadové úpravy
7 | 162301101R00 | Vodorovné přemístění výkopku z hor.1-4 do 500 m | m3 | 1.6 |  | 0
8 | 167101102R00 | Nakládání výkopku z hor.1-4 v množství nad 100 m3 | m3 | 1.6 |  | 0
9 | 180402113R00 | Založení trávníku parkového výsevem svah do 1:1 | m2 | 16 |  | 0
10 | 182301133R00 | Rozprostření ornice, svah, tl. 15-20 cm, nad 500m2 | m2 | 16 |  | 0
| Celkem za | 181 Sadové úpravy |  |  |  | 0
Díl: | 2 | Základy a zvláštní zakládání
11 | 274313611R00 | Beton základových pasů prostý C 16/20 | m3 | 1.61 |  | 0
12 | 274321321R00 | Železobeton základových pasů C 20/25 | m3 | 9.548 |  | 0
13 | 274351215R00 | Bednění stěn základových pasů - zřízení | m2 | 21.05 |  | 0
14 | 274351216R00 | Bednění stěn základových pasů - odstranění | m2 | 21.05 |  | 0
15 | 274361921RT4 | Výztuž základových pasů ze svařovaných sítí průměr drátu 6,0, oka 100/100 mm KH30 | t | 0.185 |  | 0
| Celkem za | 2 Základy a zvláštní zakládání |  |  |  | 0
Díl: | 5 | Komunikace
16 | 564732111R00 | Podklad z kam.drceného 32-63 s výplň.kamen. 10 cm | m2 | 35 |  | 0
| Celkem za | 5 Komunikace |  |  |  | 0
Díl: | 8 | Trubní vedení
17 | 822422111RT2 | Montáž trub ŽB těs. pryžovými kroužky DN 500 včetně dodávky trub 50/250 | m | 10 |  | 0
| Celkem za | 8 Trubní vedení |  |  |  | 0
Díl: | 91 | Doplňující práce na komunikaci
18 | 594611111R00 | Dlažba z lomového kamene,lože štěrkopís.do 5 cm | m2 | 6.5 |  | 0
19 | 917762111RT8 | Osazení ležat. obrub. bet. s opěrou,lože z C 12/15 včetně obrubníku 100/15/30 | m | 11.5 |  | 0
20 | 917862111RT8 | Osazení stojat. obrub.bet. s opěrou,lože z C 12/15 včetně obrubníku 100/15/30 | m | 7.5 |  | 0
21 | 919411111R00 | Čelo propustku z bet.prostého z trub DN 30-50 cm | kus | 2 |  | 0
| Celkem za | 91 Doplňující práce na komunikaci |  |  |  | 0
Díl: | 99 | Staveništní přesun hmot
22 | 998271301R00 | Přesun hmot pro kanalizace betonové, otevř. výkop | t | 63.736 |  | 0
| Celkem za | 99 Staveništní přesun hmot |  |  |  | 0
Díl: | 767 | Konstrukce zámečnické
23 | 767-01 | Demontáž stávajícího oplocení dl 6m vč sloupků pro novou vjezdovou bránu | ks | 1 |  | 0
24 | 767-02 | Vjezdová brána vč základových patek viz č.v. D 1.02.04 | ks | 1 |  | 0
25 | 767-03 | Napojení stávajícího oplocení na novou vjezdovou bránu | ks | 2 |  | 0
| Celkem za | 767 Konstrukce zámečnické |  |  |  | 0
x | Celkem za | SO 02 Komunikace - Propustek |  |  |  | 0
x | Celkem za | Hnojiště Pomněnice |  | Kč bez DPH |  | 0
z toho :
|  | SO 01 Hnojiště |  |  |  | 0
|  | SO 02 Komunikace |  |  |  | 0
Poznámka :
- vyplnit žlutě označené položky