## Rekapitulace
Firma: ---
Rekapitulace ceny
Stavba: 2023/1040 - II/611 Přední Lhota-Poděbrady
Varianta: 2 - DOS/PDPS
Celková cena bez DPH:
Celková cena s DPH:
Objekt | Popis | Cena bez DPH | DPH | Cena s DPH
013 | Příprava území pro SO 103
103 | Obnova Asfaltového krytu km 37.074-37.510
193 | Dopravně inženýrská opatření SO 103

## 013
ASPE10 |  |  |  | Firma: --- | [5 empty] | 2
|  |  |  | Soupis prací objektu | [5 empty] | 3
S | Stavba: | 2023/1040 |  | II/611 Přední Lhota-Poděbrady |  |  | 013 |  | 0,00 | 2
O | Rozpočet: | 013 |  | Příprava území pro SO 103 |  |  |  |  | 15,00 | 2
Typ | Poř. číslo | Kód položky | Varianta | Název položky | MJ | Množství | Jednotková cena |  | 21,00 | 2
[7 empty] | Jednotková | Celkem
0 | 1 | 2 | 3 | 4 | 5 | 6 | 9 | 10
SD |  | 0 |  | Všeobecné konstrukce a práce
SD |  | 1 |  | Zemní práce
P | 1 | 11372 |  | FRÉZOVÁNÍ ZPEVNĚNÝCH PLOCH ASFALTOVÝCH | M3 | 95 | 0 |  |  | 2
PP
VV |  |  |  | kategorie ZAS T1/T2 -Uložení na stavbě se zpětným využitím: 95=95,00 [A]
TS |  |  |  | Položka zahrnuje veškerou manipulaci s vybouranou sutí a s vybouranými hmotami vč. uložení na skládku. Nezahrnuje poplatek za skládku, který se vykazuje v položce 0141** (s výjimkou malého množství bouraného materiálu, kde je možné poplatek zahrnout do jednotkové ceny bourání – tento fakt musí být uveden v doplňujícím textu k položce).
P | 2 | 11372 | b | FRÉZOVÁNÍ ZPEVNĚNÝCH PLOCH ASFALTOVÝCH | M3 | 755 | 0 |  |  | 2
PP |  |  |  | Povinný odkup zhotovitele
VV |  |  |  | kategorie ZAS T1/T2 -Odkup zhotovitelem: 755=755,00 [A]
TS |  |  |  | Položka zahrnuje veškerou manipulaci s vybouranou sutí a s vybouranými hmotami vč. uložení na skládku. Nezahrnuje poplatek za skládku, který se vykazuje v položce 0141** (s výjimkou malého množství bouraného materiálu, kde je možné poplatek zahrnout do jednotkové ceny bourání – tento fakt musí být uveden v doplňujícím textu k položce).
SD |  | 9 |  | Ostatní konstrukce a práce
P | 3 | 912283 |  | SMĚROVÉ SLOUPKY Z PLAST HMOT - DEMONTÁŽ A ODVOZ | KUS | 13 | 0 |  |  | 2
PP
VV |  |  |  | 13=13,00 [A]
TS |  |  |  | položka zahrnuje demontáž stávajícího sloupku, jeho odvoz do skladu nebo na skládku

## 103
ASPE10 |  |  |  | Firma: --- | [5 empty] | 2
|  |  |  | Soupis prací objektu | [5 empty] | 3
S | Stavba: | 2023/1040 |  | II/611 Přední Lhota-Poděbrady |  |  | 103 |  | 0,00 | 2
O | Rozpočet: | 103 |  | Obnova Asfaltového krytu km 37.074-37.510 |  |  |  |  | 15,00 | 2
Typ | Poř. číslo | Kód položky | Varianta | Název položky | MJ | Množství | Jednotková cena |  | 21,00 | 2
[7 empty] | Jednotková | Celkem
0 | 1 | 2 | 3 | 4 | 5 | 6 | 9 | 10
SD |  | 1 |  | Zemní práce
P | 1 | 113765 |  | FRÉZOVÁNÍ DRÁŽKY PRŮŘEZU DO 600MM2 V ASFALTOVÉ VOZOVCE | M | 41 | 0 |  |  | 2
PP
VV |  |  |  | odměřeno digitálně ze situace 41.00m=41,00 [A]
TS |  |  |  | Položka zahrnuje veškerou manipulaci s vybouranou sutí a s vybouranými hmotami vč. uložení na skládku.
P | 2 | 18130 |  | ÚPRAVA PLÁNĚ BEZ ZHUTNĚNÍ | M2 | 4500.6 | 0 |  |  | 2
PP
VV |  |  |  | Hlavní trasa 4250.00m2*1.05=4 462,50 [A] Přilehlé sjezdy 7.20+10.90+20.00=38,10 [B] Celkem: A+B=4 500,60 [C]
TS |  |  |  | položka zahrnuje úpravu pláně včetně vyrovnání výškových rozdílů
SD |  | 5 |  | Komunikace
P | 3 | 56330 |  | VOZOVKOVÉ VRSTVY ZE ŠTĚRKODRTI | M3 | 3 | 0 |  |  | 2
PP
VV |  |  |  | odměřeno digitálně ze situace 15.00m2*0.200m=3,00 [A]
TS |  |  |  | - dodání kameniva předepsané kvality a zrnitosti - rozprostření a zhutnění vrstvy v předepsané tloušťce - zřízení vrstvy bez rozlišení šířky, pokládání vrstvy po etapách - nezahrnuje postřiky, nátěry
P | 4 | 56361 |  | VOZOVKOVÉ VRSTVY Z RECYKLOVANÉHO MATERIÁLU TL DO 50MM | M2 | 15 | 0 |  |  | 2
PP
VV |  |  |  | Dle pol. 572731 15.00m=15,00 [A]
TS |  |  |  | - dodání recyklátu v požadované kvalitě - očištění podkladu - uložení recyklátu dle předepsaného technologického předpisu, zhutnění vrstvy v předepsané tloušťce - zřízení vrstvy bez rozlišení šířky, pokládání vrstvy po etapách, včetně pracovních spar a spojů - úpravu napojení, ukončení - nezahrnuje postřiky, nátěry
P | 5 | 56960 |  | ZPEVNĚNÍ KRAJNIC Z RECYKLOVANÉHO MATERIÁLU | M3 | 95 | 0 |  |  | 2
PP
VV |  |  |  | Odměřeno digitálně ze situace 95.00=95,00 [A]
TS |  |  |  | - dodání recyklátu v požadované kvalitě - očištění podkladu - uložení recyklátu dle předepsaného technologického předpisu, zhutnění vrstvy v předepsané tloušťce - zřízení vrstvy bez rozlišení šířky, pokládání vrstvy po etapách, včetně pracovních spar a spojů - úpravu napojení, ukončení - nezahrnuje postřiky, nátěry
P | 6 | 572213 |  | SPOJOVACÍ POSTŘIK Z EMULZE DO 0,5KG/M2 | M2 | 4500.6 | 0 |  |  | 2
PP
VV |  |  |  | dlle pol. 18130 4500.60m2=4 500,60 [A]
TS |  |  |  | - dodání všech předepsaných materiálů pro postřiky v předepsaném množství - provedení dle předepsaného technologického předpisu - zřízení vrstvy bez rozlišení šířky, pokládání vrstvy po etapách - úpravu napojení, ukončení
P | 7 | 572214 |  | SPOJOVACÍ POSTŘIK Z MODIFIK EMULZE DO 0,5KG/M2 | M2 | 8792.95 | 0 |  |  | 2
PP
VV |  |  |  | Dle pol.č. 574C66: 4356.10m2=4 356,10 [A] Dle pol.č. 574E88: 4436.85m2=4 436,85 [B] Celkem: A+B=8 792,95 [C]
TS |  |  |  | - dodání všech předepsaných materiálů pro postřiky v předepsaném množství - provedení dle předepsaného technologického předpisu - zřízení vrstvy bez rozlišení šířky, pokládání vrstvy po etapách - úpravu napojení, ukončení
P | 8 | 572731 |  | DVOUVRSTVÝ ASFALTOVÝ NÁTĚR DO 1,5KG/M2 | M2 | 14.37 | 0 |  |  | 2
PP
VV |  |  |  | Odměřeno digitálně ze situace 14.37m2=14,37 [A]
TS |  |  |  | - dodání všech předepsaných materiálů pro nátěry v předepsaném množství - provedení dle předepsaného technologického předpisu - zřízení vrstvy bez rozlišení šířky, pokládání vrstvy po etapách - úpravu napojení, ukončení
P | 9 | 574A34 |  | ASFALTOVÝ BETON PRO OBRUSNÉ VRSTVY ACO 11+, 11S TL. 40MM | M2 | 4288.1 | 0 |  |  | 2
PP
VV |  |  |  | Hlavní trasa 4250.00m2=4 250,00 [A] Přilehlé sjezdy 7.20+10.90+20.00=38,10 [B] Celkem: A+B=4 288,10 [C]
TS |  |  |  | - dodání směsi v požadované kvalitě - očištění podkladu - uložení směsi dle předepsaného technologického předpisu, zhutnění vrstvy v předepsané tloušťce - zřízení vrstvy bez rozlišení šířky, pokládání vrstvy po etapách, včetně pracovních spar a spojů - úpravu napojení, ukončení podél obrubníků, dilatačních zařízení, odvodňovacích proužků, odvodňovačů, vpustí, šachet a pod. - nezahrnuje postřiky, nátěry - nezahrnuje těsnění podél obrubníků, dilatačních zařízení, odvodňovacích proužků, odvodňovačů, vpustí, šachet a pod.
P | 10 | 574C66 |  | ASFALTOVÝ BETON PRO LOŽNÍ VRSTVY ACL 16+, 16S TL. 70MM | M2 | 4356.1 | 0 |  |  | 2
PP
VV |  |  |  | Hlavní trasa 4250.00m2*1.016=4 318,00 [A] Přilehlé sjzedy 7.20+10.90+20.00=38,10 [B] Celkem: A+B=4 356,10 [C]
TS |  |  |  | - dodání směsi v požadované kvalitě - očištění podkladu - uložení směsi dle předepsaného technologického předpisu, zhutnění vrstvy v předepsané tloušťce - zřízení vrstvy bez rozlišení šířky, pokládání vrstvy po etapách, včetně pracovních spar a spojů - úpravu napojení, ukončení podél obrubníků, dilatačních zařízení, odvodňovacích proužků, odvodňovačů, vpustí, šachet a pod. - nezahrnuje postřiky, nátěry - nezahrnuje těsnění podél obrubníků, dilatačních zařízení, odvodňovacích proužků, odvodňovačů, vpustí, šachet a pod.
P | 11 | 574E88 |  | ASFALTOVÝ BETON PRO PODKLADNÍ VRSTVY ACP 22+, 22S TL. 90MM | M2 | 4436.85 | 0 |  |  | 2
PP
VV |  |  |  | Hlavní trasa 4250.00m2*1.035=4 398,75 [A] Přilehlé sjezdy 7.20+10.90+20.00=38,10 [B] Celkem: A+B=4 436,85 [C]
TS |  |  |  | - dodání směsi v požadované kvalitě - očištění podkladu - uložení směsi dle předepsaného technologického předpisu, zhutnění vrstvy v předepsané tloušťce - zřízení vrstvy bez rozlišení šířky, pokládání vrstvy po etapách, včetně pracovních spar a spojů - úpravu napojení, ukončení podél obrubníků, dilatačních zařízení, odvodňovacích proužků, odvodňovačů, vpustí, šachet a pod. - nezahrnuje postřiky, nátěry - nezahrnuje těsnění podél obrubníků, dilatačních zařízení, odvodňovacích proužků, odvodňovačů, vpustí, šachet a pod.
SD |  | 9 |  | Ostatní konstrukce a práce
P | 12 | 91228 |  | SMĚROVÉ SLOUPKY Z PLAST HMOT VČETNĚ ODRAZNÉHO PÁSKU | KUS | 20 | 0 |  |  | 2
PP
VV |  |  |  | Z11a,b: 12ks=12,00 [A] Z11g: 8ks=8,00 [B] Celkem: A+B=20,00 [C]
TS |  |  |  | položka zahrnuje: - dodání a osazení sloupku včetně nutných zemních prací - vnitrostaveništní a mimostaveništní doprava - odrazky plastové nebo z retroreflexní fólie
P | 13 | 912282 |  | SMĚROVÉ SLOUPKY Z PLAST HMOT - DEMONTÁŽ A ZPĚTNÁ MONTÁŽ | KUS | 40 | 0 |  |  | 2
PP
VV |  |  |  | Odměřeno digitálně ze situace 40ks=40,00 [A]
TS |  |  |  | položka zahrnuje: - demontáž a osazení sloupku včetně nutných zemních prací - očištění - nové odrazky plastové nebo z retroreflexní fólie
P | 14 | 915111 |  | VODOROVNÉ DOPRAVNÍ ZNAČENÍ BARVOU HLADKÉ - DODÁVKA A POKLÁDKA | M2 | 273.72 | 0 |  |  | 2
PP
VV |  |  |  | V1a (0.125): 45m*0.125m=5,63 [A] V1b (0.125): 2*94m*0.125m=23,50 [B] V2a (3.0/6.0/0.125): 244m*1*0.125m/3=10,17 [C] V2b (3.0/1.5/0.125): 50m*0.125m*2/3=4,17 [D] V2b (1.5/1.5/0.250): 76m*0.250m/2=9,50 [E] V4 (0.250): 883m*0.250m=220,75 [F] Celkem: A+B+C+D+E+F=273,72 [G]
TS |  |  |  | položka zahrnuje: - dodání a pokládku nátěrového materiálu (měří se pouze natíraná plocha) - předznačení a reflexní úpravu
P | 15 | 915221 |  | VODOR DOPRAV ZNAČ PLASTEM STRUKTURÁLNÍ NEHLUČNÉ - DOD A POKLÁDKA | M2 | 273.72 | 0 |  |  | 2
PP
VV |  |  |  | V1a (0.125): 45m*0.125m=5,63 [A] V1b (0.125): 2*94m*0.125m=23,50 [B] V2a (3.0/6.0/0.125): 244m*1*0.125m/3=10,17 [C] V2b (3.0/1.5/0.125): 50m*0.125m*2/3=4,17 [D] V2b (1.5/1.5/0.250): 76m*0.250m/2=9,50 [E] V4 (0.250): 883m*0.250m=220,75 [F] Celkem: A+B+C+D+E+F=273,72 [G]
TS |  |  |  | položka zahrnuje: - dodání a pokládku nátěrového materiálu (měří se pouze natíraná plocha) - předznačení a reflexní úpravu
P | 16 | 91551 |  | VODOROVNÉ DOPRAVNÍ ZNAČENÍ - PŘEDEM PŘIPRAVENÉ SYMBOLY | KUS | 3 | 0 |  |  | 2
PP
VV |  |  |  | V9c: 3ks=3,00 [A]
TS |  |  |  | položka zahrnuje: - dodání a pokládku předepsaného symbolu - zahrnuje předznačení a reflexní úpravu
P | 17 | 931325 |  | TĚSNĚNÍ DILATAČ SPAR ASF ZÁLIVKOU MODIFIK PRŮŘ DO 600MM2 | M | 41 | 0 |  |  | 2
PP
VV |  |  |  | dle pol.č. 113765 41.00=41,00 [A]
TS |  |  |  | položka zahrnuje dodávku a osazení předepsaného materiálu, očištění ploch spáry před úpravou, očištění okolí spáry po úpravě nezahrnuje těsnící profil

## 193
ASPE10 |  |  |  | Firma: --- | [5 empty] | 2
|  |  |  | Soupis prací objektu | [5 empty] | 3
S | Stavba: | 2023/1040 |  | II/611 Přední Lhota-Poděbrady |  |  | 193 |  | 0,00 | 2
O | Rozpočet: | 193 |  | Dopravně inženýrská opatření SO 103 |  |  |  |  | 15,00 | 2
Typ | Poř. číslo | Kód položky | Varianta | Název položky | MJ | Množství | Jednotková cena |  | 21,00 | 2
[7 empty] | Jednotková | Celkem
0 | 1 | 2 | 3 | 4 | 5 | 6 | 9 | 10
SD |  | 0 |  | Všeobecné konstrukce a práce
P | 1 | 02720 |  | POMOC PRÁCE ZŘÍZ NEBO ZAJIŠŤ REGULACI A OCHRANU DOPRAVY | KPL | 1 | 0 |  |  | 2
PP
VV |  |  |  | 1=1,00 [A]
TS |  |  |  | zahrnuje veškeré náklady spojené s objednatelem požadovanými zařízeními