## 1. Krycí list rozpočtu
KRYCÍ LIST ROZPOČTU
| Název stavby |  |  | Stavební úpravy pokoje 236 | [7 empty] | JKSO
| Název objektu | [10 empty] | EČO
[12 empty] | Místo |  | Sedlčany
[12 empty] | IČO |  | DIČ
| Objednatel |  |  | Domov Sedlčany, poskytovatel služeb
Projektant
Zhotovitel
| Zpracoval |  |  | Ing. Ondřej Baloun
|  |  |  | Rozpočet číslo |  |  | Dne |  |  |  |  | CZ-CPV
[7 empty] | 2024-07-25 |  |  |  |  | CZ-CPA
Měrné a účelové jednotky
Počet |  |  |  | Náklady / 1 m.j. | Počet |  |  | Náklady / 1 m.j. | Počet |  |  |  |  | Náklady / 1 m.j.
|  |  | 0 | 0 |  |  | 0 | 0 |  |  |  |  | 0 |  | 0
|  |  |  | Rozpočtové náklady v |  |  |  | CZK
A |  | Základní rozp. náklady |  |  | B |  | Doplňkové náklady |  | C |  | Náklady na umístění stavby
1 | HSV |  | Dodávky | 0 | 8 | Práce přesčas |  | 0 | 13 | Zařízení staveniště |  |  |  |  | 0
2 |  |  | Montáž | 0 | 9 | Bez pevné podl. |  | 0 | 14 | Projektové práce |  |  |  |  | 0
3 | PSV |  | Dodávky | 0 | 10 | Kulturní památka |  | 0 | 15 | Územní vlivy |  |  |  |  | 0
4 |  |  | Montáž | 0 | 11 |  |  | 0 | 16 | Provozní vlivy |  |  |  |  | 0
5 | "M" |  | Dodávky | 0 |  |  |  |  | 17 | Jiné VRN |  |  |  |  | 0
6 |  |  | Montáž | 0 |  |  |  |  | 18 | VRN z rozpočtu |  |  |  |  | 0
7 | ZRN (ř. 1-6) |  |  | 0 | 12 | DN (ř. 8-11) |  |  | 19 | VRN (ř. 13-18) |  |  |  |  | 0
20 | HZS |  |  | 0 | 21 | Kompl. činnost |  | 0 | 22 | Ostatní náklady |  |  |  |  | 0
|  | Projektant, Zhotovitel, Objednatel | [6 empty] | D |  | Celkem bez DPH |  |  |  | 0
[10 empty] | DPH |  | % |  | Základ daně | DPH celkem
[10 empty] | snížená |  | 12 | 0 |  | 0
[10 empty] | základní |  | 21 | 0 |  | 0
[10 empty] | Cena s DPH |  |  |  |  | 0
[9 empty] | E |  | Přípočty a odpočty
[10 empty] | Dodá zadavatel |  |  |  |  | 0
[10 empty] | Klouzavá doložka |  |  |  |  | 0
[10 empty] | Zvýhodnění |  |  |  |  | 0

## POLOŽKOVÝ ROZPOČET STAVEBNÍ
O | P | Úroveň | TC | ČP | TV | Typ položky | Kód položky | Popis | MJ | Množství | J. cena indexovaná | Index ceny | Celková cena | Hmotnost celkem | Suť celkem | Nh celkem | TD | Výběrové řízení | Dodavatel | Výrobce
|  | 1 |  | 0 | D |  | HSV | Práce a dodávky HSV |  |  |  |  | 0 | 10.7971 | 6.5548 | 353.8056
|  | >2 |  | 0 | D |  | 3 | Svislé a kompletní konstrukce |  |  |  |  | 0 | 10.6291 | 0.060151 | 182.0366
|  | >3 | oc | 1 | K | HSV | 3,25 | Příčka z pórobetonových hladkých tvárnic na tenkovrstvou maltu tl 50 mm | m2 | 3.25 | 0 | 1 | 0 | 0.14411 | 0 | 1.612 | vlast.
|  | >3 | oc | 3 | K | HSV | 310239211 | Zazdívka otvorů pl přes 1 do 4 m2 ve zdivu nadzákladovém cihlami pálenými na MVC | m3 | 0.352 | 0 | 1 | 0 | 7.6151 | 0 | 15.5832 | vlast.
|  | >3 | oc | 4 | K | HSV | 317142424 | Překlad nenosný pórobetonový š 100 mm v do 250 mm na tenkovrstvou maltu dl přes 1250 do 1500 mm | kus | 1 | 0 | 1 | 0 | 0.03328 | 0 | 0.202 | vlast.
|  | >3 | oc | 5 | K | HSV | 317142426.PFX | Překlad nenosný pórobetonový PORFIX 250x100 dl přes 1500 do 2000 mm | kus | 1 | 0 | 1 | 0 | 0.03428 | 0 | 0.23 | vlast. |  |  | PORFIX
|  | >3 | oc | 6 | K | HSV | 317142428 | Překlad nenosný pórobetonový š 100 mm v do 250 mm na tenkovrstvou maltu dl přes 2000 do 2500 mm | kus | 1 | 0 | 1 | 0 | 0.05528 | 0 | 0.29 | vlast.
|  | >3 | oc | 2 | K | HSV | 342272225 | Příčka z pórobetonových hladkých tvárnic na tenkovrstvou maltu tl 100 mm | m2 | 27.7 | 0 | 1 | 0 | 1.0937 | 0 | 9.2144 | vlast.
|  | >3 | oc | 12 | K | HSV | 611131121 | Penetrační disperzní nátěr vnitřních stropů nanášený ručně | m2 | 41.2 | 0 | 1 | 0 | 0.010712 | 0 | 6.0976 | vlast.
|  | >3 | oc | 8 | K | HSV | 611142032 | Potažení vnitřních stropů jutovou tkaninou vtlačením do omítky | m2 | 41.2 | 0 | 1 | 0 | 0.005356 | 0 | 10.918 | vlast.
|  | >3 | oc | 10 | K | HSV | 611311131 | Potažení vnitřních rovných stropů vápenným štukem tloušťky do 3 mm | m2 | 41.2 | 0 | 1 | 0 | 0.1648 | 0 | 14.7496 | vlast.
|  | >3 | oc | 13 | K | HSV | 612131121 | Penetrační disperzní nátěr vnitřních stěn nanášený ručně | m2 | 87.3 | 0 | 1 | 0 | 0.017251 | 0 | 6.9004 | vlast.
|  | >3 | oc | 9 | K | HSV | 612142001 | Potažení vnitřních stěn sklovláknitým pletivem vtlačeným do tenkovrstvé hmoty | m2 | 87.3 | 0 | 1 | 0 | 0.29061 | 0 | 23.886 | vlast.
|  | >3 | oc | 11 | K | HSV | 612311131 | Potažení vnitřních stěn vápenným štukem tloušťky do 3 mm | m2 | 87.3 | 0 | 1 | 0 | 0.2654 | 0 | 18.0472 | vlast.
|  | >3 | oc | 116 | K | HSV | 619991021 | Oblepení rámů a keramických soklů lepící páskou | m | 18 | 0 | 1 | 0 | 0 | 0 | 0.18 | vlast.
|  | >3 | pc | 87 | M | HSV | 42914103 | ventilátor axiální potrubní skříň z plastu průtok 200m3/h IP44 25W D 125mm | kus | 1 | 0 | 1 | 0 | 0.0015 |  |  | vlast.
|  | >3 | oc | 88 | K | HSV | 763172386 | Montáž dvířek revizních dvouplášťových SDK kcí vel. 700 x 700 mm pro příčky a předsazené stěny | kus | 1 | 0 | 1 | 0 | 5e-05 | 0 | 0.965 | vlast.
|  | >3 | pc | 89 | M | HSV | 59030763 | dvířka revizní protipožární pro stěny a podhledy EI 60 600x600 mm | kus | 1 | 0 | 1 | 0 | 0.0118 |  |  | vlast.
|  | >3 | oc | 23 | K | HSV | 771111011 | Vysátí podkladu před pokládkou dlažby | m2 | 5.82 | 0 | 1 | 0 | 0 | 0 | 0.1272 | vlast.
|  | >3 | oc | 24 | K | HSV | 771121011 | Nátěr penetrační na podlahu | m2 | 5.82 | 0 | 1 | 0 | 0.00159 | 0 | 0.2332 | vlast.
|  | >3 | oc | 25 | K | HSV | 771151013 | Samonivelační stěrka podlah pevnosti 20 MPa tl přes 5 do 8 mm | m2 | 35.9 | 0 | 1 | 0 | 0.50628 | 0 | 12.2773 | vlast.
|  | >3 | oc | 21 | K | HSV | 776241111 | Lepení hladkých (bez vzoru) pásů ze sametového vinylu | m2 | 35.91 | 0 | 1 | 0 | 0.010773 | 0 | 8.0438 | vlast.
|  | >3 | oc | 22 | K | HSV | 776411111 | Montáž obvodových soklíků výšky do 80 mm | m | 43 | 0 | 1 | 0 | 0.00043 | 0 | 10.75 | vlast.
|  | >3 | oc | 117 | K | HSV | 776421312 | Montáž přechodových šroubovaných lišt | m | 1 | 0 | 1 | 0 | 0 | 0 | 0.264 | vlast.
|  | >3 | pc | 118 | M | HSV | 54914137 | kování k posuvným dveřím mušle | kus | 1 | 0 | 1 | 0 | 5e-05 |  |  | vlast.
|  | >3 | oc | 28 | K | HSV | 781131112 | Izolace pod obklad nátěrem nebo stěrkou ve dvou vrstvách | m2 | 20.24 | 0 | 1 | 0 | 0.03036 | 0 | 7.59 | vlast.
|  | >3 | oc | 14 | K | HSV | 784111011 | Obroušení podkladu omítnutého v místnostech v do 3,80 m | m2 | 130.764 | 0 | 1 | 0 | 0 | 0.019615 | 4.5767 | vlast.
|  | >3 | oc | 15 | K | HSV | 784121001 | Oškrabání malby v mísnostech v do 3,80 m | m2 | 130.764 | 0 | 1 | 0 | 0.13076 | 0.040537 | 9.6765 | vlast.
|  | >3 | oc | 16 | K | HSV | 784121011 | Rozmývání podkladu po oškrabání malby v místnostech v do 3,80 m | m2 | 130.764 | 0 | 1 | 0 | 0 | 0 | 4.8383 | vlast.
|  | >3 | oc | 17 | K | HSV | 784181001 | Jednonásobné pačokování v místnostech v do 3,80 m | m2 | 130.764 | 0 | 1 | 0 | 0.02746 | 0 | 4.0537 | vlast.
|  | >3 | oc | 18 | K | HSV | 784211001 | Jednonásobné bílé malby ze směsí za mokra výborně oděruvzdorných v místnostech v do 3,80 m | m2 | 130.764 | 0 | 1 | 0 | 0.016999 | 0 | 6.9305 | vlast.
|  | >3 | pc | 27 | M | HSV | 24551040 | stěrka hydroizolační dvousložková cemento-polymerová pod dlažbu | kg | 6.336 | 0 | 1 | 0 | 0.006336 |  |  | vlast.
|  | >3 | pc | 29 | M | HSV | LSS.TRUSA069 | dlaždice slinutá TAURUS GRANIT černá 598x298x10mm | m2 | 6.98 | 0 | 1 | 0 | 0.10138 |  |  | vlast. |  |  | RAKO
|  | >3 | pc | 30 | M | HSV | 59761063 | dekor keramický pro interiér i exteriér přes 12 do 19ks/m2 | m2 | 31.3 | 0 | 1 | 0 | 0.020847 |  |  | vlast.
|  | >2 |  | 0 | D |  | 9 | Ostatní konstrukce a práce, bourání |  |  |  |  | 0 | 0.16808 | 6.4947 | 171.7689
X |  | >3 | oc | 20 | K | HSV | 775411810 | Demontáž soklíků nebo lišt dřevěných přibíjených do suti | m | 43.05 | 0 | 1 | 0 | 0 | 0.04305 | 1.2915 | vlast.
|  | >3 | oc | 5 | K | PSV | 776201811 | Demontáž lepených povlakových podlah bez podložky ručně | m2 | 42.9 | 0 | 1 | 0 | 0 | 0.107 | 4.494 | vlast.
X |  | >3 | oc | 113 | K | HSV | 952901111 | Vyčištění budov bytové a občanské výstavby při výšce podlaží do 4 m | m2 | 200 | 0 | 1 | 0 | 0.008 | 0 | 61.6 | vlast.
X |  | >3 | oc | 114 | K | HSV | 952902021 | Čištění budov zametení hladkých podlah | m2 | 4000 | 0 | 1 | 0 | 0 | 0 | 36 | vlast.
X |  | >3 | oc | 46 | K | HSV | 962052210 | Bourání zdiva nadzákladového ze ŽB do 1 m3 | m3 | 0.4 | 0 | 1 | 0 | 0 | 1.6632 | 11.3992 | vlast.
X |  | >3 | oc | 7 | K | HSV | 962084121 | Bourání příček deskových sádrových typu rabicka tl do 50 mm | m2 | 36.32 | 0 | 1 | 0 | 0 | 4.5 | 12.645 | vlast.
X |  | >3 | oc | 49 | K | HSV | 997013154 | Vnitrostaveništní doprava suti a vybouraných hmot pro budovy v přes 12 do 15 m s omezením mechanizace | t | 6.756 | 0 | 1 | 0 | 0 | 0 | 26.2808 | vlast.
X |  | >3 | oc | 50 | K | HSV | 997013511 | Odvoz suti a vybouraných hmot z meziskládky na skládku do 1 km s naložením a se složením | t | 6.756 | 0 | 1 | 0 | 0 | 0 | 1.7228 | vlast.
X |  | >3 | oc | 53 | K | HSV | 997013601 | Poplatek za uložení na skládce (skládkovné) stavebního odpadu betonového kód odpadu 17 01 01 | t | 6.753 | 0 | 1 | 0 | 0 | 0 | 0 | vlast.
X |  | >3 | oc | 54 | K | HSV | 997013631 | Poplatek za uložení na skládce (skládkovné) stavebního odpadu směsného kód odpadu 17 09 04 | t | 6.753 | 0 | 1 | 0 | 0 | 0 | 0 | vlast.
X |  | >3 | oc | 51 | K | HSV | 997131519 | Příplatek ZKD 1 km u odvozu na skládku demontovaných konstrukcí dřevěných | m3 | 1.36 | 0 | 1 | 0 | 0 | 0 | 0.06256 | vlast.
X |  | >3 | oc | 77 | K | HSV | 998735103 | Přesun hmot tonážní pro otopná tělesa v objektech v přes 12 do 24 m | t | 4 | 0 | 1 | 0 | 0 | 0 | 10.88 | vlast.
X |  | >3 | oc | 52 | K | HSV | 997211611 | Nakládání suti na dopravní prostředky pro vodorovnou dopravu | t | 6.756 | 0 | 1 | 0 | 0 | 0 | 1.108 | vlast.
X |  | >3 | oc | 55 | K | HSV | 998011003 | Přesun hmot pro budovy zděné v přes 12 do 24 m | t | 10.851 | 0 | 1 | 0 | 0 | 0 | 3.5591 | vlast.
|  | 1 |  | 0 | D |  | 725 | Zdravotechnika - zařizovací předměty |  |  |  |  | 0 | 0.24484 | 0.201 | 34.0532
X |  | >3 | oc | 93 | K | HSV | 781491021 | Montáž zrcadel plochy do 1 m2 lepených silikonovým tmelem na keramický obklad | m2 | 1 | 0 | 1 | 0 | 0.00063 | 0 | 0.584 | vlast.
X |  | >3 | pc | 94 | M | HSV | 40445204 | zrcadlo dopravní čtvercové 800x1000mm | kus | 1 | 0 | 1 | 0 | 0.0157 |  |  | vlast.
X |  | >3 | oc | 90 | K | HSV | 725291642 | Doplňky zařízení koupelen a záchodů nerezové sedačky do sprchy | soubor | 1 | 0 | 1 | 0 | 0.003 | 0 | 0.34 | vlast.
X |  | >3 | oc | 84 | K | HSV | 725291706 | Doplňky zařízení koupelen a záchodů smaltované madlo rovné dl 800 mm | soubor | 3 | 0 | 1 | 0 | 0.0039 | 0 | 0.75 | vlast.
X |  | >3 | oc | 85 | K | HSV | 725291722 | Doplňky zařízení koupelen a záchodů smaltované madlo krakorcové sklopné dl 834 mm | soubor | 1 | 0 | 1 | 0 | 0.00085 | 0 | 0.25 | vlast.
X |  | >3 | pc | 83 | M | HSV | 55495065 | zástěna sprchová bezrámová dvoudílná skleněná tl 8mm s jedním otvíravým dílem do niky na vaničku š 1400mm | kus | 2 | 0 | 1 | 0 | 0.136 |  |  | vlast.
|  | >2 |  | 0 | D |  | 766 | Konstrukce truhlářské |  |  |  |  | 0 | 0.24484 | 0.201 | 34.0532
|  | >3 | oc | 120 | K | PSV | 766660162 | Montáž dveřních křídel otvíravých jednokřídlových š přes 0,8 m požárních do dřevěné rámové zárubně | kus | 1 | 0 | 1 | 0 | 0 | 0 | 3.544 | vlast.
|  | >3 | oc | 121 | K | PSV | 766660172 | Montáž dveřních křídel otvíravých jednokřídlových š přes 0,8 m do obložkové zárubně | kus | 1 | 0 | 1 | 0 | 0 | 0 | 1.956 | vlast.
|  | >3 | oc | 122 | K | PSV | 766660174 | Montáž dveřních křídel otvíravých dvoukřídlových š přes 1,45 m do obložkové zárubně | kus | 1 | 0 | 1 | 0 | 0 | 0 | 2.998 | vlast.
|  | >3 | oc | 123 | K | PSV | 766660312 | Montáž posuvných dveří jednokřídlových průchozí š přes 800 do 1200 mm do pouzdra s jednou kapsou | kus | 1 | 0 | 1 | 0 | 0 | 0 | 3.166 | vlast.
|  | >3 | oc | 26 | K | HSV | 642946112 | Osazování pouzdra posuvných dveří s jednou kapsou pro jedno křídlo š přes 800 do 1200 mm do zděné příčky | kus | 1 | 0 | 1 | 0 | 0.05362 | 0 | 4.114 | vlast.
|  | >3 | oc | 124 | K | PSV | 766661849 | Demontáž interiérového štítku s klikou k opětovnému použití | kus | 4 | 0 | 1 | 0 | 0 | 0.003 | 0.465 | vlast.
|  | >3 | oc | 125 | K | PSV | 766682111 | Montáž zárubní obložkových pro dveře jednokřídlové tl stěny do 170 mm | kus | 2 | 0 | 1 | 0 | 0.00094 | 0 | 5.85 | vlast.
|  | >3 | oc | 126 | K | PSV | 766682121 | Montáž zárubní obložkových pro dveře dvoukřídlové tl stěny do 170 mm | kus | 1 | 0 | 1 | 0 | 0.00047 | 0 | 3.275 | vlast.
|  | >3 | oc | 127 | K | PSV | 766682213 | Montáž zárubní obložkových protipožárních pro dveře jednokřídlové tl stěny přes 350 mm | kus | 1 | 0 | 1 | 0 | 0.00041 | 0 | 4.708 | vlast.
|  | >3 | oc | 128 | K | PSV | 766691914 | Vyvěšení nebo zavěšení dřevěných křídel dveří pl do 2 m2 | kus | 4 | 0 | 1 | 0 | 0 | 0.12 | 0.25 | vlast.
|  | >3 | oc | 129 | K | PSV | 767641800 | Demontáž zárubní dveří odřezáním plochy do 2,5 m2 | kus | 4 | 0 | 1 | 0 | 0 | 0.078 | 3.6 | vlast.
|  | >3 | pc | 130 | M | PSV | 61160849 | dveře dvoukřídlé dřevotřískové povrch lakovaný plné 1650x1970-2100mm | kus | 1 | 0 | 1 | 0 | 0.041 |  |  | vlast.
|  | >3 | pc | 131 | M | PSV | 61162087 | dveře jednokřídlé dřevotřískové povrch laminátový plné 900x1970-2100mm | kus | 1 | 0 | 1 | 0 | 0.0205 |  |  | vlast.
|  | >3 | pc | 132 | M | PSV | 61162029 | dveře jednokřídlé dřevotřískové povrch fóliový plné 1100x1970-2100mm | kus | 1 | 0 | 1 | 0 | 0.0225 |  |  | vlast.
|  | >3 | pc | 133 | M | PSV | 61162041 | dveře jednokřídlé dřevotřískové protipožární EI (EW) 30 D3 povrch fóliový plné 1100x1970-2100mm | kus | 1 | 0 | 1 | 0 | 0.0225 |  |  | vlast.
|  | >3 | pc | 134 | M | PSV | 61182301 | zárubeň jednokřídlá obložková s fóliovým povrchem tl stěny 60-150mm rozměru 600-1100/1970, 2100mm | kus | 2 | 0 | 1 | 0 | 0.032 |  |  | vlast.
|  | >3 | pc | 135 | M | PSV | 61182315 | zárubeň jednokřídlá obložková s fóliovým povrchem a protipožární úpravou tl stěny 260-350mm rozměru 600-1100/1970, 2100mm | kus | 1 | 0 | 1 | 0 | 0.035 |  |  | vlast.
|  | >3 | pc | 136 | M | PSV | 55331730 | zárubeň dvoukřídlá ocelová obložková šroubovací tl stěny 75-100mm rozměru 1600/1970, 2100mm | kus | 1 | 0 | 1 | 0 | 0.0159 |  |  | vlast.
|  | >3 | oc | 145 | K | PSV | 771111011 | Vysátí podkladu před pokládkou dlažby | m2 | 5.3 | 0 | 1 | 0 | 0 | 0 | 0.1272 | vlast.

## ZTI, VYTÁPĚNÍ
Pořad. | Položka | Zkrácený popis | Měr. | Množ. | Jednotk. | Cena | Hmotn. | Hmotn.
číslo |  |  | jedn. |  | cena | celkem | jednotk. | celkem
Domov důchodců
Sedlčany
ZDRAVOTNÍ INSTALACE
1až 5
A |  | Kanalizace |  |  |  | 0
B |  | Vodovod |  |  |  | 0
C |  | Zařizovací předměty |  |  |  | 0
D |  | Vytápění |  |  |  | 0
0
Pořad. | Položka | Zkrácený popis | Měr. | Množ. | Jednotk. | Cena | Hmotn. | Hmotn.
číslo |  |  | jedn. |  | cena | celkem | jednotk. | celkem
A |  | Kanalizace | [6 empty] | 2
1. |  | Demontáž stávající kanalizace | hod. | 15 | 0 | 0
2. |  | Vsazení odboček do stáv. stoupačky | kpl | 2 | 0 | 0
3. | 721 17 4042 | Potrubí PVC HT 40 | m | 3 | 0 | 0
4. | 721 17 4045 | Dtto, HT 100 | m | 2 | 0 | 0
5. | 721 17 5103 | Vícevrstvé zvuk tlumící potrubí PP DN 50 | m | 5 | 0 | 0
6. | 722 18 1222 | Izolace trubicemi z pěnového PE ø 50 | m | 5 | 0 | 0
7. | 721 19 4109 | Vyvedení výpustek | ks | 3 | 0 | 0
8. | 721 17 1905 | Napojení na stáv. kanalizaci | kpl | 2 | 0 | 0
9. | 721 22 6521 | Zápachové uzávěrky umyvadlové | ks | 1 | 0 | 0
10. | 721 29 0111 | Zkouška těsnosti | m | 10 | 0 | 0
11. | 998 72 1102 | Přesun hmot | kpl | 1 | 0 | 0
12. |  | Přípravné a pomocné práce | hod. | 25 | 0 | 0
0
Pořad. | Položka | Zkrácený popis | Měr. | Množ. | Jednotk. | Cena | Hmotn. | Hmotn.
číslo |  |  | jedn. |  | cena | celkem | jednotk. | celkem
B |  | Vodovod | [6 empty] | 3
1. |  | Demontáž stáv. rozvodů vodovodu | hod. | 15 | 0 | 0
2. | 722 17 4022 | Potrubí PPR ø 20 | m | 5 | 0 | 0
3. | 722 17 4023 | Dtto, ø 25 | m | 9 | 0 | 0
4. | 722 18 1232 | Izolace potrubí tl. 15 mm | m | 14 | 0 | 0
5. | 722 19 0401 | Vyvedení výpustek | ks | 5 | 0 | 0
6. | 722 22 0111 | Nástěnky | ks | 5 | 0 | 0
7. |  | Doplňkové konstrukce | kg | 10 | 0 | 0
8. | 722 13 1913 | Propojení potrubí | ks | 2 | 0 | 0
9. | 722 23 2044 | Kulový kohout 3/4" | ks | 2 | 0 | 0
10. | 722 29 0226 | Tlakové zkoušky | m | 14 | 0 | 0
11. | 722 29 0234 | Proplach a dezinfekce | m | 14 | 0 | 0
12. | 722 19 0901 | Otevření nebo uzavření potrubí | ks | 6 | 0 | 0
13. | 998 72 2102 | Přesun hmot | kpl | 1 | 0 | 0
14. |  | Přípravné a pomocné práce | hod. | 25 | 0 | 0
0
Pořad. | Položka | Zkrácený popis | Měr. | Množ. | Jednotk. | Cena | Hmotn. | Hmotn.
číslo |  |  | jedn. |  | cena | celkem | jednotk. | celkem
C |  | Zařizovací předměty
4
1. | 726 11 1032 | Předstěnové systémy pro WC | kpl | 1 | 0 | 0
2. | 725 11 2021 | Klozety závěsné invalidní | kpl | 1 | 0 | 0
3. | 725 21 1681 | Umyvadla invalidní | kpl | 1 | 0 | 0
4. | 725 24 9103 | Montáž sprchové zástěny | kpl | 1 | 0 | 0
5. | 721 21 2112 | Sprchový žlab dl. 800 mm | kpl | 1 | 0 | 0
6. | 725 82 2611 | Baterie umyvadlové | ks | 1 | 0 | 0
7. | 725 81 3111 | Rohové ventily | kpl | 3 | 0 | 0
8. | 725 84 1322 | Sprchová baterie ruční směšovací
|  | s nástěnným držákem | kpl | 1 | 0 | 0
9. |  | Přesun hmot | kpl | 1 | 0 | 0
10. |  | Přípravné a pomocné práce | hod. | 20 | 0 | 0
0
Pořad. | Položka | Zkrácený popis | Měr. | Množ. | Jednotk. | Cena | Hmotn. | Hmotn.
číslo |  |  | jedn. |  | cena | celkem | jednotk. | celkem
A. |  | Vytápění | [6 empty] | 5
1. | 735 49 4811 | Vypouštění vody | kpl | 1 | 0 | 0
2. | 735 11 1810 | Demontáž stáv. otopných těles | kpl | 2 | 0 | 0
3. | 733 11 3113 | Příplatek za přípojky | ks | 4 | 0 | 0
4. | 733 29 1902 | Propojení potrubí | ks | 4 | 0 | 0
5. |  | Doplňkové konstrukce | kg | 5 | 0 | 0
6. | 734 22 1536 | Ventily radiátorové 1/2" | ks | 2 | 0 | 0
7. | 734 26 1233 | Šroubení radiátorové 1/2" | ks | 2 | 0 | 0
8. | 735 00 0911 | Regulace ventilů otopných těles | ks | 30 | 0 | 0
9. | 734 22 1682 | Termostatická hlavice | ks | 2 | 0 | 0
10. | 735 14 1112 | Montáž otopných těles | ks | 3 | 0 | 0
11. | 735 15 1560 | Otopná tělesa desková 22 R - 55 140 | kpl | 2 | 0 | 0
12. |  | El. trubkové otop. těleso 1820/600 - 800 W | ks | 1 | 0 | 0
13. |  | Vyregulování a uvedení do provozu | hod. | 20 | 0 | 0
14. |  | Přesun hmot | kpl | 1 | 0 | 0
15. |  | Přípravné a pomocné práce | hod. | 10 | 0 | 0
0
Součástí dodávky je veškerá doprava a veškeré další dodávky a práce
zde neuvedené nutné pro komplexní dodávku díla včetně uvedení do
provozu, zaškolení obsluhy, zpracování atestů a manuálů, náklady na
zkušební provoz, dokumentace skutečného provedení a příslušná
měření nutná k provozu a kolaudaci.
Uchazeč je povinnen výkaz výměr překontrolovat.

## ELEKTRO
D Í L Č Í R O Z P O Č E T
Stavba: STAVEBNÍ ÚPRAVY MÍSTNOSTI č.236, PAVILON 2, k.ú. SEDLČANY parc.č. 1085/3 Investor: DOMOV SEDLČANY, POSKYTOVATEL SOCIÁLNÍCH SLUŽEB, U KULTŮRNÍHO DOMU746, 264 01 SEDLČANY Část: D.1.4 ELEKTROINSTALACE
R E K A P I T U L A C E
| označení | název položky | DPH | částka Kč
| 1. 1.1 | Elektro-montáže | 21 | 0
| 2. 1.2 | Nosný materiál-svítidla | 21 | 0
| 3. 1.3 | Nosný materiál-ostatní | 21 | 0
| 4. 3.1 | Okruhová rozvodnice | 21 | 0
| 5. 4.4 | Zednické práce | 21 | 0
| 6. 5.1 | Ostatní | 21 | 0
|  | C E L K E M b e z D P H |  | 0
Č á s t D P H
|  | název položky | DPH | částka Kč
|  | základ DPH | 21 | 0
|  | částka DPH | 21 | 0
|  | základ DPH | 12 | 0
|  | částka DPH | 12 | 0
|  | základ DPH | 10 | 0
|  | částka DPH | 10 | 0
|  | základ bez DPH - kontrolní údaj | 0 | 0
|  | C E L K E M v č . D P H |  | 0
Vypracováno s použitím položek montážních ceníků RTS a položek orientačních cen materiálů. Určeno pouze pro potřebu hrubé cenové orientace.
| RTS 21M | 1.1 - Elektro-montáže
p.č. | číslo pol. | název položky | m.j. | množství | cena Kč | celkem Kč
1 | 21 0010105R00 | Lišta elektroinstalační PVC š.do 40 mm,šroubováním | m | 11 | 0 | 0
2 | 21 0010301R00 | Krabice přístrojová | kus | 28 | 0 | 0
3 | 21 0010322R00 | Krabice rozvodná KR 97, se zapojením, kruhová | kus | 8 | 0 | 0
4 | 21 0100251R00 | Ukončení celoplast. kabelů do 4x10 mm2 | kus | 8 | 0 | 0
5 | 21 0110041R00 | Spínač zapuštěný jednopólový, řazení 1 | kus | 3 | 0 | 0
6 | 21 0110045R00 | Spínač zapuštěný střídavý, řazení 6 | kus | 2 | 0 | 0
7 | 21 0111011R00 | Zásuvka ABB domovní zapuštěná - provedení 2P+PE | kus | 7 | 0 | 0
8 | 21 0111014R00 | Zásuvka A BB domovní zapuštěná - provedení 2x (2P+PE) | kus | 11 | 0 | 0
9 | 21 0120451R00 | Jistič vzduchový 3pólový do 25 A bez krytu | kus | 1 | 0 | 0
10 | 21 0190001R00 | Montáž rozvodnic do váhy 20 kg | kus | 1 | 0 | 0
11 | 21 0200043R00 | Svítidlo nouzového osvětlení se záložním zdrojem | kus | 4 | 0 | 0
12 | 21 0201039R00 | Svítidlo - montáž | kus | 5 | 0 | 0
13 | 21 0220452R00 | Ochranné spoj. v prádel.,koupel.,Cu4-16 mm2 pevně | m | 15 | 0 | 0
14 | 21 0810045R00 | Kabel CYKY-m 750 V 3-J x 1,5 mm2 pevně uložený | m | 40 | 0 | 0
15 | 21 0810045R00 | Kabel CYKY-m 750 V 3-O x 1,5 mm2 pevně uložený | m | 15 | 0 | 0
16 | 21 0810046R00 | Kabel CYKY-m 750 V 3-J x 2,5 mm2 pevně uložený | m | 86 | 0 | 0
17 | 21 0810055RT1 | Kabel CYKY-m 750 V 5 x 1,5 mm2 pevně uložený včetně dodávky kabelu | m | 6 | 0 | 0
18 | 21 0810057R00 | Kabel CYKY-m 750 V 5x4 mm pevně uložený | m | 12 | 0 | 0
19 | 21M210 220321 | Svorka k ochran. pospojování | ks | 4 | 0 | 0
20 | 21M210 290751 | Montáž ventilátoru do 1,5kW | ks | 1 | 0 | 0
21 | 22 2280241R00 | Koaxiální kabel v trubkách | m | 15 | 0 | 0
22 | 22 2730001R00 | Účastnická zásuvka TV+R+SAT koncová pod omítku | kus | 2 | 0 | 0
23 | ¤ PM-030% | Podružný materiál 3% | % | 3 | 0 | 0
24 | ¤ ZV-060% | Zednické výpomoce 6% | % | 6 | 0 | 0
| CELKEM | 1.1 - Elektro-montáže |  |  |  | 0
1.2 - Nosný materiál-svítidla
p.č. | číslo pol. | název položky | m.j. | množství | cena Kč | celkem Kč
1 | 348- 00100.03 | Svítidlo ozn.č. P | kus | 1 | 0 | 0
2 | 348- 00100.05 | Svítidlo ozn.č. D | kus | 1 | 0 | 0
3 | 348- 00100.06 | Svítidlo ozn.č. E | kus | 2 | 0 | 0
4 | 348- 00100.08 | Svítidlo ozn.č. Q | kus | 1 | 0 | 0
5 | 348- 00100.08 | Svítidlo nouzového osvětení , záložní zdroj na stěnu | kus | 4 | 0 | 0
6 | ¤ PM-030% | Podružný materiál 3% | % | 3 | 0 | 0
7 | ¤ PN-030% | Pořizovací náklady 3% | % | 3 | 0 | 0
8 | ¤ PR-010= | Přesun 1% | % | 1 | 0 | 0
| CELKEM | 1.2 - Nosný materiál-svítidla |  |  |  | 0
1.3 - Nosný materiál-ostatní
p.č. | číslo pol. | název položky | m.j. | množství | cena Kč | celkem Kč
1 | 341 11030R | Kabel silový s Cu jádrem 750 V CYKY 3-J x 1,5 mm2 | m | 40 | 0 | 0
2 | 341 11030R | Kabel silový s Cu jádrem 750 V CYKY 3-O x 1,5 mm2 | m | 15 | 0 | 0
3 | 341 11036R | Kabel silový s Cu jádrem 750 V CYKY 3-J x 2,5 mm2 | m | 86 | 0 | 0
4 | 341 11090R | Kabel silový s Cu jádrem 750 V CYKY 5 x 1,5 mm2 | m | 6 | 0 | 0
5 | 341 11098R | Kabel silový s Cu jádrem 750 V CYKY 5 x 4 mm2 | m | 12 | 0 | 0
6 | 341 402250048R | Drat CY 2,5 zzl | m | 15 | 0 | 0
7 | 341 40583R | Vodič koaxiální | m | 15 | 0 | 0
8 | 345 35503 | Přepínač velkoplošný řazení 6 | kus | 2 | 0 | 0
9 | 345 35540 | Vypínač velkoplošný řazení 1 | kus | 3 | 0 | 0
10 | 345 51615R | Zásuvka jednonásobná | kus | 7 | 0 | 0
11 | 345 51620R | Zásuvka dvojnásobná , natočená dutinka | kus | 11 | 0 | 0
12 | 345 51622R | Zásuvka TV | kus | 2 | 0 | 0
13 | 345 709990007R | Lišta vkládací LV 40 x 40 mm (LHD) | m | 15 | 0 | 0
14 | 345 71050R | Trubka elektroinstal. ohebná d 20mm | m | 15 | 0 | 0
15 | 345 71051R | Trubka elektroinstal. ohebná 2323/LPE-1 d 22,9 mm | m | 250 | 0 | 0
16 | 345 71518R | Krabice univerzální z PH KU 68- 1901 | kus | 23 | 0 | 0
17 | 345 71523R | Krabice odbočná KO97 komplet | kus | 8 | 0 | 0
18 | 358 22403R | Jistič do 63 A 3pólový charakter. B LPN-25B-3 | kus | 1 | 0 | 0
19 | CMATER 429-..... | Ventilátor s doběhem | kus | 1 | 0 | 0
20 | SPCM 354-42071 | Páska uzemňovací Cu | ks | 4 | 0 | 0
21 | SPCM 354-42150 | Svorka uzemňovací | ks | 4 | 0 | 0
22 | ¤ PM-030% | Podružný materiál 3% | % | 3 | 0 | 0
23 | ¤ PN-030% | Pořizovací náklady 3% | % | 3 | 0 | 0
24 | ¤ PR-010= | Přesun 1% | % | 1 | 0 | 0
| CELKEM | 1.3 - Nosný materiál-ostatní |  |  |  | 0
3.1 - Okruhová rozvodnice
p.č. | číslo pol. | název položky | m.j. | množství | cena Kč | celkem Kč
1 | 358 22129R | Jistič do 63 A 1+N pólový charakter.B LPN-16B-1N | kus | 7 | 0 | 0
2 | 358 89010.AR | Chránič proudový s nadproudovou ochranou OLI 10B/1N/030 | kus | 1 | 0 | 0
3 | 358 89029.AR | Chránič proudový 40/4/030 | kus | 1 | 0 | 0
4 | 358D 900397 | Svodič přepětí Typ2 pro třífázové sítě TN-S | ks | 1 | 0 | 0
5 | CROZVA B-1011-1 | Propojovací lišta 10mm | ks | 1 | 0 | 0
6 | SPCM 357-........ | Rozvodnice | ks | 1 | 0 | 0
7 | SPCM 405-........ | Vypínač 3f/40A | ks | 1 | 0 | 0
8 | ¤ AA-40% | Montážní,kompletační a pořiz.náklady 40% | % | 40 | 0 | 0
| CELKEM | 3.1 - Okruhová rozvodnice |  |  |  | 0
4.4 - Zednické práce
p.č. | číslo pol. | název položky | m.j. | množství | cena Kč | celkem Kč
1 | 46-M 466121100 | Vyplnění a zaomítnutí rýh ve stěnách hl.3 cm a š.3 cm | m | 38 | 0 | 0
2 | 46-M 469733110 | Vysekání kapes ve zdivu cihelném pro krabice 7x7x5 cm | kus | 28 | 0 | 0
3 | 46-M 469733120 | Vysekání kapes ve zdivu cihelném pro krabice 10x10x8 cm | kus | 8 | 0 | 0
4 | 46-M 469741211 | Vysekání rýh ve stropech kamen a beton hl.3 cm a š.3 cm | m | 10 | 0 | 0
5 | 46-M 469742112 | Vysekání rýh ve zdivu cihelném hl.3 cm a š.5 cm | m | 28 | 0 | 0
| CELKEM | 4.4 - Zednické práce |  |  |  | 0
5.1 - Ostatní
p.č. | číslo pol. | název položky | m.j. | množství | cena Kč | celkem Kč
1 | INFO 0801-SK | Podlahové topení, montáž vč. dodávky | ks | 1 | 0 | 0
2 | INFO 0801-SK | Dokumentace skutečného provedení | ks | 1 | 0 | 0
3 | INFO 0801-SK | Demontáž nevyužité slaboproudé a slinoproudé elektroinstalace | ks | 1 | 0 | 0
4 | INFO 0851-VR | Výchozí revize | ks | 1 | 0 | 0
| CELKEM | 5.1 - Ostatní |  |  |  | 0