## kryci list
Příloha č. 6
Položkový rozpočet
Zakázka: Automatický zavlažovací systém pro travní školku a okolí objektu pro výuku v areálu školního hospodářství VOŠ a SZeŠ Benešov v Pomněnicích
Objednatel: |  | VOŠ a SZeŠ Benešov
Mendelova 131
| 26101 | Benešov
Projektant: |  | Ing. Alena Šimůnková
K Říčanům 889
| 10300 | Praha
Zhotovitel:
Vypracoval:
Rekapitulace objektů |  |  |  |  | Celková cena
SO.01 Zavlažovací systém pro okolí výukových objektů - travní školka |  |  |  |  | 0
Cena celkem bez DPH |  |  |  | Kč | 0
DPH 21% |  |  |  | Kč | 0
Cena celkem vč. DPH |  |  |  | Kč | 0
v |  |  | dne
| Za zhotovitele |  |  | Za objednatele
Note on B16: PSČ
Note on C14: Název
Note on C15: Ulice
Note on C16: Ulice
Note on F14: IČO
Note on F15: DIČ

## polozkovy rozpocet - okolí
SO.01 Zavlažovací systém pro okolí výukových objektů - travní školka
ČP | Kód položky | Plný popis | MJ | Množství | J. cena indexovaná | Celková cena
0 | HSV | Práce a dodávky HSV |  |  |  | 0
0 | 1 | Zemní práce |  |  |  | 0
1 | 132153411 | Hloubení rýh pro závlahy rýhovačem pro potrubí do DN 100 v horninách třídy těžitelnosti I a II, skupiny 1 až 4 hloubky do 30 cm, šířky do 15 cm, délky přes 400 do 800 m | m | 560 |  | 0
2 | 133212011 | Hloubení šachet ručně zapažených i nezapažených v horninách třídy těžitelnosti I skupiny 3, půdorysná plocha výkopu do 4m2 | m3 | 2.5 |  | 0
3 | 174111101 | Zásyp sypaninou z jakékoliv horniny ručně s uložením výkopku ve vrstvách se zhutněním jam, šachet, rýh nebo kolem objektů v těchto vykopávkách | m3 | 2.5 |  | 0
4 | 174111109 | Zásyp sypaninou z jakékoliv horniny ručně Příplatek k ceně za prohození sypaniny sítem | m3 | 2.5 |  | 0
5 | 175111101 | Obsypání potrubí ručně sypaninou z vhodných hornin třídy těžitelnosti I a II, skupiny 1 až 4 nebo materiálem připraveným podél výkopu ve vzdálenosti do 3 m od jeho kraje pro jakoukoliv hloubku výkopu a míru zhutnění bez prohození sypaniny | m3 | 16.8 |  | 0
6 | 175111109 | Obsypání potrubí ručně sypaninou z vhodných hornin třídy těžitelnosti I a II, skupiny 1 až 4 nebo materiálem připraveným podél výkopu ve vzdálenosti do 3 m od jeho kraje pro jakoukoliv hloubku výkopu a míru zhutnění Příplatek k ceně za prohození sypaniny | m3 | 16.8 |  | 0
7 | 175200010RAA | Obsyp objektu prohozenou zeminou, dovoz zeminy ze vzdálenosti 50 m | m3 | 16.8 |  | 0
| 8 | Trubní vedení |  |  |  | 0
8 | 871172201 | Montáž potrubí pro závlahy v otevřeném výkopu | m | 600 |  | 0
9 | 8PCD01 | Trubka tlaková PE HD (PE40) d 32 x 2,9 mm PN 6 | m | 300 |  | 0
10 | 8PCD02 | Trubka tlaková PE HD (PE100) d 40 x 1,9 mm PN 10 | m | 300 |  | 0
11 | 877162001 | Montáž svěrných (mechanických) spojek na vodovodním potrubí spojek, kolen 90° nebo redukcí d 32, d 40 | kus | 80 |  | 0
12 | 8PCD03 | Svěrné šroubovací tvarovky pro PE32 | sada | 1 |  | 0
13 | 8PCD04 | Svěrné šroubovací tvarovky pro PE40 | sada | 1 |  | 0
15 | 879311101 | Montáž a nastavení postřikovače včetně napojení na rozvodné potrubí rozprašovacího napojení 1/2" | kus | 1 |  | 0
16 | 8PCD05 | Výsuvný postřikovač 1/2",3,1bar, jen pouzdra, zp. Ventil | kus | 1 |  | 0
17 | 879311102 | Montáž a nastavení postřikovače včetně napojení na rozvodné potrubí trysky pro rotační postřikovač | kus | 1 |  | 0
18 | 8PCD06 | Rotační tryska, 3,1bar, dostřik 7,3m; 360° | kus | 1 |  | 0
19 | 879311201 | Montáž a nastavení postřikovače včetně napojení na rozvodné potrubí rotorového napojení 3/4" | kus | 35 |  | 0
20 | 8PCD07 | 3/4" výs. postř.s převod.mechanizmem, výsuv 100 mm, zpětný ventil | kus | 35 |  | 0
21 | 899921111 | Montáž elektromagnetického ventilu G 1" jednoho kusu | kus | 7 |  | 0
22 | 899921114 | Montáž elektromagnetického ventilu G 1" sestava tří ventilů | soubor | 2 |  | 0
23 | 8PCD08 | Elmag. ventil 1", 24V modul int. dekodér, přímé/úhlové napojení, regul. prutok. | kus | 7 |  | 0
24 | 8PCD09 | 32xBARB navrtávací pas | kus | 30 |  | 0
25 | 893812101 | Montáž ventilové šachty standardní kruhového půdorysu, velká, do průměru 35cm | kus | 4 |  | 0
26 | 8PCD10 | Rychlospojný ventil 3/4" IG, mosaz | kus | 4 |  | 0
27 | 8PCD11 | Klíč prorychlospojný ventil 3/4", mosaz | kus | 1 |  | 0
28 | 8PCD12 | Otočná koncovka hadice pro klíč 3/4", mosaz | kus | 1 |  | 0
29 | 8PCD13 | Ventilová šachtice kulatá Ø 349mm, V 254mm | kus | 4 |  | 0
30 | 893812225 | Montáž ventilové šachty zátěžové obdélníkové, výšky 30cm rozměru do 50x38cm | kus | 1 |  | 0
31 | 8PCD14 | Ventilová šachtice, (dxšxv) 554x422x305mm | kus | 2 |  | 0
32 | 8PCD15 | Ventilová šachtice, (dxšxv) 841x606x457mm | kus | 1 |  | 0
33 | 8PCD16 | Ventilová šachtice kulatá Ø 349mm, V 254mm | kus | 1 |  | 0
32 | 899924111 | Tlaková zkouška závlahového potrubí z LDPE nebo HDPE do DN32 | m | 600 |  | 0
33 | 899924202 | Zprovoznění a odzkoušení závlahy přes 500 m2 zavlažované plochy | soubor | 1 |  | 0
34 | 8PCD17 | Montáž čerpací stanice včetně příslušenství - úprava ovládání stávající čerpací stanice v jízdárně | kus | 1 |  | 0
35 | 8PCD18 | Skříň pro frekvenční měnič do 3,0kW (vxšxh) 380x380x210mm | kus | 1 |  | 0
36 | 8PCD19 | Frekv. měnič GD20 400V 3,0kW, napájení 3 fáze 400V; výstup 3 fáze 0-400V, 7,5A; rozměry vxšxh (mm): 185x80x141 | kus | 1 |  | 0
37 | 8PCD20 | Wifi modul pro fr. měnič, kabel 5m | kus | 1 |  | 0
38 | 8PCD21 | Tlakový snímač 0-10bar, vč. 5m kabelu | kus | 1 |  | 0
39 | 8PCD22 | Podružný montážní matriál elektro | kus | 1 |  | 0
41 | 8PCD23 | dekodérový kabel PE/PE 2x2,5mm2 | m | 150 |  | 0
42 | 899922503 | Montáž a nastavení řídicí jednotky závlahového systému napájené ze sítě v interiéru do 24 sekcí | kus | 1 |  | 0
43 | 8PCD24 | 2-Wire Controller vč. Smart Valve Technology – 60 sekcí, pokročilá diagnostika se zpětnou vazbou do int. Dekodérů, jednotka s přípravou pro připojení na cloud, spouštění až 8 cívek najednou, 10 programů | kus | 1 |  | 0
44 | 8PCD25 | 2-vod. modul pro dešťová, vlhkostní a průtoková čidla | kus | 1 |  | 0
45 | 8PCD26 | Wifi modul k ovl. jednotce - ovládání přes aplikaci iOS/Android | kus | 1 |  | 0
46 | 8PCD27 | Network Communication Cartridge -Ethernet ( Wired LAN Network) | kus | 1 |  | 0
47 | 8PCD28 | Ochrana proti přepětí kabelového systému | kus | 1 |  | 0
49 | 8PCD29 | Bezdrátové čidlo srážek | kus | 1 |  | 0
50 | 8PCD30 | Nástavec pro čidlo srážek | kus | 1 |  | 0
51 | 8PCD31 | Montáž hlavní sestavy závlahového systému | kus | 1 |  | 0
52 | 8PCD32 | Filtr sítový 6/4" s vněj. závitem, 130 mikronů, PN10 | kus | 1 |  | 0
53 | 8PCD33 | Tvarovky pro zapojení hlavní sestavy | sada | 1 |  | 0
54 | 8PCD34 | Kulový ventil 6/4" vnitřní závit, bez vypouštění/PN16 | kus | 1 |  | 0
55 | 8PCD35 | Kulový ventil 1" vnitřní závit, bez vypouštění/PN16 | kus | 2 |  | 0
56 | 8PCD36 | Elmag. ventil 1", 24V modul int. dekodér, přímé/úhlové napojení, regul. prutok. | kus | 1 |  | 0
57 | 8PCD37 | Manometr 1/2" 0-10bar, glycerinový | kus | 2 |  | 0
58 | 8PCD38 | Redukční ventil 6/4" 0,10-0,55MPa | kus | 1 |  | 0
59 | 8PCD39 | Vodoměr DN25, 1" šroubení, pulzní výstup 1l/imp | kus | 1 |  | 0